## Materiál
Materiál pro restaurátorství
Příloha č. 1
Veřejná zakázka malého rozsahu na dodávky na základě rámcové smlouvy
"Potřeby pro restaurátorství"
Zadavatel: Univerzita Pardubice, Studentská 95, 532 10 Pardubice
Poř. číslo | Název položky | Specifikace | Jednotkové množství (množství, jednotka) |  | Cena za jedn.množství bez DPH v Kč | Maximální předpokládané množství odebrané celkem za dobu trvání rámcové smlouvy | Cena za množství celkem bez DPH v Kč | DPH za množství celkem v Kč | Cena za množství celkem včetně DPH v Kč
1 | 100% polyesterová fólie o tlouštce 100 µm | 93 cm x optimálně 25 m - 100% polyesterová fólie, pro dlouhodoubou ochranu archivních dokumentů, tisků, knih a listin v depozitářích nebo při vystavování. Velmi dobře ochrání před prachem, špínou, otisky prstů a jiným znečištěním. Vysoce transparentní, inertní a chemicky i rozměrově stabilní, nestárne a nežloutne. | 1 | m |  | 75 | 0 | 0 | 0
2 | 100% polyesterová fólie o tlouštce 50 µm | 100 cm x optimálně 25 m - 100% polyesterová fólie, pro dlouhodoubou ochranu archivních dokumentů, tisků, knih a listin v depozitářích nebo při vystavování. Velmi dobře ochrání před prachem, špínou, otisky prstů a jiným znečištěním. Vysoce transparentní, inertní a chemicky i rozměrově stabilní, nestárne a nežloutne. | 1 | m |  | 75 | 0 | 0 | 0
3 | 100% polyesterová fólie o tlouštce 75 µm | 156 cm x optimálně 25 m - 100% polyesterová fólie, pro dlouhodoubou ochranu archivních dokumentů, tisků, knih a listin v depozitářích nebo při vystavování. Velmi dobře ochrání před prachem, špínou, otisky prstů a jiným znečištěním. Vysoce transparentní, inertní a chemicky i rozměrově stabilní, nestárne a nežloutne. | 1 | m |  | 75 | 0 | 0 | 0
4 | 100% polyesterová fólie o tlouštce 75 µm | 100% polyesterová fólie v roli o šíři 156 cm | 1 | m |  | 75 | 0 | 0 | 0
5 | abrazivo do mikro pískovašky | Umělý korund hnědý (Al2O3) , extrémně šetrný k podkladu, tryskací tlak: 0,1 – 7 bar, vhodný pro suché, vlhké a mokré čištění, nízké opotřebení trysek | 1 | kg |  | 20 | 0 | 0 | 0
6 | akrylátová disperze pro konsolidaci porézních materiálů | čistě akrylátová disperze, pH= 8,0-9,0; MFT=1°C, sušina 50-51%, viskozita pod 500 mPas | 1 | kg |  | 50 | 0 | 0 | 0
7 | akrylátové lepidlo archivní kvality | jedná se o alkalické akrylátové lepidlo pro lepení papíru | 1 | kg |  | 25 | 0 | 0 | 0
8 | akrylátové lepidlo na textil a papír | jedná se o akrylátové lepidlo vysoké kvality sloužící k lepení textílií a papíru | 1 | kg |  | 3 | 0 | 0 | 0
9 | akvarelový papír | 50x70cm, 200g/m2, jemná struktura, optimálně balení à 25ks | 1 | ks |  | 250 | 0 | 0 | 0
10 | alkalický karton, tloušťka 0,50 mm | Volné archy alkalického kartonu, bez obsahu kyselých složek a ligninu, s alkalickou rezervou, v barvě. Vhodné pro výrobu desek, krabic, tubusů, paspart atd. | 1 | ks |  | 250 | 0 | 0 | 0
11 | alkalický papír, 700 x 1000 mm | Alkalický bílý papír, vyrobený ze 100% buničiny, pro prokládání archiválií nebo výrobu obálek a desek. | 1 | ks |  | 25 | 0 | 0 | 0
12 | anionaktivní iontoměnič určený k chemickému čištění povrchu vápenných materiálů | slámově žlutý jemný prášek s pH 7 | 1 | kg |  | 4 | 0 | 0 | 0
13 | arabská guma | Arabská guma je pryskyřice získávaná z mízy některých druhů akácií (Acacia senegal a A. seyal), které rostou v severní Africe, jejím hlavním producentem je Súdán. | 100 | g |  | 1.3 | 0 | 0 | 0
14 | balicí papír v roli - šedák | role š.120cm optimálně à cca 40kg v návinu | 1 | kg |  | 800 | 0 | 0 | 0
15 | barevný karton 70x100cm barva bílá | Barevný karton vhodný k použití jako podkladový materiál, pro malbu pastelem, uhlem, tuší, pro grafiku, výrobu přebalů knih, reklamní a ruční výtvarné práce, podklad pod fotografie. Karton má dva rozdílné povrchy - na jedné straně má hrubou strukturu, na druhé straně je hladký. Acid Free, barvy odolné vůči slunečnímu záření. Gramáž 220/gm2. | 1 | ks |  | 10 | 0 | 0 | 0
16 | barevný karton 70x100cm barva světle šedá | Barevný karton vhodný k použití jako podkladový materiál, pro malbu pastelem, uhlem, tuší, pro grafiku, výrobu přebalů knih, reklamní a ruční výtvarné práce, podklad pod fotografie. Karton má dva rozdílné povrchy - na jedné straně má hrubou strukturu, na druhé straně je hladký. Acid Free, barvy odolné vůči slunečnímu záření. Gramáž 220/gm2. | 1 | ks |  | 10 | 0 | 0 | 0
17 | barevný karton 70x100cm barva nebeská modř | Barevný karton vhodný k použití jako podkladový materiál, pro malbu pastelem, uhlem, tuší, pro grafiku, výrobu přebalů knih, reklamní a ruční výtvarné práce, podklad pod fotografie. Karton má dva rozdílné povrchy - na jedné straně má hrubou strukturu, na druhé straně je hladký. Acid Free, barvy odolné vůči slunečnímu záření. Gramáž 220/gm2. | 1 | ks |  | 5 | 0 | 0 | 0
18 | barevný karton 70x100cm barva třešňová | Barevný karton vhodný k použití jako podkladový materiál, pro malbu pastelem, uhlem, tuší, pro grafiku, výrobu přebalů knih, reklamní a ruční výtvarné práce, podklad pod fotografie. Karton má dva rozdílné povrchy - na jedné straně má hrubou strukturu, na druhé straně je hladký. Acid Free, barvy odolné vůči slunečnímu záření. Gramáž 220/gm2. | 1 | ks |  | 5 | 0 | 0 | 0
19 | barevný karton 70x100cm barva ocelová | Barevný karton vhodný k použití jako podkladový materiál, pro malbu pastelem, uhlem, tuší, pro grafiku, výrobu přebalů knih, reklamní a ruční výtvarné práce, podklad pod fotografie. Karton má dva rozdílné povrchy - na jedné straně má hrubou strukturu, na druhé straně je hladký. Acid Free, barvy odolné vůči slunečnímu záření. Gramáž 220/gm2. | 1 | ks |  | 10 | 0 | 0 | 0
20 | barevný karton 70x100cmbarva kaštanově hnědá | Barevný karton vhodný k použití jako podkladový materiál, pro malbu pastelem, uhlem, tuší, pro grafiku, výrobu přebalů knih, reklamní a ruční výtvarné práce, podklad pod fotografie. Karton má dva rozdílné povrchy - na jedné straně má hrubou strukturu, na druhé straně je hladký. Acid Free, barvy odolné vůči slunečnímu záření. Gramáž 220/gm2. | 1 | ks |  | 5 | 0 | 0 | 0
21 | barevný karton 70x100cm brva černá | Barevný karton vhodný k použití jako podkladový materiál, pro malbu pastelem, uhlem, tuší, pro grafiku, výrobu přebalů knih, reklamní a ruční výtvarné práce, podklad pod fotografie. Karton má dva rozdílné povrchy - na jedné straně má hrubou strukturu, na druhé straně je hladký. Acid Free, barvy odolné vůči slunečnímu záření. Gramáž 220/gm2. | 1 | ks |  | 5 | 0 | 0 | 0
22 | barevný karton 70x100cm barva onyxová | Barevný karton vhodný k použití jako podkladový materiál, pro malbu pastelem, uhlem, tuší, pro grafiku, výrobu přebalů knih, reklamní a ruční výtvarné práce, podklad pod fotografie. Karton má dva rozdílné povrchy - na jedné straně má hrubou strukturu, na druhé straně je hladký. Acid Free, barvy odolné vůči slunečnímu záření. Gramáž 220/gm2. | 1 | ks |  | 5 | 0 | 0 | 0
23 | barevný karton 70x100cm barva smetanová | Barevný karton vhodný k použití jako podkladový materiál, pro malbu pastelem, uhlem, tuší, pro grafiku, výrobu přebalů knih, reklamní a ruční výtvarné práce, podklad pod fotografie. Karton má dva rozdílné povrchy - na jedné straně má hrubou strukturu, na druhé straně je hladký. Acid Free, barvy odolné vůči slunečnímu záření. Gramáž 220/gm2. | 1 | ks |  | 10 | 0 | 0 | 0
24 | barevný karton 70x100cm barva tmavě hnědá | Barevný karton vhodný k použití jako podkladový materiál, pro malbu pastelem, uhlem, tuší, pro grafiku, výrobu přebalů knih, reklamní a ruční výtvarné práce, podklad pod fotografie. Karton má dva rozdílné povrchy - na jedné straně má hrubou strukturu, na druhé straně je hladký. Acid Free, barvy odolné vůči slunečnímu záření. Gramáž 220/gm2. | 1 | ks |  | 5 | 0 | 0 | 0
25 | barvy temperové | umělecké temperové barvy, 35ml v tubě, kadmium žluté světlé (světlostálý pigment), české výroby | 1 | ks |  | 15 | 0 | 0 | 0
26 | barvy temperové | umělecké temperové barvy, 35ml v tubě, kadmium purpur (světlostálý pigment), české výroby | 1 | ks |  | 15 | 0 | 0 | 0
27 | barvy temperové | umělecké temperové barvy, 35ml v tubě, neapolská žluť světlá (světlostálý pigment), české výroby | 1 | ks |  | 15 | 0 | 0 | 0
28 | barvy temperové | umělecké temperové barvy, 35ml v tubě, umbra přírodní (světlostálý pigment), české výroby | 1 | ks |  | 15 | 0 | 0 | 0
29 | barvy temperové | umělecké temperové barvy, 35ml v tubě, zem zelená (světlostálý pigment), české výroby | 1 | ks |  | 15 | 0 | 0 | 0
30 | barvy temperové | umělecké temperové barvy, 35ml v tubě, chromoxid ohnivý (světlostálý pigment), české výroby | 1 | ks |  | 15 | 0 | 0 | 0
31 | barvy temperové | umělecké temperové barvy, 35ml v tubě, kobaltová zeleň tmavá (světlostálý pigment), české výroby | 1 | ks |  | 15 | 0 | 0 | 0
32 | barvy temperové | umělecké temperové barvy, 35ml v tubě, kobalt tmavý (modř), (světlostálý pigment), české výroby | 1 | ks |  | 15 | 0 | 0 | 0
33 | barvy temperové | umělecké temperové barvy, 35ml v tubě, pařížská modř (světlostálý pigment), české výroby | 1 | ks |  | 15 | 0 | 0 | 0
34 | barvy temperové | umělecké temperové barvy, 35ml v tubě, ultramarín tmavý (světlostálý pigment), české výroby | 1 | ks |  | 15 | 0 | 0 | 0
35 | belgické plátno role šíře 320 cm | 100% belgické lněné plátno, nešepsované | 1 | m |  | 15 | 0 | 0 | 0
36 | bezrozpouštědlový zpevňovač kamene na bázi esteru kyseliny křemičité s podílem vyloučeného gelu 30 %, určený speciálně pro vápenné materiály. | bezrozpouštědlový zpevňovač kamene na bázi esteru kyseliny křemičité s prostředky pro zlepšení přilnavosti. Podíl vyloučeného gelu: 30 %. Určený speciálně pro vápenné materiály. Optimální balení do 10 l. | 1 | l |  | 40 | 0 | 0 | 0
37 | benzín | lakový, technický | 1 | l |  | 50 | 0 | 0 | 0
38 | bezvodý líh | rozpouštědlo pro šelaky | 1 | l |  | 50 | 0 | 0 | 0
39 | bolňská křída | křída | 1 | kg |  | 10 | 0 | 0 | 0
40 | bronzový prášek | optimální prodej na váhu | 1 | kg |  | 2.5 | 0 | 0 | 0
41 | buničitý materiál pro obklady v resturování - hrubý | bílá buničitá hmota s vlákny o délce přibližně 700 μm a tloušce přibližně 20 μm a hustotě 30-45 gr/l, optimální balení 20 kg | 1 | kg |  | 40 | 0 | 0 | 0
42 | buničitý materiál pro obklady v resturování - jemný | bílá buničitá hmota s vlákny o délce přibližně 200 μm a tloušce přibližně 20 μm a hustotě 110-115 gr/l , optimální balení 20 kg | 1 | kg |  | 40 | 0 | 0 | 0
43 | buničitý materiál pro obklady v resturování - středně hrubý | bílá buničitá hmota s vlákny o délce přibližně 300 μm a tloušce přibližně 20 μm a hustotě 60-80 gr/l, optimální balení 20 kg | 1 | kg |  | 140 | 0 | 0 | 0
44 | cement bílý | cement o vysoké pevnosti, nižší alkalitě, s nízkým obsahem chrómuVI, síry a chloridů a vysokou objemovou stálostí.Pevnostní třída (EN 197-1)52,5 R; Bělost (DIN 5033) 85 – 88 %; Měrná hmotnost cca 3,15 g.cm-3; Počátek tuhnutí (EN 196-1)100 minut; Doba tuhnutí (EN 196-1)140 minut; Pevnost v tlaku (EN 196-1) [MPa]; po 2 , dnech 35 – 40, po 7 dnech 57 – 63, po 28 dnech74 – 78 optimální balení do 50 kg | 1 | kg |  | 600 | 0 | 0 | 0
45 | cyklododekan | pevný, čistý, rozvažovaný | 1 | kg |  | 7 | 0 | 0 | 0
46 | čínský rýžový papír | role š.97cm, návinu 10m | 1 | m |  | 10 | 0 | 0 | 0
47 | damara | Damara je pryskyřicí získávanou ze stromů druhu shorea, pojmenovaných po gubernátorovi Východoindické společnosti, Siru Shoreovi. | 100 | g |  | 3 | 0 | 0 | 0
48 | filc | polotuhá vlněná (100%) přírodně bílá karbonizovaná plst 0,24 g/cm3 tl.=1cm šíře role 180cm, | 1 | kg |  | 30 | 0 | 0 | 0
49 | filtrační papíry 250 g/ m2 , 1030 x 1400 mm | filtrační papíry pro restaurátorskou praxi, pH neutrální. | 1 | ks |  | 150 | 0 | 0 | 0
50 | filtrační papíry 520 g/ m2 , 700 x 1000 mm | filtrační papíry pro restaurátorskou praxi, pH neutrální. | 1 | ks |  | 150 | 0 | 0 | 0
51 | filtrační papíry 75 g/ m2 , 700 x 1000 mm | filtrační papíry pro restaurátorskou praxi, pH neutrální. | 1 | ks |  | 200 | 0 | 0 | 0
52 | foliovaná překlížka vodě odolná | voděodolná překlížka, dřevina bříza, rozměry 2500 x 1250 mm, tloušťka 15mm, hustota cca. 720 kg/m3, jakost krycích dýh překližky plášťované filmem (120g/m2) tmavě hnědé barvy | 1 | ks |  | 20 | 0 | 0 | 0
53 | formovací hmota s katalizátorem | silikonové dvousložkové kaučuky takzvaného kondenzačního typu,Slouží zejména k výrobě forem pro zhotovování otisků pro odlévání synt. pryskyřic, sádry, vosku, betonu, nízkotajících kovů (cín a jeho slitiny). Dále se používá k výrobě rozebíratelných těsnění pro tepelná zařízení jako jsou elektrické pece. Po smíchání pasty s katalyzátorem dochází k vulkanizaci v celé hmotě během několika desítek minut za tvorby silikonové pryže, která nemá adhezi k podkladu. | 1 | kg |  | 40 | 0 | 0 | 0
54 | formovací silikon pro restaurátori s katalizátorem | dvousložková silikonová sloučenina (tvrdost Shore A 22), vulkanizující při pokojové teplotě - bez inhibitorů - snadné odvzdušnění - velká pevnost v trhu - dobrá rozměrová stabilita - dobrá chemická odolnost (PE-PU-Epoxy) | 1 | kg |  | 20 | 0 | 0 | 0
55 | fotokarton 70 x 100cm | natíraná lepenka šedo-bílá, gramáž 260 g/ m2, 100 x 70 cm | 1 | ks |  | 50 | 0 | 0 | 0
56 | Fu-Nori | 100% přírodní sušená červená mořská řasa rodu Gloiopeltis furcata | 1 | g |  | 200 | 0 | 0 | 0
57 | hedvábný papír, role 101 cm x optimálně 450 m | Nekyselý hedvábný papír s 3% alkalickou reservou CaCO3, pH 8,5, měkký, tenký, průsvitný, ideální pro prokládání, vycpávání, balení a další použití. | 1 | m |  | 450 | 0 | 0 | 0
58 | hlubotisková barva, odstín - Sepie přírodní | speciální olejová barva pro grafické techniky tisku z hloubky | 1 | l |  | 1 | 0 | 0 | 0
59 | hrubší injektážní restaurátorská směs na bázi směsného hydraulického vápenného pojiva | injektážní restaurátorská směs na bázi směsného hydraulického vápenného pojiva, která je složena z bílého objemově stálého vápenného hydrátu, latentně hydraulicky působícího přídavku páleného jílu (hlinitokřemičitanové složky), mikromleté vápencové moučky a organických přísad v množství do 1% hm | 1 | kg |  | 75 | 0 | 0 | 0
60 | hydroxypropylcelulóza | Rozpustná v organických rozpouštědlech, ale i ve vodě, střední viskozita, zaschlé lepidlo je pružné, transparentní, ve vlhku nelepivé, rozpustné v teplé vodě (do 38°C), může být použito i k fixaci barev v prostředí s rizikem navlhčení, chemicky neutrální, netoxické, se stabilní hodnotou pH. | 1 | kg |  | 2 | 0 | 0 | 0
61 | hydroxypropylcelulóza s nižší viskozitou | hydroxypropylcelulosa s průměrnou molární hmotností cca 80 | 1 | kg |  | 3 | 0 | 0 | 0
62 | hydroxypropylcelulóza s vyšší viskozitou | hydroxypropylcelulosa s průměrnou molární hmotností cca 850 | 1 | kg |  | 3 | 0 | 0 | 0
63 | hydroxypropylcelulóza se střední viskozitou | hydroxypropylcelulosa s průměrnou molární hmotností cca 370 | 1 | kg |  | 3 | 0 | 0 | 0
64 | chromoxid tupý | světlejší, tupější a teplejší zelená | 1 | ks |  | 12 | 0 | 0 | 0
65 | injektážní restaurátorská směs pro freskovou techniku | injektážní restaurátorská směs pro freskovou techniku, která se se skládá ze speciálního hydraulického pojiva, křemičitých přísad, břidlice, jemně rozemletého pozuolánu, speciální kombinace ztekucovadel a provzdušňovadla, optimální balení do 10 kg | 1 | kg |  | 25 | 0 | 0 | 0
66 | injektážní restaurátorská směs pro strukturální zpevnění nástěnných maleb, historických omítek i zdiva | injektážní restaurátorská směs pro strukturální zpevnění nástěnných maleb, historických omítek i zdiva, která se skládá ze speciálního pojiva C 30, z křemičité moučky extrémně nízké frakce, velmi jemně mletého puzolánu, speciální kombinace ztekucovadel a a provzdušňovadla,optimální balení do 10 kg | 1 | kg |  | 40 | 0 | 0 | 0
67 | japonské papíry 9 g/ m2, v roli 48 cm x optimálně 1000 m | Mino Tengujo | 1 | m |  | 1000 | 0 | 0 | 0
68 | japonský papír 3,5 g/ m2, v roli šíře 1m | kouzo 3,5 , pH 7,3,používá se pro restaurování papíru - skeletizaci díla | 1 | m |  | 50 | 0 | 0 | 0
69 | japonský papír 39 g/ m2, v roli šíře 1m | kouzo, 39 g, role šíře 1 m, používá se pro restaurování papíru - skeletizaci díla | 1 | m |  | 50 | 0 | 0 | 0
70 | japonský papír s dlouhými vlákny a gramáží 11g | japonský papír s dlouhými vlákny o gramáži 11 g/m2 v arších o rozměru 48 x 94 cm | 1 | arch |  | 150 | 0 | 0 | 0
71 | jemně dispergovaná vodní akrylátová disperze určená speciálně pro konsolidaci v restaurování | jemně dispergovaná vodní disperze akrylátového kopolymeru o obsahu sušiny 25% s vysokou odolností vůči UV záření a stárnutí, určená výhradně pro účely konsolidace v restaurování | 1 | l |  | 12 | 0 | 0 | 0
72 | jemnozrnné křemenné plnivo | Plnivo pro modulový systém KSE pro vytvoření stěrek z křemičité moučky spojených KSE tmelicích hmotinjektáží, sypná hmotnost: cca 0,8 kg/l; hustota po upěchování: cca 0,8 kg/l, optimální balení do 5kg | 1 | l |  | 15 | 0 | 0 | 0
73 | jemnozrnné silikátové plnivo | Minerální plnivo pro modulový systém KSE pro vytvoření stěrek z křemičité moučky pojených KSE, obsah: moučka, srůsty chloritanových křemenných slíd; sypná hmotnost: cca 0,7 kg/l; hustota po upěchování: cca 0,9 kg/l,optimální balení do 5kg | 1 | l |  | 25 | 0 | 0 | 0
74 | JUN-FU-NO-Ri | vodorozpustný polysacharid extrahovaný z červené řasy rodu Gloiopeltis furcata | 1 | g |  | 5 | 0 | 0 | 0
75 | kamenec | síran hlinito-draselný | 1 | kg |  | 2 | 0 | 0 | 0
76 | karagen | Carrageen - sušené bělenné stélky ruduchy (Rhodophyta – kmen řas červeně až fialové zbarvených) bohaté na sliz | 1 | kg |  | 4 | 0 | 0 | 0
77 | karton | Rozměr: 70 x 100 cm; barva kávově hnědá; použití: podkladový materiál, pro malbu pastelem, uhlem, tuší, pro grafiku, výrobu přebalů knih, reklamní a ruční výtvarné práce, podklad pod fotografie; 2 rozdílné povrchy - jedna strana hrubá struktura, druhá strana hladká;. acid free; barva odolná vůči slunečnímu záření; gramáž 220 g/m2 | 1 | ks |  | 5 | 0 | 0 | 0
78 | kationaktivní iontoměnič určený k redukování (odstranění) vápenných nátěrů a krust z kyselinám odolných minerálních povrchů | slámově žlutý jemný prášek s pH 0,5-1 | 1 | kg |  | 3 | 0 | 0 | 0
79 | kladívkový papír v roli | role š.100cm , 180 - 220g/m2, teple v návinu 20m | 1 | m |  | 600 | 0 | 0 | 0
80 | kobalt | má krásný modrý odstín, ani do zelena ani do fialova, | 1 | ks |  | 12 | 0 | 0 | 0
81 | konsolidant na bázi elastifikovaných esterů kyseliny křemičité | Elastický zpevňovač kamene na bázi esteru kyseliny křemičité (KSE). Obsah etylesteru kys. křemičité: 50 % hm. Katalyzátorový systém: neutrální, Hustota při 20 °C: 0,9 kg/l. Barva: bezbarvý, Katalyzátor: neutrální; Množství vyloučeného křemičitého gelu: cca. 300 g/l | 1 | l |  | 25 | 0 | 0 | 0
82 | konsolidant na bázi esterů kyseliny křemičité pro vápnité materiály | Bezrozpouštědlový zpevňovač kamene na bázi esteru kyseliny křemičité s prostředky pro zlepšení přilnavosti. Speciálně pro vápenec, Podíl vyloučeného gelu: 30 %. . Obsah účinné látky: > 95 % hm., Katalytický systém: neutrální, Hustota při 25 °C: cca 0,99 kg/l; Barva: čirá, nažloutlá až sytě žlutá, Množství vyloučeného gelu: cca 300 g/l, optimální balení do 10 l | 1 | l |  | 50 | 0 | 0 | 0
83 | konsolidant na bázi esterů kyseliny křemičité s nízkou mírou zpevnění | restaurátorský zpevňovač na bázi etylesteru kyseliny křemičité Obsah etylesteru kys. křemičité: 20 % hm., Katalyzátorový systém: neutrální; Hustota při 20 °C: 0,79 kg/l, Barva: bezbarvý; Množství vyloučeného křemičitého gelu:cca. 100 g/l | 1 | l |  | 50 | 0 | 0 | 0
84 | konsolidant na bázi esterů kyseliny křemičité se střední mírou zpevnění | restaurátorský zpevňovač na bázi etylesteru kyseliny křemičité Obsah etylesteru kyseliny křemičité: cca 99 % hm. Hustota při 20 °C: cca 1,0 g/cm3, Barva: bezbarvý - lehce nažloutlý, Katalyzátorový systém: neutrální; Množství vyloučeného křemičitého gelu:cca 300 g/l, optimální balení do 10 l | 1 | l |  | 80 | 0 | 0 | 0
85 | konsolidant na bázi esterů kyseliny křemičité s vysokou mírou zpevnění | Pojivo v modulovém systému KSE. Elastifikovaný zpevňovač kamene na bází etylesteru kyseliny křemičité (KSE) s vysokou mírou vylučování gelu s čistě minerálními zahušťovadly.Obsah ethylesteru kyseliny křemičité: > 70 % (hm.); Rozpouštědlo: ethanol, Hustota při 20°C: cca 1,02 kg/l; Systém katalyzátorů: neutrální, Odloučené množství gelu: cca 500 g/l, optimální balení do 10 l | 1 | l |  | 30 | 0 | 0 | 0
86 | kostní klih | kvalitní kostní klíh v perličkových granulích vyrobený z kolagenu, z hovězích kostí | 1 | kg |  | 3 | 0 | 0 | 0
87 | králičí klih | kožní klíh v suchém stavu | 1 | kg |  | 1.5 | 0 | 0 | 0
88 | kraplak | tmavě rudá barva | 1 | ks |  | 8 | 0 | 0 | 0
89 | kreslicí karton | bílý A1, 220g/m2, optimální balení à 100ks | 1 | ks |  | 600 | 0 | 0 | 0
90 | kreslicí karton | bílý A2 , 220g/m2, optimální balení à 100ks | 1 | ks |  | 800 | 0 | 0 | 0
91 | kůže | kůže kozí, ovčí, telecí a srnčí konzervované sušením; k výrobě pergamenu | 1 | ks |  | 20 | 0 | 0 | 0
92 | kvalitní akvarelové barvy sada | velmi kvalitní akvarelové barvy vhodné k retuši (1 kus = sada 24 odstínů barev) | 1 | ks |  | 1 | 0 | 0 | 0
93 | laminační tepelně aktivovatelný film tenký 25µm, | jedná se o tepelně aktivovatelný film sloužící pro laminaci nebo celoplošnou skeletizaci papíru | 1 | m |  | 30 | 0 | 0 | 0
94 | lepenka | šedá knihařská lepenka používaná pro výrobu knižních desek; 70x100cm, s. 2mm | 1 | ks |  | 100 | 0 | 0 | 0
95 | lepenka | šedá knihařská lepenka používaná pro výrobu knižních desek; 70x100cm, s. 4mm | 1 | ks |  | 100 | 0 | 0 | 0
96 | lepenka alkalická 2mm | Volné archy alkalické lepenky, bez obsahu kyselých složek a ligninu, s alkalickou rezervou, v barvě. Vhodné pro výrobu desek, krabic, tubusů, paspart atd. Rozměr 1200 x 810 mm | 1 | ks |  | 50 | 0 | 0 | 0
97 | lepenka šedá knihařská 100x150 cm 2,00mm | šedá knihařská lepenka používaná pro adjustáž děl | 1 | ks |  | 50 | 0 | 0 | 0
98 | lepenka šedá knihařská 70x100cm 2,00mm | šedá knihařská lepenka používaná pro adjustáž děl | 1 | ks |  | 50 | 0 | 0 | 0
99 | lihové ředidlo bez vody | lihové ředidlo, baleni v kanystrech | 1 | l |  | 15 | 0 | 0 | 0
100 | lněná fermež | lněný olej mírně polymerovaný s přídavkem sikativů | 1 | l |  | 1 | 0 | 0 | 0
101 | makulatura | papír nižší kvality používán jako pracovní podložka při lepení; 90-120g/m2; prodáván v rolých na kila | 1 | kg |  | 300 | 0 | 0 | 0
102 | mastek | sněhobílý | 1 | kg |  | 3 | 0 | 0 | 0
103 | metal | tenké tepané plátky kovu (měd, bronz, hliník,...) používané k imitaci kovu na nekovových materiálech, v bloku 25 plátků (140x140 mm), cena za blok | 1 | ks |  | 8 | 0 | 0 | 0
104 | methylhydroxyethylcelulosa | (lepivější) - methylhydroxyethylcelulosa s řízeným rozpouštěním, ve formě prášku, rozpustná ve vodě, neionogenní, vlhkost max. 7 % | 1 | kg |  | 2 | 0 | 0 | 0
105 | methylhydroxyethylcelulosa | methylhydroxyethylcelulosa rozpustná ve vodě, pro reversibilní, pružné lepení a klížení papíru. | 1 | kg |  | 2 | 0 | 0 | 0
106 | metylhydroxyetylcelulóza | 6-(hydroxymethyl)-5-methoxy-2-[4,5,6-trimethoxy-2-(methoxymethyl)oxan-3-yl]oxyoxane-3,4-diol s viskozitou 300 mPa·s | 1 | kg |  | 3 | 0 | 0 | 0
107 | mikrokrystalický vosk pro restaurátorské účely | mikrokrystalický vosk určený pro konzervování kovů | 1 | kg |  | 3 | 0 | 0 | 0
108 | neionogenní disperzní činidlo pro vodorozpustná média | glykoly, polyethylen, mono((1,1,3,3-tetramethylbutyl), phenyl ether, polyethylenglykol, optimální balení 250 ml | 1 | l |  | 0.25 | 0 | 0 | 0
109 | nestékavé lepidlo na bázi epoxidových pryskyřic | lepidlo a tmel, epoxidový; konzistence: nestékavá; barva: slámová a bílá | 1 | kg |  | 15 | 0 | 0 | 0
110 | netkané poylesterové textilie - role 130 cm x optimálně 25 m 33 g / m2 | Velmi hladká netkaná textilie, s vysokou pevností v tahu, 100% polyester, bez obsahu kyselin. Užívaný pro podklady, prokládání listů, při dolévaní papírovinou a následném sušení restaurovaného dokumentu. | 1 | m |  | 150 | 0 | 0 | 0
111 | netkané polyesterové textilie - role 130 cm x optimálně 25 m 81 g / m2 | Velmi hladká netkaná textilie, s vysokou pevností v tahu, 100% polyester, bez obsahu kyselin. Užívaný pro podklady, prokládání listů, při dolévaní papírovinou a následném sušení restaurovaného dokumentu. | 1 | m |  | 125 | 0 | 0 | 0
112 | nit | knihařská lněná nit (100% len), používaná pro šití knih, č. 42x3, optimálně 50m | 1 | m |  | 2500 | 0 | 0 | 0
113 | nit | knihařská lněná nit (100% len), používaná pro šití knih, č.50x3, optimálně 50m | 1 | m |  | 2500 | 0 | 0 | 0
114 | nit | knihařská lněná nit (100% len), používaná pro šití knih, č.75x3, optimálně 50m | 1 | m |  | 2500 | 0 | 0 | 0
115 | okr světlý | základní zemitá žluť, používaná pro míchání tlumenějších odstínů. | 1 | ks |  | 8 | 0 | 0 | 0
116 | olej | lněný 250 ml | 1 | l |  | 0.5 | 0 | 0 | 0
117 | olej pro hlubotisk hustý 200 pois | speciální olej na ředění barev tisku z hloubky | 1 | l |  | 3 | 0 | 0 | 0
118 | olej pro hlubotisk lehký | speciální olej na ředění barev tisku z hloubky | 1 | l |  | 3 | 0 | 0 | 0
119 | olejové lepidlo pro zlacení 1h | hodinový mixtion, olejové lepidlo pro zlacení jako Rolco 1h | 1 | ks |  | 10 | 0 | 0 | 0
120 | olejové lepidlo pro zlacení 3h | olejové lepidlo pro zlacení jako mixtion 3h | 1 | ks |  | 10 | 0 | 0 | 0
121 | papír | papír bílé barvy, bez povrchové úpravy, 120g/m2, 70x100cm | 1 | ks |  | 1250 | 0 | 0 | 0
122 | papír pastelový v bloku (speciální) | speciální velurový papír pro malbu suchými pastely, drsnejší povrch umožňuje lepší přilnavost pastelu k povrchu papíru, blok - 10 listů v 10 různých barvách, formát bloku 36x48cm, 260g/m2 , cena za blok | 1 | ks |  | 15 | 0 | 0 | 0
123 | papír přírodní ,tónovaný A1 | černý | 1 | ks |  | 60 | 0 | 0 | 0
124 | papír přírodní ,tónovaný A1 | hnědý | 1 | ks |  | 60 | 0 | 0 | 0
125 | papír přírodní ,tónovaný A1 | šedý | 1 | ks |  | 60 | 0 | 0 | 0
126 | papír přírodní ,tónovaný A1 | šedozelený | 1 | ks |  | 60 | 0 | 0 | 0
127 | papírovina | len a bavlna 40:60 | 1 | kg |  | 5 | 0 | 0 | 0
128 | pařižská modř | voděrozpustná temperová barva, velmi sytá, lazurní tmavá modř do zelenava | 1 | ks |  | 8 | 0 | 0 | 0
129 | pauzovací papír | pauzovací papír v roli 1,1 x 20 m | 1 | m |  | 20 | 0 | 0 | 0
130 | pigmenty - kysličníky kovu | stabilní v alkalického prostředí (černá, černá, okr, oranžová, hnědá, červená, okr světlý, okr tmavý) | 1 | kg |  | 40 | 0 | 0 | 0
131 | pigmenty zemité | ze strasevilu,vhodné do alkalického prostředí (černá, oranžová, hnědá, červená, okr světlý, okr tmavý) | 1 | kg |  | 40 | 0 | 0 | 0
132 | pískovec | jemnozrnný světlý pískovec, lokalita Východní Čechy, blok 1m3 | 1 | ks |  | 1 | 0 | 0 | 0
133 | plátkové zlato větrové | tepané plátky zlata - 23,75 kar, 25 plátků v jednom bloku, rozměr 80x80 mm, cena za blok | 1 | ks |  | 8 | 0 | 0 | 0
134 | plátno | knihařské potahové plátno se škrobovým zátěrem, bez podlepení papírem; různé barvy | 1 | m |  | 300 | 0 | 0 | 0
135 | pokládací mléko | vodou ředitelné pro zlacení v interiéru | 1 | l |  | 3 | 0 | 0 | 0
136 | potahový papír | pevný potahový knihařský papír, barevný ve hmotě, 120-150g/m2; 70x100cm | 1 | ks |  | 250 | 0 | 0 | 0
137 | pravé plátkové zlato | tepané plátky zlata - 24 kar. č. 6 ,blok - 25 plátků, cena za blok | 1 | ks |  | 8 | 0 | 0 | 0
138 | prefabrikovaná injektážní maltovina na bázi hydraulických pojiv pro nástěnné malby | injektážní restaurátorská směs pro freskovou techniku, která se se skládá ze speciálního hydraulického pojiva, křemičitých přísad, břidlice, jemně rozemletého pozuolánu, speciální kombinace ztekucovadel a provzdušňovadla | 1 | kg |  | 12 | 0 | 0 | 0
139 | prefabrikovaná injektážní maltovina na bázi hydraulických pojiv pro historické omítky | injektážní restaurátorská směs pro strukturální zpevnění nástěnných maleb, historických omítek i zdiva, která se skládá ze speciálního pojiva C 30, z křemičité moučky extrémně nízké frakce, velmi jemně mletého puzolánu, speciální kombinace ztekucovadel a a provzdušňovadla | 1 | kg |  | 25 | 0 | 0 | 0
140 | průsvitný papír | pevný transparentní papír sloužící k přenosu kresby na useň před samotnou řezbou či slepotiskem, optimálně 500x1000mm | 1 | ks |  | 5 | 0 | 0 | 0
141 | psací pergamen | kůzle/koza | 1 | ks |  | 1 | 0 | 0 | 0
142 | restaurátorský zpevňovač na bázi etylesteru kyseliny křemičité s množstvím vyloučeného gelu cca 100 g/l | restaurátorský zpevňovač na bázi etylesteru kyseliny křemičité Obsah etylesteru kys. křemičité: 20 % hm., Katalyzátorový systém: neutrální Hustota při 20 °C: 0,79 kg/l, Barva: bezbarvý Množství vyloučeného křemičitého gelu:cca. 100 g/l, optimální balení do 10 l | 1 | l |  | 25 | 0 | 0 | 0
143 | sada kvalitních suchých pastelů v tužce | velmi kvalitní pastely vhodné k retuši (1 kus = sada 90 odstínů barev) | 1 | ks |  | 1 | 0 | 0 | 0
144 | sádra bílá pro keramiky | sadra bílá pro keramiky; Násypné množství 145g, Poměr míchání sádra : voda 1,45 : 1; Doba odlévání 10 - 15 min. Expanze 0,22% Tvrdost (Brinell) 21 MN/m2 Pevnost v ohybu 5,6 MN/m2 Pevnost v tlaku 12 MN/m2 | 1 | kg |  | 1000 | 0 | 0 | 0
145 | sádra bílá štukatérská | Poměr míchání sádra : voda 1,6 : 1 - 1,75 : 1; Doba odlévání 8 < 25 min Expanze 0,2% Táto sádra se používá na odlévání dekorativní keramiky na modelovaní a na výrobu spárovacích hmot ve stavebnictví, optimální balení do 20kg | 1 | kg |  | 1000 | 0 | 0 | 0
146 | samolepící opravné pásky, optimálně 10 m x 3 cm, bílá | Samolepící opravné pásky z tkaného plátna, 240 um silná, v nabídce v 8 základních barvách, pH neutrální lepící vrstva. Ideální pro zpevnění a opravy hřbetů a desek knih, zadních stran map a plánů. Vhodné i pro výrobu paspart. | 1 | m |  | 30 | 0 | 0 | 0
147 | samolepící opravné pásky, optimálně10 m x 8 cm, bílá | Samolepící opravné pásky z tkaného plátna, 240 um silná, v nabídce v 8 základních barvách, pH neutrální lepící vrstva. Ideální pro zpevnění a opravy hřbetů a desek knih, zadních stran map a plánů. Vhodné i pro výrobu paspart. | 1 | m |  | 30 | 0 | 0 | 0
148 | samovulkanizační čisticí pasta | čisticí pasta na bázi přírodních surovin. Čerstvý produkt schnutím vulkanizuje do elastické pryže s vysokou kapacitou pro vázání nečistot. Neobsahuje organická rozpouštědla, tensory a anorganické, Hustota komponentu 0,94 g/ml, Hodnota pH komponentu 9,0 Průměrný čas potřebné pro vulkanizaci: 40% rel. vlhkosti při 20°C: cca 3 hodiny | 1 | kg |  | 20 | 0 | 0 | 0
149 | silixanový hydrofobizační prostředek pro vápnité materiály | Bezbarvá, hydrofobizující impregnace na vápenec, Obsah siloxanu: cca 7 % hm. Medium: alifatické uhlovodíky. Hustota: cca. 0,79 g/cm3. Viskozita: 44 s ve výtokovém pohárku DIN 2, 10 s ve výtokovém pohárku DIN 4. Bod vzplanutí cca 40°C. Vzhled: bezbarvá kapalina. Údaje po aplikaci a vytvoření účinné látky: Obsah polysiloxanu: cca 5% (hm.), optimální balení do 10 l | 1 | l |  | 80 | 0 | 0 | 0
150 | silixanový hydrofobizační prostředek pro přírodní kámen | Bezbarvá, hydrofobizující impregnace v rozpouštědle bez zápachu na přírodní kámen, Obsah siloxanu: cca 7 % hm., Medium: alifatický uhlovodík, Hustota: cca. 0,80 g/cm3, Viskozita: ca. 44 sec. im DIN 2 Becher, optimální balení do 10 l | 1 | l |  | 80 | 0 | 0 | 0
151 | sklo písek | čistě křemičité písky v různých zrnitostech, sučený, slévárenské písky: ST 54 zrnitost 0,10-0,63mm; ST 56 zrnitost 0,063-0,40 mm; Mikromleté: ST 2 zrnitost 0-0,090mm; Technické písky:ST 16/12 zrnitost 0,63-1,25mm. | 1 | kg |  | 500 | 0 | 0 | 0
152 | sklo písek | čistě křemičité písky v různých zrnitostech, sučený, ST 56 zrnitost 0,063-0,40 mm, optimální balení do 50 kg | 1 | kg |  | 500 | 0 | 0 | 0
153 | sklo písek | čistě křemičité písky v různých zrnitostech, sučený, Mikromleté: ST 2 zrnitost 0-0,090mm, optimální balení do 50 kg | 1 | kg |  | 500 | 0 | 0 | 0
154 | sklo písek | čistě křemičité písky v různých zrnitostech, sučený, Technické písky:ST 16/12 zrnitost 0,63-1,25mm | 1 | kg |  | 500 | 0 | 0 | 0
155 | stearin | separační vosk | 1 | kg |  | 3 | 0 | 0 | 0
156 | stříbro plátkové | velmi tenké, tepané plátky stříbra, blok - 25 plátků (95x95 mm), cena za blok | 1 | ks |  | 8 | 0 | 0 | 0
157 | šelak | přírodní surovina obsahující vosk | 1 | kg |  | 3 | 0 | 0 | 0
158 | šelak bílý | přírodní surovina obsahující vosk | 1 | kg |  | 3 | 0 | 0 | 0
159 | šelak citronový | přírodní surovina obsahující vosk | 1 | kg |  | 3 | 0 | 0 | 0
160 | šelak rubínový | přírodní surovina obsahující vosk | 1 | kg |  | 3 | 0 | 0 | 0
161 | technický benzín | technicky benzin čištěný, balení v kanystrech | 1 | l |  | 15 | 0 | 0 | 0
162 | tekutá injektážní směs na bázi dispergovaného vápna | injektážní, výplňová a tmelící restaurátorská hmota na bázi dispergovaného vápenného hydrátu, optimální balení do 5 l | 1 | kg |  | 25 | 0 | 0 | 0
163 | titanová běloba | z bílých barev má nejlepší krycí schopnost, ve srovnání s kremžskou bělobou má delší dobu schnutí, cena za tubu | 1 | ks |  | 12 | 0 | 0 | 0
164 | transparentní technický japonský papír - optimálně 50 m x 2 cm | Transparentní technický japonský papír, bez obsahu kyselých látek, gramáž 8,5 g/m2, pH neutrální lepidlo se stává aktivním při teplotě cca 100°C. Lepící vrstva obsahuje alkalickou rezervu ve formě MgCO3. Neobsahuje lignin a hemicelulózy a disponuje vysokým obsahem Alpha-celulózy. Materiál je 100% reversibilní - zpětně odstranit lze pásku pomocí alkoholu a tepla. Pro aplikaci použijte restaurátorský přístroj HotIron, žehličku nebo tepelný laminátor. Dokument si i po použití japonského papíru zachovává charakter a vlastnosti papíru. | 1 | m |  | 50 | 0 | 0 | 0
165 | transparentní technický japonský papír - optimálně 50 m x 31 cm | Transparentní technický japonský papír, bez obsahu kyselých látek, gramáž 8,5 g/m2, pH neutrální lepidlo se stává aktivním při teplotě cca 100°C. Lepící vrstva obsahuje alkalickou rezervu ve formě MgCO3. Neobsahuje lignin a hemicelulózy a disponuje vysokým obsahem Alpha-celulózy. Materiál je 100% reversibilní - zpětně odstranit lze pásku pomocí alkoholu a tepla. Pro aplikaci použijte restaurátorský přístroj HotIron, žehličku nebo tepelný laminátor. Dokument si i po použití japonského papíru zachovává charakter a vlastnosti papíru. | 1 | m |  | 50 | 0 | 0 | 0
166 | transparentní technický japonský papír - optimálně 50 m x 41 cm | Transparentní technický japonský papír, bez obsahu kyselých látek, gramáž 8,5 g/m2, pH neutrální lepidlo se stává aktivním při teplotě cca 100°C. Lepící vrstva obsahuje alkalickou rezervu ve formě MgCO3. Neobsahuje lignin a hemicelulózy a disponuje vysokým obsahem Alpha-celulózy. Materiál je 100% reversibilní - zpětně odstranit lze pásku pomocí alkoholu a tepla. Pro aplikaci použijte restaurátorský přístroj HotIron, žehličku nebo tepelný laminátor. Dokument si i po použití japonského papíru zachovává charakter a vlastnosti papíru. | 1 | m |  | 50 | 0 | 0 | 0
167 | transparentní technický japonský papír - optimálně 50 m x 62 cm | Transparentní technický japonský papír, bez obsahu kyselých látek, gramáž 8,5 g/m2, pH neutrální lepidlo se stává aktivním při teplotě cca 100°C. Lepící vrstva obsahuje alkalickou rezervu ve formě MgCO3. Neobsahuje lignin a hemicelulózy a disponuje vysokým obsahem Alpha-celulózy. Materiál je 100% reversibilní - zpětně odstranit lze pásku pomocí alkoholu a tepla. Pro aplikaci použijte restaurátorský přístroj HotIron, žehličku nebo tepelný laminátor. Dokument si i po použití japonského papíru zachovává charakter a vlastnosti papíru. | 1 | m |  | 50 | 0 | 0 | 0
168 | transparentní technický japonský papír - optimálně 50 m x 93 cm | Transparentní technický japonský papír, bez obsahu kyselých látek, gramáž 8,5 g/m2, pH neutrální lepidlo se stává aktivním při teplotě cca 100°C. Lepící vrstva obsahuje alkalickou rezervu ve formě MgCO3. Neobsahuje lignin a hemicelulózy a disponuje vysokým obsahem Alpha-celulózy. Materiál je 100% reversibilní - zpětně odstranit lze pásku pomocí alkoholu a tepla. Pro aplikaci použijte restaurátorský přístroj HotIron, žehličku nebo tepelný laminátor. Dokument si i po použití japonského papíru zachovává charakter a vlastnosti papíru. | 1 | m |  | 50 | 0 | 0 | 0
169 | vysoce kvalitní tubová akvarelová barva | tubová akvarelová barva, využívající pouze kvalitních a přesně definovaných pigmentů s vysokou stabilitou vůči zásadám a světlu, jejichž pojivem je především arabská guma, tuba 14 ml 1 - 150 Chinese White (čínská běloba) | 1 | ks |  | 3 | 0 | 0 | 0
170 | vysoce kvalitní tubové akvarelová barva | tubová akvarelová barva, využívající pouze kvalitních a přesně definovaných pigmentů s vysokou stabilitou vůči zásadám a světlu, jejichž pojivem je především arabská guma, tuba 14 ml 2 - 347 Lemon Yellow (citronová žluť) | 1 | ks |  | 3 | 0 | 0 | 0
171 | vysoce kvalitní tubová akvarelová barva | tubová akvarelová barva, využívající pouze kvalitních a přesně definovaných pigmentů s vysokou stabilitou vůči zásadám a světlu, jejichž pojivem je především arabská guma, tuba 14 ml 3 - 086 Cadmium Lemon (kadmiová žluť citrónová) | 1 | ks |  | 3 | 0 | 0 | 0
172 | vysoce kvalitní tubovtubová akvarelová barva | tubová akvarelová barva, využívající pouze kvalitních a přesně definovaných pigmentů s vysokou stabilitou vůči zásadám a světlu, jejichž pojivem je především arabská guma, tuba 14 ml 4 - 108 Cadmium Yellow (kadmiová žluť) | 1 | ks |  | 3 | 0 | 0 | 0
173 | vysoce kvalitní tubová akvarelová barva | tubová akvarelová barva, využívající pouze kvalitních a přesně definovaných pigmentů s vysokou stabilitou vůči zásadám a světlu, jejichž pojivem je především arabská guma, tuba 14 ml (1 kus = sada všech vyjmenovaných barev) 5 - 774 Yellow Ochre (žlutý okr) | 1 | ks |  | 3 | 0 | 0 | 0
174 | vysoce kvalitní tubová akvarelová barva | tubová akvarelová barva, využívající pouze kvalitních a přesně definovaných pigmentů s vysokou stabilitou vůči zásadám a světlu, jejichž pojivem je především arabská guma, tuba 14 ml 6 - 552 Raw Sienna (siena přírodní) | 1 | ks |  | 3 | 0 | 0 | 0
175 | vysoce kvalitní tubová akvarelová barva | tubová akvarelová barva, využívající pouze kvalitních a přesně definovaných pigmentů s vysokou stabilitou vůči zásadám a světlu, jejichž pojivem je především arabská guma, tuba 14 ml 7 - 554 Raw Umber (umbra přírodní) | 1 | ks |  | 3 | 0 | 0 | 0
176 | vysoce kvalitní tubová akvarelová barva | tubová akvarelová barva, využívající pouze kvalitních a přesně definovaných pigmentů s vysokou stabilitou vůči zásadám a světlu, jejichž pojivem je především arabská guma, tuba 14 ml 8 - 074 Burnt Sienna (siena pálená) | 1 | ks |  | 3 | 0 | 0 | 0
177 | vysoce kvalitní tubová akvarelová barva | tubová akvarelová barva, využívající pouze kvalitních a přesně definovaných pigmentů s vysokou stabilitou vůči zásadám a světlu, jejichž pojivem je především arabská guma, tuba 14 ml 9 - 076 Burnt Umber (umbra pálená) | 1 | ks |  | 3 | 0 | 0 | 0
178 | vysoce kvalitní tubová akvarelová barva | tubová akvarelová barva, využívající pouze kvalitních a přesně definovaných pigmentů s vysokou stabilitou vůči zásadám a světlu, jejichž pojivem je především arabská guma, tuba 14 ml (1 kus = sada všech vyjmenovaných barev) 10 - 678 Venetian Red (benátská červeň) | 1 | ks |  | 3 | 0 | 0 | 0
179 | vysoce kvalitní tubová akvarelová barva | tubová akvarelová barva, využívající pouze kvalitních a přesně definovaných pigmentů s vysokou stabilitou vůči zásadám a světlu, jejichž pojivem je především arabská guma, tuba 14 ml 11 - 094 Cadmium Red (kadmiová červeň) | 1 | ks |  | 3 | 0 | 0 | 0
180 | vysoce kvalitní tubová akvarelová barva | tubová akvarelová barva, využívající pouze kvalitních a přesně definovaných pigmentů s vysokou stabilitou vůči zásadám a světlu, jejichž pojivem je především arabská guma, tuba 14 ml 12 - 317 Indian Red (indická červeň) | 1 | ks |  | 3 | 0 | 0 | 0
181 | vysoce kvalitní tubová akvarelová barva | tubová akvarelová barva, využívající pouze kvalitních a přesně definovaných pigmentů s vysokou stabilitou vůči zásadám a světlu, jejichž pojivem je především arabská guma, tuba 14 ml 13 - 004 Alizarin Crimson (alizarin) | 1 | ks |  | 3 | 0 | 0 | 0
182 | vysoce kvalitní tubová akvarelová barva | tubová akvarelová barva, využívající pouze kvalitních a přesně definovaných pigmentů s vysokou stabilitou vůči zásadám a světlu, jejichž pojivem je především arabská guma, tuba 14 ml 14 - 263 French Ultramarine (ultrmarín franzouzský) | 1 | ks |  | 3 | 0 | 0 | 0
183 | vysoce kvalitní tubová akvarelová barva | tubová akvarelová barva, využívající pouze kvalitních a přesně definovaných pigmentů s vysokou stabilitou vůči zásadám a světlu, jejichž pojivem je především arabská guma, tuba 14 ml 15 - 719 Green Blue Shade (zelená - modrý tón) | 1 | ks |  | 3 | 0 | 0 | 0
184 | vysoce kvalitní tubová akvarelová barva | tubová akvarelová barva, využívající pouze kvalitních a přesně definovaných pigmentů s vysokou stabilitou vůči zásadám a světlu, jejichž pojivem je především arabská guma, tuba 14 ml (1 kus = sada všech vyjmenovaných barev) 16 - 692 Viridian Green (viridian-chromoxid ohnivý) | 1 | ks |  | 3 | 0 | 0 | 0
185 | vysoce kvalitní tubová akvarelová barva | tubová akvarelová barva, využívající pouze kvalitních a přesně definovaných pigmentů s vysokou stabilitou vůči zásadám a světlu, jejichž pojivem je především arabská guma, tuba 14 ml 17 - 459 Oxide of Chromium (chromoxid tupý) | 1 | ks |  | 3 | 0 | 0 | 0
186 | vysoce kvalitní tubová akvarelová barva | tubová akvarelová barva, využívající pouze kvalitních a přesně definovaných pigmentů s vysokou stabilitou vůči zásadám a světlu, jejichž pojivem je především arabská guma, tuba 14 ml 18 - 331 Ivory Black (kostní čerň) | 1 | ks |  | 3 | 0 | 0 | 0
187 | useň černá | useň činěná třísly, případně kombinace tříslo a chromo činění, černé barvy | 1 | ks |  | 15 | 0 | 0 | 0
188 | useň červená | useň činěná třísly, případně kombinace tříslo a chromo činění, červené barvy | 1 | ks |  | 15 | 0 | 0 | 0
189 | useň modrá | useň činěná třísly, případně kombinace tříslo a chromo činění, modré barvy | 1 | ks |  | 15 | 0 | 0 | 0
190 | useň přírodní | hovězí či telecí useň činěná pouze třísly bez povrchové úpravy | 1 | ks |  | 15 | 0 | 0 | 0
191 | useň zelená | useň činěná třísly, případně kombinace tříslo a chromo činění, zelené barvy | 1 | ks |  | 15 | 0 | 0 | 0
192 | useň žlutá | useň činěná třísly, případně kombinace tříslo a chromo činění, žluté barvy | 1 | ks |  | 15 | 0 | 0 | 0
193 | van dyková hneď | připomíná umbru pálenou, je lazurní | 1 | ks |  | 8 | 0 | 0 | 0
194 | vápno | vápenný hydrát (hašené vápno) pro přípravu louhu na loužení kůže pro výrobu pergamenu | 1 | kg |  | 100 | 0 | 0 | 0
195 | včelí vosk | včelí vosk čistěný, optimálně baleno po 1kg | 1 | kg |  | 15 | 0 | 0 | 0
196 | včelí vosk | bělený | 1 | kg |  | 3 | 0 | 0 | 0
197 | vodní akrylátová disperze určená pro restaurátorské účely | vodní čistě akrylátová disperze s obsahem sušiny 50-51%, s minimální filmotvornou teplotou 1°C a s viskozitou menší než 500 mPa.s , optimální balení do 5 l | 1 | l |  | 25 | 0 | 0 | 0
198 | vodní akrylátová disperze bez obsahu amoniaku určená pro restaurátorské účely | vodní čistě akrylátová disperze s obsahem sušiny 46,5-47,5%, s minimální filmotvornou teplotou 10°C a s viskozitou menší než 100 mPa.s, | 1 | l |  | 5 | 0 | 0 | 0
199 | vodní polyurethanová disperze | polykarbonátovo-polyurethanová elastická dispersze s větší tvrdostí a transparentností. Obsah sušiny: 37-39%. Jemně alkalická s minimální filmotvornou teplotou +1°C. | 1 | l |  | 2 | 0 | 0 | 0
200 | vodové barvy, set | ve vodě rozpustné barvy s jemně třenným pigmentem (akvarel, kvaš), set se základní barevnou škálou - žlutá, červená, modrá, zelená, černá, bílá (1 kus = sada všech vyjmenovaných barev) | 1 | ks |  | 5 | 0 | 0 | 0
201 | volská žluč | přísada do akvarelových a kvašových barev, odmašťuje podklad k malbě, tak aby barvy dobře přilnuly i k porézním materiálům. | 1 | l |  | 5 | 0 | 0 | 0
202 | vysokopevnostní kondenzačně vytvrzující dvousložkové formovací pryže | barva bíla, tvrdost shore A 27, prodlužnost 400%,pevnost v tahu Mpa 4,03, pevnost v trhu nk/m 30,31, teplotní odolnost ( standardně - 60/+210 °C | 1 | kg |  | 50 | 0 | 0 | 0
203 | základový lak na kov | základový lak pod zlacení - žlutý | 1 | ks |  | 3 | 0 | 0 | 0
204 | základový lak na na štuk a beton | základový lak pod zlacení - žlutý | 1 | ks |  | 3 | 0 | 0 | 0
205 | zlato mušlové | velká mušle 23,75 kar. (2,5 g) | 1 | ks |  | 3 | 0 | 0 | 0
206 | zlato plátkové | plátky zlata-dvojité 23,6 kar., 25 plátků v bloku (80x80 mm), cena za 1 blok | 1 | ks |  | 20 | 0 | 0 | 0
207 | zpevňovací a nažehlovací směs pro olejovou barevnou vrstvu | disperze termoplastického polymeru akrylu na bázi metylmetakrylátu a butylakrylátu zahuštěna esterem kyseliny akrylové určená k nažehlování plátna a upevnění barevné vrstvy s minimální teplotou tavení mezi 68-76° C | 1 | litr |  | 3 | 0 | 0 | 0
208 | zpevňovací a nažehlovací směs pro olejovou barevnou vrstvu s podílem rozpouštědel a s vysokou lepivou schopností | disperze termoplastického polymeru akrylu na bázi metylmetakrylátu a butylakrylátu s 20% obsahem xylenu s minimální teplotou tavení mezi 68-76° C | 1 | litr |  | 3 | 0 | 0 | 0
209 | želatina | potravinářská želatina, klížení papíru, fixáž polychromie | 1 | kg |  | 1 | 0 | 0 | 0
C e l k e m | [6 empty] | 0 | 0 | 0
V dne:
……………………………………………………….
podpis osobou oprávněnou za uchazeče jednat