## List1
Veřejná zakázka malého rozsahu na dodávky
Název: "Dodávka nábytku a kuchyňského zařízení" - 1. část
v rámci projektu OPVK:
„Restaurátoři pro evropskou praxi - Inovace bakalářského studijního programu Fakulty restaurování“, reg. č. CZ.1.07/2.2.00/07.0140
a z dalších zdrojů zadavatele
Zadavatel: Univerzita Pardubice, Studentská 95, 532 10 Pardubice
| Označení položky | Název položky | Specifikace položky | Počet ks | Cena bez DPH / 1 ks | Cena celkem bez DPH | DPH 20 % | Cena celkem včetně DPH
a) | A1 | Naklápěcí pracovní stůl pro studenty | Stůl se sklopnou deskou šířka: min. 90 - max. 100 cm, hloubka: 60 cm , min. max. , variabilní výška: min. od 60 cm do 80 cm, sklon min. 0° až 45°, zarážka na sklopné desce na čtvrtku proti sesunutí, lehčí ale pevná konstrukce, kolečka s brzdou nebo možnost snadného posunu, materiál lamino. | 6 |  | 0 | 0 | 0
b) | B1 | Stůl pracovní | Stůl pracovní deska lamino, 4x opěrná noha chrom, rozměry: (šířka x hloubka x výška) 124 x 55 x 75 cm, světlost mezi nohami 104 cm. | 12 |  | 0 | 0 | 0
| B1 | Židle | židle, provedení sedáku a opěráku BUK, kostra chrom | 25 |  | 0 | 0 | 0
| B3 | Katedra | katedra, rozměry: (šířka x hloubka x výška) 124 x 55 x 75 cm, clona až na zem, 2x háček na vnitřním boku ze strany přednášejícího k pověšení tašky | 1 |  | 0 | 0 | 0
| Celkem b) |  |  |  |  | 0 | 0 | 0
c) | Položky nábytku specifikované níže pod písm. c) budou zhotoveny z laminovaných dřevotřískových desek tl.18 mm, barva a struktura dřeva oliva - tmavý odstín (s výjimkou obkladových desek, které budou v odstínu slonové kosti). Úchytky skříněk a kontejnerů budou ve tvaru C v kovovém provedení a povrchová úprava satin nikl.
| C1 | Skříň vysoká, dole středně vysoká dvířka | Korpusy skříní a pevné police jsou z laminovaných desek tlouštky 18mm. Dvířka jsou naložená. Všechny pohledové hrany jsou olepeny ABS hranou 2mm. Skříň má 5 ks polic s variabilním posunem a zámek. Rozměry: (šířka x hloubka x výška) 900 x 350 x 2600 mm. | 3 |  | 0 | 0 | 0
| C2 | Skříň vysoká šatní | Korpusy skříní a pevné police jsou z laminovaných desek tloušťky 18 mm dvířka jsou naložená.Všechny pohledové hrany jsou olepeny ABS hranou 2mm. Skříň má 3 police a věšákovou tyč. Rozměry: (šířka x hloubka x výška) 620 x 600 x 2600 mm. | 2 |  | 0 | 0 | 0
| C3 | Skříň střední otevřená | Korpusy skříní a pevné police jsou z laminovaných desek tloušťky 18 mm. Všechny pohledové hrany jsou olepeny ABS hranou 2 mm. Rozměry: (šířka x hloubka x výška) 1900 x 350 x 500 mm. | 1 |  | 0 | 0 | 0
| C4 | Skříň střední závěsná, otevřená | Korpusy skříní a pevné police jsou z laminovaných desek tloušťky 18 mm. Všechny pohledové hrany jsou olepeny ABS hranou 2 mm. Skříň má 1 polici. Rozměry: (šířka x hloubka x výška) 925x 350 x 820 mm. | 4 |  | 0 | 0 | 0
| C5 | Skříň střední závěsná, otevřená | Korpusy skříní a pevné police jsou z laminovaných desek tloušťky 18 mm. Všechny pohledové hrany jsou olepeny ABS hranou 2 mm. Skříň má 1 polici. Rozměry: (šířka x hloubka x výška) 700 x 350 x 820 mm. | 2 |  | 0 | 0 | 0
| C6 | Jednací stůl | Stolové desky jsou z desek tloušťky 36 mm a podnož 18 mm, jsou ohraněny ABS hranou o tloušťce 2 mm. Rozměry: (šířka x hloubka x výška) 900 x 800 x 800 mm. | 1 |  | 0 | 0 | 0
| C7 | Psací stůl | Stolové desky jsou z laminovaných desek tloušťky 36 mm a podnože 18 mm. Jsou ohraněny ABS hranou o tloušťce 2 mm. Rozměry: (šířka x hloubka x výška) 1850 x 850 x 820 mm. | 2 |  | 0 | 0 | 0
| C8 | Kontejner 4-zásuvkový | Kontejner je kompletně zhotoven z laminovaných desek tloušťky 18 mm Je ohraněn ABS hranou 2 mm . Čílka jsou opatřena kovovými úchytkami. Rozměry: (šířka x hloubka x výška) 500 x 650 x 750 mm. | 3 |  | 0 | 0 | 0
| C9 | Kontejner na PC | Kontejner je kompletně zhotoven z laminovaných dese tloušťky 18mm. Je ohraněn ABS hranou 2mm. Rozměry: (šířka x hloubka x výška) 250 x 650 x 750 mm. | 2 |  | 0 | 0 | 0
| C10 | Obkladová deska | Dřevotřísková laminovaná deska tloušťky 18mm, odstín slonová kost. Rozměry: (šířka x hloubka x výška) 1900 x 2000 mm. | 1 |  | 0 | 0 | 0
| C11 | Obkladová deska | Dřevotřísková laminovaná deska tloušťky 18mm, odstín slonová kost. Rozměry: (šířka x hloubka x výška) 650 x 6003 mm. | 1 |  | 0 | 0 | 0
| C12 | Závěsná skříňka kuchyňská | Korpusy skříní a pevné police jsou z laminovaných desek tloušťky 18 mm. Dvířka jsou naložená. Všechny pohledové Hrany jsou olepeny ABS hranou 2mm. Skříň má 3 police. Rozměry: (šířka x hloubka x výška) 650 x 350 x 820 mm. | 2 |  | 0 | 0 | 0
| C13 | Spodní skříňka kuchyňská | Korpusy skříně a pevné police jsou z laminovaných desek tloušťky 18mm. Dvířka jsou naložená. Všechny pohledové hrany jsou olepeny ABS hranou 2 mm. Skříň má 1 polici. Rozměry: (šířka x hloubka x výška) 1300 x 850 x 1000 mm. | 1 |  | 0 | 0 | 0
| C14 | Páková baterie | Kuchyňská páková baterie. | 1 |  | 0 | 0 | 0
| C15 | Dřez | Kuchyňský granitový dřez. | 1 |  | 0 | 0 | 0
| C16 | Zářivka | Zářivka - podsvícení horních závěsných kuch. skříněk, namontované jako nedílná součást kuchyňského koutu. | 5 |  | 0 | 0 | 0
| Celkem c) |  |  |  |  | 0 | 0 | 0
d) | Položky nábytku specifikované níže pod písm. d) budou zhotoveny z laminovaných dřevotřískových desek tl. 18 mm, barva a struktura ořech (hnědý odstín) . Úchytky skříněk a kontejnerů budou ve tvaru C v kovovém provedení s povrchovou úpravou satin nikl.
| D1 | Skříň vysoká, dole středně vysoká dvířka | Korpusy skříní a pevné police jsou z laminovaných desek tloušťky 18mm Dvířka jsou naložená.Všechny pohledové hrany jsou olepeny ABS hranou 2mm. Skříň má 4 police s variabilním posunem. Rozměry: (šířka x hloubka x výška) 1200 x 350 x 2230 mm. | 1 |  | 0 | 0 | 0
| D2 | Skříň střední závěsná otevřená | Korpusy skříní a pevné police jsou z laminovaných desek tloušťky 18mm. Všechny pohledové hrany jsou olepeny ABS hranou 2mm. Skříň má 1polici. Rozměry: (šířka x hloubka x výška) 1350 x 350 x 820 mm. | 1 |  | 0 | 0 | 0
| D3 | Skříň střední závěsná otevřená | Korpusy skříní a pevné police jsou z laminovaných desek tloušťky 18mm. Všechny pohledové hrany jsou olepeny ABS hranou 2mm. Skříň má 1polici. Rozměry: (šířka x hloubka x výška) 820 x 350 x 820 mm. | 4 |  | 0 | 0 | 0
| D4 | Psací stůl | Stolové desky jsou z desek tloušťky 36mm a podnože 18mm. Jsou ohraněny ABS hranou o tloušťce 2 mm. Rozměry: (šířka x hloubka x výška) 1620 x 850 x 820 mm. | 2 |  | 0 | 0 | 0
| D5 | Psací stůl | Stolové desky jsou z desek tloušťky 36mm a podnože 18mm. Jsou ohraněny ABS hranou o tloušťce 2 mm. Rozměry: (šířka x hloubka x výška) 1350 x 850 x 820 mm. | 1 |  | 0 | 0 | 0
| D6 | Jednací stůl | Stolové desky jsou z desek tloušťky 36mm a podnože 18mm. Jsou ohraněny ABS hranou o tloušťce 2mm. Rozměry: (šířka x hloubka x výška) 900 x 800 x 780 mm. | 1 |  | 0 | 0 | 0
| D7 | Kontejner 4-zásuvkový | Kontejner je kompletně zhotoven z laminovaných desek tloušťky 18 mm. Je ohraněn hranou ABS o tloušťce 2mm. Čílka jsou opatřena kovovými úchytkami. Rozměry: (šířka x hloubka x výška) 500 x 650 x 750 mm. | 2 |  | 0 | 0 | 0
| D8 | Kontejner na PC | Kontejner je kompletně zhotoven z laminovaných desek tloušťky 18mm. Je ohraněn ABS hranou 2mm. Rozměry: (šířka x hloubka x výška) 250 x 650 x 750 mm. | 2 |  | 0 | 0 | 0
| Celkem d) |  |  |  |  | 0 | 0 | 0
e) | E1 | Knihovna, BUK | Knihovna poličková, v části s prosklenými dvířky, BUK. Knihovna stojící na zvýšeném soklu, jinak celá z 18-ti mm silného lamina s ABS hranami. Minimální rozměry: šířka 160 cm, hloubka 27 cm, výška 237 cm (možná tolerance max. + 5 cm). Z důvodu zamezení prašnosti bude polovina polic krytých prosklenými dvířky. Dvířka naložená na korpusu. Úchytky kovové, chromované matné ve tvaru „plochý oblouk“. Nastavitelné police o síle 22 mm a v počtu 5-6 ks (na výšku šanonu). Zadní strana knihovny pohledová. Knihovna bude snadno upevnitelná ke zdi. Barevné provedení – buk (světle hnědá, příp. středně hnědá). | 2 |  | 0 | 0 | 0
| E2 | Konferenční stůl, BUK | Konferenční stůl, BUK. Standardní výška 75 cm (tolerance ± 1 cm). Deska stolu obdélná (o rozměrech min. 120 x 80 cm, možná tolerance max. + 5 cm), vyrobena z 18-ti mm silné dřevotřísky s povrchovým laminem a opatřená ABS páskou tloušťky 2 mm na hranách. Stůl zcela jednoduchý, bez zásuvek. Stůl musí stabilně stát na jedné centrální kovové noze. Barevné provedení desky – buk (světle hnědá, příp. středně hnědá). | 2 |  | 0 | 0 | 0
| Celkem e) |  |  |  |  | 0 | 0 | 0
f) | F1 | Kancelářská židle | Kancelářská židle s prodyšným opěrákem v síťovém provedení a opěrkou hlavy, synchronním mechanismem s nastavením síly protiváhy a několikanásobnou aretací, aluminiový leštěný kříž, svisle a vodorovně nastavitelné područky s měkkou dotykovou plochou, bederní regulovatelnou opěrku, kolečka s gumovou obručí a sedák čalouněný textilií, barva černá. | 2 |  | 0 | 0 | 0
C e l k e m | [5 empty] | 0 | 0 | 0
Datum: ……………………
…………………………………………………………..
razítko a podpis osoby oprávněné jednat jménem či za uchazeče