## List1
Veřejná zakázka malého rozsahu na dodávky
Název: "Dodávka nábytku a kuchyňského zařízení" - 2. část
v rámci projektu OPVK:
„Restaurátoři pro evropskou praxi - Inovace bakalářského studijního programu Fakulty restaurování“, reg. č. CZ.1.07/2.2.00/07.0140
a z dalších zdrojů zadavatele
Zadavatel: Univerzita Pardubice, Studentská 95, 532 10 Pardubice
| Označení položky | Název položky | Specifikace položky | Počet ks | Cena bez DPH / 1 ks | Cena celkem bez DPH | DPH 20 % | Cena celkem včetně DPH
a) | A1 | Regál | Kovový regál pro archivaci, montovaný, nosnost regálové police min. 60 kg, výškově přestavitelné police, pozinkovaný nebo nerezový povrch. Rozměry: výška stojny 200 cm, šířka police min. 100 - max. 150 cm, hloubka min. 30 - max. 40 cm, počet polic: minimálně 5 na regál. | 6 |  | 0 | 0 | 0
b) | B1 | Bezpečnostní skříň | Bezpečnostní skříň pro hořlavé kapaliny, dvoustěnný svařovaný ocelový plech s práškovým nástřikem, tříbodový zámek, rozměry min. 1650x1090x460 mm (v x š x h), odvzdušňovací otvory se závěrou proti šíření plamenů. | 1 |  | 0 | 0 | 0
C e l k e m | [5 empty] | 0 | 0 | 0
Datum: ……………………
…………………………………………………………..
razítko a podpis osoby oprávněné jednat jménem či za uchazeče