## česky
Výstižný název přístroje/ů | Kod CPV |  | Anotace přístroje (obecný popis, základní nebo minimální parametry) | Hlavní účely využití | Předpokl. částka Kč bez DPH | Další požadavky (např. na SW, servis, upgrade)
| primární zařazení | sekundární zařazení
Hmotnostní spektrometr s indukčně vázaným plazmatem ICP-MS a s předřazenou HPLC sestavou (1 ks) | 38433100-0 | 38432200-4 | Spektrometr je určen pro simultánní stanovení prvků a vázaných forem prvků ve stopových a ultrastopových koncentracích. Dosahované detekční limity metody ICP/MS se pohybují v řádu jednotek ppt (ng/l). Pro úplné analytické využívání ICP/MS metody je nezbytná výbava přístroje kolizní reakční celou a efektivním systémem oddělení nenabitých částic před jejich vstupem do kvadrupólového analyzátoru. Předřazené zařízení pro kapalinovou chromatografii (HPLC) musí obsahovat automatický dávkovač, kvartérní čerpadlo, Peltierovým článkem termostatovaný kolonový prostor, UV-VIS nebo DAD detektor a vakuový odplyňovač všechna bez kovových součástek, dále automatický ventil pro softwarové přepínání mezi HPLC a standardním ICP/MS s automatickým dávkovačem a vhodným řídícím softwarem. | Stanovení obsahu prvků a jejich forem v potravinách a životním prostředí v širokém rozmezí koncentrací, od ultra-stopových zastoupení až po makro prvky. | 5508000 | Bezplatná údržba a aktualizace systému během 5 let po instalaci, dodávka dostupných prvkových a speciačních standardů pro kalibraci přístroje.
Maloúhlový rozptyl RTG paprsků (1 ks) | 33111000-1 | 45215145-5 | Technika je používána pro strukturní charakterizaci pevných a fluidních materiálů v rozsahu nanometrů. Zkoumá nehomogenity elektronové hustoty na délkovém měřítku typicky 1-100 nm. Používá se na krystalické i amorfní materiály. Měření jsou obvykle prováděna v transmisní geometrii používající úzké, intenzivní a velmi soustředěné X-záření. Rozptylové úhly jsou v typickém rozsahu 0,1 až 5 stupňů. Čím menší úhel, tím větší rozlišovací schopnost. | Stanovení velikosti nanočástic a distribuce porů specifických povrchových oblastí a strukturní analýza nehomogenních částic. | 3000000 | Kompletní dodávka (HW, SW, instalace, zaškolení atd.).
Analytická vysokoúčinná kapalinová chromatografie (HPLC) (1 ks) | 38432200-4 | 33253200-0 | Parametry zařízení korespondují s UHPLC: kvartení čerpadlo: pracovní tlak 600 bar, 4 -kanálový odplyňovač, autosampler, kolonový thermostat, DA detektor, nezbytná přídavná zařízení. | Separace směsí, kvalitativní a kvantitativní analýza látek. | 1500000 | Kompletní dodávka (HW,SW, instalace, zaškolení obsluhy atd.)
Preparativní vysokoúčinná kapalinová chromatografie (1 ks) | 38432200-4 | 33253200-0 | Přistroj využívaný pro separace a izolace reakčních produktů a látek izolovaných přírodních zdrojů v řádu jednotek až desítek gramů. Binární gradient do 250 ml/min při max. tlaku 50 bar; UV detektor s proměnlivou vlnovou délkou v rozsahu 200-800 nm, refraktometrický detektor; automatizovaný sběrač frakcí pro zkumavky 20 a 50 ml. | Separace organických látek z produktů reakcí nebo extraktů přírodního materiálu. | 1350000 | Vybavení na kompletaci kolon, software, doprava, instalace, zaškolení.
Sterilizační autoklávy (2 ks) | 33191110-9 | 33191100-6 | Velký vertikální autokláv - plně automatické mikroprocesorové řízení, objem cca 160 l. Nastavitelný teplotní rozsah cca 105-137 ° C, teplotní čidlo v komoře, ukazatel aktuálního tlaku v komoře. Ruční zavírání dveří komory. Externí vodní chlazení. Automatické bezpečnostní uzavření. 2 nerezové děrované koše. Výstup na tiskárnu, tiskárna. | Sterilizace živných médií, pomůcek a nástrojů v mikrobiologii. | 1000000 | Kompletní dodávka, instalace a zaškolení.
Biologický mikroskop (1 ks) | 33261000-7 | 33253454-5 | Biologický vědecký mikroskop s pěti objektivy (cca 10 - 100 x), zobrazovací kamerová jednotka, epifluorescence a software pro analýzu obrazu. | Zobrazování a dokumentace mikroskopických objektů. | 924000 | Kompletní dodávka, instalace a zaškolení.
Fluorescenční mikroskop (1 ks) | 33261000-7 | 28815820-2 | Fluorescenční mikroskopická technika je založena na principu absorpce fluoroforního světla při jedné vlnové délce (excitace), následována emisí sekundární fluorescence na větších vlnových délkách. Excitační a emisní vlnové délky jsou často oddělovány jedna od druhé desítkami až stovkami nanometrů. | Studium vlastností organických a anorganických látek použitím fenoménu fosforescence a fluorescence. Identifikace nečistot v anorganických materiálech, buňkách a buněčných komponentech. | 1500000 | Kompletní dodávka (HW, SW, instalace, zaškolení atd.).
Zařízení pro real-time PCR (1 ks) | 33253454-5 | 33253450-7 | Zařízení pro real-time PCR, nejméně dvou-kanálové měření (zelená, žlutá), vysoká teplotní homogenita (méně než 0,05 °C), krátká teplotní rampa (minimálně 10 °C/s). | Kvantifikace cílových DNA a RNA sekvencí v environmentálních, potravinářských a jiných typech vzorků. Studium genové exprese, dočasných a/nebo prostorově lokalizovaných změn v mikrobiálních populacích. | 667000 | Kompletní dodávka, instalace a zaškolení.
Dvoušnekový vytlačovací stroj (1 ks) | 22521000-8 |  | Dvoušnekový extrudér obsahuje dva šneky, které mohou být se stejným nebo opačným smyslem otáčení, zabírající či nezabírající do sebe pro termoplastické materiály určené k vytlačování. Konfigurace šneků samotných se může lišit odlišnou délkou šneku, dopřednými a reverzními unášecími elementy, hnětacími bloky a dalšími prvky designovanými za účelem dosažení požadovaných míchacích charakteristik. | Dvoušnekový vytlačovací stroj je používán pro míchání, mísení nebo aktivaci reaktivních polymerních materiálů. Flexibilita dvoušnekového vytlačovacího umožňuje specifické požadavky na řízení procesu. | 1410000 | Kompletní dodávka (instalace, zaškolení atd.).
Hlubokomrazící box (1 ks) | 29711120-3 | 29711120-3 | Skříňový model CFC free. Nastavitelný rozsah teplot -50 až -90 °C, mikroprocesorové řízení, efektivní výkon asi 520 l. Samouzavírací sekce, ohřev rámu, aby se zabránilo zamrzání dveří. Akustický a vizuální signál upozornění na výpadek napájení nebo abnormální zvýšení teploty, alarm, záložní baterie. Nastavitelná rozteč a počet polic, boxy pro uchovávání vzorků. | Dlouhodobé uchovávání mikrobiálních kultur (bakterie, kvasinky, plísně) a dalších biologických vzorků. | 199000 | Kompletní dodávka, instalace a zaškolení.
Chlazený inkubátor (4 ks) | 33152000-0 | 29231320-6 | Skříňový model, teplota asi -10 až +60 °C. Přesnost teploty ± 0,2 °C, mikroprocesorové řízení, objem cca 400 l uvnitř z nerezavějící oceli; alarm, možnost montáže třepaček, možnost zpožděného zapnutí a vypnutí, časovač, boční vstup. | Kultivace mikroorganismů za kontrolovaných podmínek. | 596000 | Kompletní dodávka, instalace a zaškolení.
Termomechanický analyzátor (1 ks) | 33253200-0 | 33111640-9 | Termomechanická analýza je měření změny rozměru nebo mechanické vlastnosti vzorku vystavenému teplotnímu režimu. Teplotní režim může být ohřev nebo chlazení v určité rychlosti změny teploty a může obsahovat různé kroky teplotní změny, lineární rychlost změny, teplotní modulaci o definované frekvenci a amplitudě, volné (nekontrolované) ohřívání a ochlazování, nebo výdrž na konstantní teplotě. Rovněž zahrnuje několik možností v závislosti na velikosti použité síly a způsobu její aplikace. | Studium vlastností polymerních a kompozitních materiálů jako funkce změny teploty. | 1250000 | Kompletní dodávka (HW, SW, instalace, zaškolení atd.).
Inkubované třepačky (2 ks) | 33253454-5 | 33152000-0 | Plně programovatelné inkubované třepačky pro teploty do cca 70 °C s rozsahem otáček 40 až 400 o/min. | Kultivace mikroorganismů za kontrolovaných aerobních podmínek. | 560000 | Kompletní dodávka, instalace a zaškolení.
Spektrofotometr destičkový (1 ks) | 33253300-1 | 33253330-0 | Absorbance v rozmezí asi 230-1000 nm se skenováním, fluorescenční excitace asi 230-850 nm, emise fluorescence asi 280-850 nm, zdroj záření - pulzní xenonová výbojka. Měření v mikrotitračních destičkách standardní nebo vlastní velikosti (6-384 jamek). Termostat v rozmezí od +5 °C (nad okolní teplota) až +42 °C. Lineární nebo orbitální třesení desky (volba frekvence, amplituda, čas). Měření koncentrace DNA (260/280 nm) v minimálním objemu. Počítačem řízený pomocí analytického softwaru. | Studium vlastností biologických vzorků - mikrobiální kultury, metabolity, DNA, atd. | 500000 | Kompletní dodávka, instalace a zaškolení.
Analytická centrifuga (1 ks) | 29243100-5 | 33253200-0 | Centrifuga optimalizovaná pro rotaci rotoru ve velmi vysokých rychlostech, schopna vyvodit zrychlení až 2 000 000 g (9 800 km/s2). Vzorek je rotován a monitorován v reálném čase skrze detekční systém. To umožňuje pozorovat vývoj koncentrace vzorku v ose rotace jako výsledné aplikované centrifugové pole. | Informace o hrubé velikosti makromolekul, konformačních změnách a velikosti distribuce makromolekulárních vzorků. | 1150000 | Kompletní dodávka (instalace, zaškolení atd.).
Velkoobjemové třepačky (2 ks) | 33253454-5 | 33152000-0 | Mikroprocesorem řízené, neinkubované orbitální třepačky s kapacitou zatížení asi 45 kg, s časovačem a rychlostí od 15 do 300 min. Zařízení pro uchycení baněk musí být zahrnuto. | Kultivace mikroorganismů za aerobních podmínek. | 340000 | Kompletní dodávka, instalace a zaškolení.
Termocykler pro PCR - gradientový (1 ks) | 33253454-5 | 33253450-7 | PCR termocyler s teplotním gradientem, vysokou homogenitou a správností, pokročilým programováním. | Vývoj a provádění PCR experimentů. | 300000 | Kompletní dodávka, instalace a zaškolení.
Diferenciální snímací kalorimetr (1 ks) | 33253200-0 | 29711300-9 | Diferenciální skenovací kalorimetrie měří rozdíl mezi tepelným tokem vzorku a referenčními senzory v důsledku změny jejich fyzikálních a chemických vlastností jako funce času nebo teploty. Má široký teplotní rozsah obvykle od -100 do 500 °C při různých rychlostech ohřevu/chlazení. Analyzovanými materiály jsou polymery, biopolymery a kompozity. | Měření tavného a krystalizačního chování, polymorfismu, teploty skelného přechodu a síťování. | 835000 | Kompletní dodávka (HW, SW, instalace, zaškolení atd.).
UV-VIS spektrofotometr (1 ks) | 33253300-1 | 31515000-9 | Standardní dvoupaprskový UV-VIS spektrometr. Termostat, automatický měnič kyvet pro měření kinetiky enzymatických reakcí. Pokročilé ovládání pomocí software. | Studium vlastností biochemických a biologických vzorků - enzymová kinetika, metabolity, DNA, atd. | 413000 | Kompletní dodávka, instalace a zaškolení.
Laminární boxy (3 ks) | 33253454-5 | 33253450-7 | Malý flow-box pro přípravu médií, práci s DNA, RNA a proteiny. | Příprava médií, práce s nukleovými kyselinami a proteiny | 166000 | Kompletní dodávka, instalace a zaškolení.
Měření povrchové energie (1 ks) | 31642000-8 | 33263200-3 | Přístroj umožňuje plně automatické měření kontaktního úhlu pro určení volné povrchové energie pevných látek a mezifázového napětí kapalin. Software zabezpečuje plně automatické měření, sekvence a obsluhu. Přístroj dále obsahuje kameru za účelem záznamu, teplotní regulaci, dávkovače kapalin a umožňuje měření dle normy ISO 8296. | Automatizované měření povrchového napětí a povrchové energie kapalných a pevných látek. | 835000 | Kompletní dodávka (HW, SW, instalace, zaškolení atd.).
Analytické váhy (4 ks) | 33231000-8 | 33253200-0 | Analytické váhy s přesností 0,1 mg, váživostí 210 g a interní kalibrací pro běžné operace spojené s přípravou vzorků. Vážící prostor musí být přístupný z obou stran i shora. | Vážení vzorků | 150000 | Kompletní dodávka, instalace a zaškolení.
Termocycler pro PCR (1 ks) | 33253454-5 | 33253450-7 | PCR termocykler bez gradietu s více nezávislými termobloky, možností současných nezávislých PCR experimentů, pokročilým a uživatelsky přívětivým programováním. | Zařízení pro rutinní PCR experimenty s více nezávislými termobloky | 150000 | Kompletní dodávka, instalace a zaškolení.
Měření permeability (1 ks) | 33252310-7 | 33252000-1 | Předkondiciovaný vzorek je vložen mezi horní a dolní komoru a pevně uzavřen. Nejprve dojde k evakuaci nízkotlaké komory a pak celého systému. Když je dosaženo požadovaného stupně vakua, uzavře se spodní testovací komora a napustí se testovací plyn do horní komory, dokud není dosaženo požadovaného tlaku. Je tak zajištěn konstantní diferenciální tlak na měřený vzorek. Od této chvíle je pod gradientem diferenciálního tlaku a testovací plyn prochází vzorkem z vysokotlaké části do nízkotlaké části. Měřením a monitorováním tlaku nízkotlaké části můžeme získat různé bariérové vlastnosti testovaného vzorku. Je požadováno splnění těchto norem: ISO 2556, ISO 15105-1. | Měření plynové permeability - propustnosti, koeficientu rozpustnosti, difúzního koeficientu a permeačního koeficientu při různých teplotách u plastových fólií, laminovaných fólií, vysoce bariérových materiálů, desek, fólií apod. | 670000 | Kompletní dodávka (HW, SW, instalace, zaškolení atd.).
Inkubátor (1 ks) | 33152000-0 | 33253454-5 | Skříňový model, teplotní rozsah +5 °C od okolní teploty až +80 °C s přesností ± 0,2 °C, přirozená cirkulace vzduchu, digitální displej, mikroprocesorové řízení, objem cca 150 l, interiér z nerezavějící oceli, signalizace. | Kultivace mikroorganismů za kontrolovaných podmínek. | 51000 | Kompletní dodávka, instalace a zaškolení.
Chladící zařízení (1 ks) | 29231320-6 | 33253454-5 | Skříňový model, teplotní rozsah +5 °C od okolní teploty až +8 °C (v chladničce) a -9 až -30 °C (mraznička), individuálně nastavitelná teplota v chladničce a mrazničce, digitální displeje, dva kompresory, nucená cirkulace vzduchu v chladničce, lednice objem asi 250 l, mrazák asi 100 l, signalizace, ukládání dat. | Skladování biologických vzorků, roztoků a chemických látek za přesně kontrolovaných podmínek. | 34000 | Kompletní dodávka, instalace a zaškolení.
Pneumatické upínací čelisti a extenziometr (1 ks) | 33262000-4 | 29477000-3 | Přídavné pneumatické upínací čelisti a extenziometr pro testovací aparaturu ZWICK, včetně pneumatického řídícího systému. | Přesné měření změny rozměru vzorku během tahové zkoušky. | 625000 | Kompletní dodávka (HW, SW, instalace, zaškolení atd.).
Genetický analyzátor pro sekvenaci a fragmentační analýzu DNA | 38434000-6 | 38432000-2 | Genetický analyzátor je určen pro sekvenční analýzy DNA/RNA vzorků a fragmentační analýzy (určování délky fragmentů DNA s přesností na min. 2 bp) s možností aplikací metod RFLP, AFLP, MLPA, LOH apod.). Důraz je kladen na výkonnost a především nákladovou efektivnost. Pro úplné analytické využití techniky je nutno, aby byl přístroj vybaven alespoň 96-ti jamkovou vzorkovací deštičkou, minimálně 8-mi kapilárovým detekčním systémem a byl plně automatizovaný. Nevyhnutelnou součástí systému musí být software pro editaci a vyhodnocování prováděných analýz. | 1) Fragmentační analýzy DNA; 2) Sekvenace amplifikovaných úseků DNA/cDNA | 2295000 | Bezplatný servis zařízení min. po dobu trvání záruky, volně přístupný software (nebo s licencí na min. 15 instalací), bezplatný upgrade softwaru, bez automatického omezení fce přístroje s ohledem k počtu běhů a opotřebení hardware
HPLC s UV detektorem pro analýzu vitamínů | 38432200-4 |  | Kapalinový chromatograf s UV detektorem a automatickým dávkovačem vzorků pro standardní 2 ml vialky min. 100 pozic. Kapalinový chromatograf je požadován v provedení pro vysokotlaké aplikace - kolony s velikostí částic pod 2 µm. Součástí systému je i počítač, monitor a softwér pro ovládání přístrojů a vyhodnocování naměřených dat. | Analýza vitamínů v krmivech a krmných směsích. | 1541000 | Bezplatná preventivní prohlídka a upgrade po dobu 5 let od instalace
Kompletní systém vysoce výkonné tenkovrstvé chromatografie pro kvantitativní a preparativní analýzy včetně autosampleru, automatické vývojové komory a skeneru | 38432200-4 | 38432000-2 | Kompletní systém vysoce výkonné tenkovrstvé chromatografie pro kvantitativní a preparativní analýzy včetně: 1) Autosampleru umožňujícího plně automatickou aplikaci vzorků pro kvantitativní a preparativní separace pro rutinní použití s vysokým množstvím vzorků. 2) Automatické vyvíjející komory umožňující pohodlný, bezpečný a reprodukovatelný vývoj TLC/HPTLC plátů s formátem 20 x 10 cm kontrolující aktivitu a předpřípravu plátů, nasycenost komory, vzdálenost vývoje plátů a finální sušení včetně kontroly humidity. 3) Ponořovací zařízení 4) TLC Skeneru pro densitometrické vyhodnocování TLC plátů umožňující měření v absorbčním a fluorescenčním modu. 5) Počítače, tiskárny a softwaru pro kontrolu přístrojů. Všechny přístroje musí být kontrolovány stejným softwarem. | Kvantitativní analýza a preparativní separace různých lipidových tříd ve vzorcích rybích tkání | 917000 | Bezplatný servis a upgrade po dobu 5 let od instalace
Dvoudimenzionální kapalinový chromatograf s vysokorozlišujícím hmotnostním spektrometrem | 38433100-0 | 38432200-4 | Dvoudimenzionální kapalinový chromatograf - in line SPE nebo TurboFlow technologie, která umožňuje automatizovanou extrakci vzorku i z velmi těžkých matric. Robotický dávkovač umožňuje upravovat design experimentů od jednoduchých nástřiků vzorku přes in line extrakce vody až po předkolonové derivatizace či proteomické štěpení vzorku. Vše v automatickém režimu s velmi nízkým podílem manuální práce na předůpravě vzorků.Hmotnostní spektrometr pracuje s vysokým rozlišením (minimálně 40000 FWHM), čímž je dosažena vysoká selektivita. Vysoké rozlišení je požadováno v celém hmotovém rozsahu - speciálně pak na nízkých hmotách okolo m/z 200. Preferována je možnost kolize před či za HRMS, která rozšiřuje možnosti využití přístroje. Požadována je vysoká stabilita kalibrace MS a stabilita přesné hmoty v čase. Celý systém pracuje pod jedním softwarem, součástí dodávky bude software pro metabolomiku a jako možnost další sofware umožňující větší výtěžnost naměřených dat. | Pomocí tohoto přístrojového vybavení bude možné analyzovat široké spektrum sloučenin od nepolárních až po velmi polární např. pesticidy, farmaka, aditiva a jejich metabolity a také látky s vysokou molekulovou hmotností. Výhodou přístroje je měření s rozlišením až 100 000 FMWH a v režimu měření přesné hmoty. V oblasti analýzy životního prostředí je možné cíleně sledovat určité analyty, ale také je možné provádět screening a identifikaci neznámých sloučenin nebo metabolitů známých látek. Pomocí FT MS je také možné provádět proteomické či metabolomické studie. Vzhledem k vysokému rozlišení MS je možné uvažovat i o studiu vysokomolekulárních proteinů. | 7560000 | Bezplatný upgrade po dobu 5 let od instalace
Plynový chromatograf s tandemovým hmotnostním spektrometrem na bázi trojitého kvadrupólu | 38433100-0 | 38432210-7 | GC/MS/MS systém na základě trojitého kvadrupólu pro multiresiduální analýzy. GC systém musí obsahovat split/splitless injektor a robotický dávkovač pro minimálně 100 vzorků (standarní 2 ml vialky). Autosampler pak umožňuje upravovat design experimentů od jednoduchých nástřiků vzorku, přes head space až po derivatizace ve vialce apod. MS systém musí umožňovat jak MS/MS měření (až několik set MS/MS přechodů v jednom časovém okně pro multiresiduální analýzy) i měření v plném scanu. Důležitým parametrem je citlivost přístroje jak v MS/MS tak i full scan modu. Preferována je možnost jak EI tak i chemické ionizace. Software musí ovládat všechny části systému, jeho součástí bude i NIST knihovna MS spekter. | Analýza nepolárních sloučenin jako jsou např. pesticidy, PCB, PAH, MUSK, hormony (po derivatizaci). Kromě cílených analýz na ultrastopové hladině, je také možné provádět screening a identifikaci neznámých sloučenin nebo metabolitů známých látek. | 2961000 | Bezplatný upgrade software po dobu 5 let od instalace. Aplikační podpora.
Multikanálový flow cytometr s měřením elektronického objemu buněk dle Coulterova principu | 38434510-4 | 38432000-2 | Průtokový cytometr kombinuje elektronické stanovení objemu částic Coulterovou metodou s měřením side scatter, koncentrace částic a fluorescence v min. 3 kanálech. Má minimálně dva zdroje světla (laser, rtuťovou výbojku) a snadno měnitelné filtry v optické lavici, umožňuje excitace při 366, 405, 435 a 488 nm. Umožňuje použití fluorescenčních barviv propidiumjodidu, DAPI, Hoechst, FITC, 7-AAD, Syto9, SYBR14,CFP, GFP, YFP aj. Umožňuje nastavení průtoku částic od 0,2 mikrolitru/sec. Umožňuje měření absolutního objemu DNA od 0,4 pg/jádro po 50 a více pg/jádro. Variační koeficient (CV %) optimálně do 3%. Data a histogramy z měření musí být exportovatelné po síti. Pro plné analytické využití techniky je nutno, aby byl přístroj vybaven samplerem na jednotlivé vzorky i autosamplerem na 96-místné mikrodestičky a příslušným SW. | Stanovení úrovně ploidie a velikosti genomu na základě relativního/absolutního množství DNA v jádrech rybích somatických buněk a gamet, stanovení počtu a koncentrace měřených částic, viability spermií, měření objemu živých/mrtvých buněk a vybraných imunohematologických parametrů (od diferenciálního počtu leukocytů z poměru FSC/SSC, fagocytární aktivity, oxidativního vzplanutí po imunofenotypizaci leukocytů). | 1437000 | Bezplatný servis a upgrade po dobu 5 let od instalace
Systém pro sekvenování nové generace (NGS) | 38434000-6 | 38432000-2 | Mělo by se jednat o stolní přístroj se systémem nové technologie sekvenování s vysokou výkonností umožňující v jednom běhu sekvenovat 100 tis. fragmentů. Minimální požadovaná kapacita je 30 milionů osekvenovaných bází. Doba sekvenčního běhu musí umožňovat potenciálně rychlou diagnostiku, tedy musí být kratší než 24 hodin. Přístroj by měl nahradit/rozšířit možnosti využití microarray skenerů. Přístroj má být určen pro sekvenování náhodných úseků genomické DNA, mnohonásobné sekvenování vybraných dlouhých úseků DNA tzv. long-range PCR, sekvenování amplikonů s více než 400 bps s konsensus přesností 99,99 %, sekvenování vybraných úseků získaných některou obohacovací technikou (např. microarrays) a sekvenování transkriptomů. Svými nároky na vybavení laboratoře nesmí přístroj překračovat možnosti běžné molekulárně biologické laboratoře. | 1) Analýza úrovně genové exprese; 2) Vyhledávání a mnohonásobné porovnávání jednobodových mutací (SNPs); 3) Mapování neznámých genomů ryb a vodních organismů; 4) Tvoba genetických map; 5) Epigenetické a metylační analýzy | 2085000 | V ceně přístroje výpočetní technika včetně softwaru pro de novo sekvenování, resekvenování a sekvenační analýzu amplikonů. Dodání zařízení včetně instalace, podrobné proškolení uživatelů a poskytování záručního a pozáručního servisu. Získání nových softwarových upgrade zdarma.
Systém pro měření vyzařování antén do 110 GHz | 38540000-2 | 31711423-4 | Systém bude využíván pro charakterizaci záření antén do kmitočtu 110 GHz. Díky využití měření v blízkém poli na sférické ploše a díky měření ve vzdáleném poli bude systém schopen charakterizovat všesměrové a směrové antény. Výsledkem charakterizace budou následující parametry: 2D a 3D směrové charakteristiky (amplituda a fáze), zisk antény, polarizace, úhlový poměr, šířka laloku, atd. | Měření vyzařování antén | 12479400 | Kompletní dodávka (návrh, HW, SW, instalace, zaškolení, atd.), bezplatná údržba a upgrade 2 roky po instalaci.
Tester bitové chybovosti | 32522000-8 | 31600000-2 | Testování bitové chybovosti pro datové signály v základním pásmu v rozsahu od 150 Mbps do 12 Gbps. Měření jitteru přijímaného signálu. Základní parametry: citlivost přijímače lepší než 70 mV p-p, jitter datového signálu < 10 ps, diagram oka, rozhraní USB a Ethernet, atd. | Testování datových signálů v rozsahu od 150 Mbps do 12 Gbps | 6426000 | Kompletní dodávka (návrh, HW, SW, instalace, zaškolení, atd.), bezplatná údržba a upgrade 2 roky po instalaci.
Zátěžový tester | 32522000-8 | 38970000-5 | Zátěžový tester IP síťové infrastruktury bude využíván na testování sí´tových aplikací, na měření QoS a QoE, na testování služeb Tripple play a na testování bezpečnosti. Tester umožňuje simulovat sí´tového klienta a provoz serveru, výkon sítě a všeobecné testy vhodné pro sí´tové aplikace ve vrstvách L4 až L7. Tester rovněž umožňuje ověřovat síťovou bezpečnost založenou jak na registrovaných seznamech CVE a na uživatelem definovaných bezpečnostních hrozbách. | Zařízení pro výzkum a vývoj v situacích, kdy je nutno přesně testovat výkon a chování sí´tových zařízení, služeb nebo komplexníxch systémů. | 7446000 | Kompletní dodávka (návrh, HW, SW, instalace, zaškolení, atd.), bezplatná údržba a upgrade 2 roky po instalaci.
Systém pro testování ADSL2+VDSL | 32522000-8 | 38970000-5 | Integrovaný ADSL2++ (Asymmetric Digital Subscriber Line 2++) a VDSL (Very-high-speed digital subscriber line 2) testovací systém umožňuje realizovat testy konformance, performance a interoperability podle xDSL standardů ITU-T, ETSI a Broadband Forum. Systém musí zahrnovat pasivní drátový simulátor podporující ADSL2++ a VDSL2, šumový generátor , testovací zátěžový generátor/analyzátor. Systém musí umožňovat centralizovaný management všech vestavěných subsystémů a vytváření testovacích profilů pro opakované testy. | Výzkum v oblasti technologií xDSL, nových modulačních technik, ekvalizace přenosových kanálů a dopředných opravných kódů (FEC). | 5202000 | Kompletní dodávka (návrh, HW, SW, instalace, zaškolení, atd.), bezplatná údržba a upgrade 2 roky po instalaci.
MALDI-TOF/TOF | 31600000-2 | 31700000-3 | Plánované zařízení je komplexním řešením pro proteické studie využívající hmotnostní spektrometrii. Typy ionizací ESI a MADLI s detekcí Q/TQF a TOF/TOF jsou životně důležité. Celé řešení je univerzální díky přítomnosti různých typů separací (LID, CID,ISD) a napojení na speciální HPLC systém nano-toků. TOF detektor musí zahrnovat alespoň 4 GHz digitizér umožňující měření v rozsahu od 1 do 1 000 Hz v módech MS a MS/MS. Nejvyšší rozlišení v reflekčním módu nejméně 40 000 FWHM pro peptidy s m/s kolem 3 000. QTQF detektor s měřicím rozsahem 70 až 20 000 m/s a 50 až 3 000 m/s v rutině MS/MS. Software s fuzzy-logickou optimalizací pro standardní automatickou akvizicí pro LC-MALDI a MALDI zobrazování. | Komplexní analýza proteinů a peptidůpomocí MALDI zobrazování a kvantifikace proteinůve spojitosti s HPLC separací. | 17339000 | Kompletní dodávka (návrh, HW, SW, instalace, zaškolení, atd.), bezplatná údržba a upgrade 2 roky po instalaci.
Chemické a plazmatické depozice za nízkého tlaku | 31712100-1 Mikroelektronické stroje | 32547000-9 Vakuové rozvaděče | Vakuové komory pro depozice za nízkého tlaku pro různé materiály od plynných a organických prekurzorů v teplotním rozsahu od 200 do 900°C s plazmou nebo bez plazmy, jež umožňují také leptání filmů v XeF2. Mikro- a nano-technologické zařízení pro nátěry 4" waferů uhlíkovými vlákny (CNTs), parylenovými, bio-aktivními a hydrofilickými materiály. Zařízení zahrnuje vakuové pumpy a řízení proudění plynů. | Výzkum a vývoj mikrozařízení jako senzory, biosenzory, (Bio)MEMS | 16979000 | Kompletní dodávka, malá stopa, snadná přenositelnost, možnost upgrade do 6", řízení procesů, chladná nádrž pro plyny vystupující z olejových vakuových pump.
Elektronový rastrovací mikroskop s fokusovaným iontovým paprskem | 38510000-3 | 38511000-0 | Rastrovací elektronový mikroskop s Schottkyho auto-emisní katodou je navržen pro zachytávání vodivých a nevodivých částic s vysokým rozlišením. Systém je kombinován s intenzitně fokusovaným galiovým iontovým svazkem (FIB). Systém zahrnuje: Technology In-Flight Beam Tracing ™ pro optimalizaci parametrů svazku v reálném čase. Kalibrační úhlový intenzitní zdroj pro velmi přesné nastavení objemu a rozměrů aktuálních drah. Unikátní stereoskopické rozmítání s 3D povrchovou rekonstrukcí pomocí technologie 3D Beam. Mimořádné scintilační detektory založené na YIG krystalech. Unikátní iontově-optická trubice rozdílově pumpovaná dvěma iontovými pumpami s cílem dosáhnout velmi nízký rozptyl iontů. Poháněné záclonkové měniče s vysokou A reprodukcí. Beam blanker a Faradayova klec jako standardní vybavení. Vysoké rozlišení a excelentní výkon za vysokého proudu díky iontově optické trubici Cobra (volitelné). | Vytváření mikro- a nanostruktur. Příprava pro testování vlastností materiálů v mikro-měřítku. Ionová litografie pro nanotomografii a 3D rekonstrukci. Inspekce a oprava masek pro integrované obvody. | 10251000 | Kompletní dodávka (návrh, HW, SW, instalace, zaškolení, atd.), bezplatná údržba a upgrade 2 roky po instalaci.
Ion sputtering | 31712100-1 | 32547000-9 | Vakuové komory pro fyzickou depozici kovů z terčíků pomocí iontového naprašování. Zařízení deponuje vysoce homogenní tenkou kovovou vrstvu v rozmezí od několika nm do 1 000 nm z kovových terčíků bombardovaných iontovým svazkem z Kaufmanova iontového zdroje. Film má velmi nízkou krystalinitu a hladký povrch. | Vysoce homogenní tenká kovová vrstva pro nano-litogtafii a formování nanostruktur pomocí anodizace. | 5100000 | Kompletní dodávka, vakuové pumpy, plynové ventily, držáky terčíků a teploty, tloušťka depozice a řízení vakua.
Sprejová sušárna | 39721320-1 | - | Materiál nerez 316, max. teplota 350o C, max. průměr 4 m, max. výška 6 m, kapacita min. 30 kg odpařené vody za hodinu, atomizér, 2 odlučovací cyklóny, úletový filtr. | Zařízení se bude využívat pro sušení separované řasové biomasy. | 5030000 | -
Průtokový cytometr se sorterem | 38434510-4 | 30132300-6 | Průtokový cytometr se sortovací jednotkou pro detekci bakterií a fytoplanktonu v přírodních vzorcích. Excitace – modrý (488 nm) nebo modrozelený laser. Detektory: PMT detektor SybrGreen (zelena), PMT detektor chlorofyl (650-750 nm), APD detektor bakteriochlorofyl (850-950nm), forward-scatter (fotodioda), side-scatter (PMT). Sortovací jednotka pro výběr definované skupiny či skupin mikroorganismů. | Průtokový cytometr se sortovací jednotkou pro detekci bakterií a fytoplanktonu v přírodních vzorcích. | 6450000 | -
Hmotnostní spektrometr s vysokým rozlišením | 38433100-0 | - | Hmotnostní spektrometr s vysokým rozlišením (HRMS) pro určení struktury molekul s předřazenou separací pomocí vysokoúčinné kapalinové chromatografie (HPLC). Ionizace vzorků za atmosférického tlaku pomocí elktrospreje (ESI) nebo chemickou ionizací (APCI) v pozitivním i negativním modu. Separace iontů pomocí iontové pasti umožňující fragmentaci a provádění MSn experimentů. Detekce iontů s přesností lepší než 1 ppm a minimálním rozlišením 100.000. Přístroj vybaven softwarem pro řízení hmotnostního spektrometru včetně kapalinového chromatografu, zpracování naměřených dat, simulaci isotopových multipletů, databází spekter pro identifikaci neznámých látek a programem pro interpretaci spekter a predikci fragmentačních reakcí. | Hmotnostní spektrometer s vysokým rozlišením je nezbytný pro určení chemické struktury sekundárních metabolitů. | 11750000 | -
Heterotrofní fermentor 20 litrů | 44610000-9 |  | Jedná se o 2 ks zařízení pro sterilní kultivaci mikroorganismů. Minimální objem 20 l, maximální objem 50 l. Materiál nerezová ocel, leštěný povrch (vnitřní Ra 0.8, vnější Ra 1.6), duplikátor, vstupy pro minimálně 1 teplotní čidlo, pH a O2 sondu, vstup a výstup vzdušnění, 2 vstupy média, 1 vstup pro úpravu pH, 1 vstup pro detergent, 1 vzorkovací vstup, vypouštěcí ventil, regulovatelné míchání. | Zařízení se bude využívat pro přípravu inokula a produkci řas heterotrofním způsobem. | 500000 | -
Heterotrofní fermentor 150 litrů | 44610000-9 | - | Jedná se o 2 ks zařízení pro sterilní kultivaci mikroorganismů. Minimální objem 150 l, maximální objem 200 l. Materiál nerezová ocel, leštěný povrch (vnitřní Ra 0.8, vnější Ra 1.6), duplikátor, vstupy pro minimálně 2 teplotní čidla, pH a O2 sondu, vstup a výstup vzdušnění, 2 vstupy média, 1 vstup pro úpravu pH, 1 vstup pro detergent, 1 vzorkovací vstup, vypouštěcí ventil, regulovatelné míchání. | Zařízení se bude využívat pro produkci řas heterotrofním způsobem. | 1070000 | -
Sterilní filtrace vzduchu pro heterotrofní fermentory | 42514320-1 | - | Zařízení je určeno pro přípravu sterilního vzduchu pro vzdušnění fermentorů. Minimální průměr pórů 0.45 µm, sterilizovatelné parou. | Zařízení je nezbytné pro přípravu sterilního vzduchu používaného při heterotrofní kultivaci řas. | 650000 | -
Formulační kotel | 42160000-8 | - | Duplikovaná nerezová nádoba o minimálním objemu 1.500 litrů s min. 1 otevíratelným vstupem o min. průměru 30 cm opatřená min. 2 vstupy a výstupy, míchadlem a 1 vstupem pro teplotní čidlo. | Zařízení se bude využívat pro přípravu kultivačního média. | 160000 | -
Řízení, sběr dat a regulace fermentorů | 48151000-1 | - | Jedná se o centralizovaný řídící systém heterotrofních fermentorů zahrnující následující moduly: průmyslový počítač, software, A/D převodníky, měřící čidla včetně úpravy signálu, kabelové žlaby, instalační materiál. | Zařízení se bude využívat pro řízení produkce řas heterotrofním způsobem. | 1500000 | -
Poloprovozní centrifuga | 42931110-5 | - | Samoodkalovací automatická průtoková odstředivka, materiál nerez 316 o min. kapacitě 1.000 litrů za hodinu. Otáčky rotoru min. 6.000 ot/min. | Zařízení se bude využívat pro oddělení buněk řas od média po kultivaci. | 860000 | -
Dezintegrátor buněk | 38436800-8 | - | Perlový mlýn na kontinuální mokré mletí suspenzí o velikosti částic v rozsahu mikrometrů. Materiál nerezová ocel, mlecí disky teflon, objem mlecí komory min. 0,15 l, max. 1,4 l, dynamický štěrbinový separátor umožňující použití mlecích kuliček od 0,1 do 2,0 mm, možnost chlazení mlecí komory. | Zařízení se bude využívat pro rozbití (dezintegraci) buněčných stěn řas. | 2510000 | -
Chlazený zásobník | 44613200-2 |  | Jedná se o tři duplikované nerezové nádoby, každá o min. objemu 300 litrů opatřené otevíratelným víkem s min. 1 vstupem, vypouštěcím ventilem, regulovatelným mícháním a 1 vstupem pro teplotní čidlo. | Zařízení se bude využívat pro krátkodobé uchovávání odstředěné řasové biomasy před jejím sušením. | 230000 | -
Parní sterilizátor | 33191100-6 | - | Jedná se o tlakový nerezový vyvíječ páry o kapacitě 100 kg/hod, teplotě 121oC a tlaku 1.2 atm. | Zařízení se bude využívat pro přípravu páry při sterilizaci fermentorů. | 410000 | -
Deionizační stanice | 42912340-7 | - | Zařízení schopné připravit min. 12 l/hod deionizované vody o vodivosti 0.07-0.1 µS/cm a minimálním obsahu celkových organických látek (TOC) pod 30 ppb. Rozsah pracovního tlaku vstupní vody 2-6 bar. | Zařízení se bude využívat pro přípravu deionizované vody při přípravě kultivačních médií. | 55000 | -
Fly Tester | 38341300-0 |  | Flying Probe je speciální tester, který měří elektrické veličiny přímo na jednotlivých komponentech PCB. Jedná se o kontaktní metodu, kde se jednotlivé testovací plošky kontaktují pomocí speciálních jehel, které jsou připojeny na měřící obvody. | Testování (ne)osazených plošných spojů, měření elektrických parametrů prototypovaných zařízení. | 4489000 | Bezplatný servis a upgrade po dobu 5 let od instalace
Zařízení pro vakuové naprašování tenkých vrstev | 42665000-5 |  | Zařízení pro nanášení tenkých vrstev vodivých materiálů pro elektrodové struktury vyvíjených elektronických součástek a senzorů. Dalším využitím je nanášení katalytických nanopovlaků na funkční vrstvy senzorových elementů. | Nanášení tenkých vrstev. | 4489000 | Bezplatný servis a upgrade po dobu 5 let od instalace
Analyzátor pro dielektrickou a impedanční spektroskopii | 38433300-2 |  | Zařízení umožňující měření a sledování reálné a imaginární složky komplexní permitivity elektroizolačních materiálů. | Měření elektrických veličin. | 3400000 | Bezplatný servis a upgrade po dobu 5 let od instalace
Termické analýzy (DMA + DSC) | 38434000-6 | 38432000-2 | Univerzální zařízení vhodné pro diagnostiku stavu materiálů. Dynamicko-mechanická analýza (DMA) je obecně považována za nejcitlivější techniku při vyhodnocování odezvy materiálů na mechanické namáhání (tah, tlak, tříbodový ohyb…). Diferenční skenovací kalorimetrie (DSC) zaznamenává exotermní a endotermní reakce v průběhu ohřevu vzorku. Změny na termogramech mohou poukazovat na degradační jevy ve vnitřní struktuře testovaných vzorků (snížení teploty tavení, snížení teploty skelného přechodu, změny entalpie apod.). | Diagnostika stavu materiálů v průběhu klimatického namáhání. | 5060000 | Bezplatný servis a upgrade po dobu 5 let od instalace
Hardwarové vybavení | 30214000-2 |  | Pracovní stanice, mobilní pracovní stanice certifikované pro CAx software, velkoformátové tiskové zařízení. | Tvorba virtuálních prototypů, jejich simulace a optimalizace. | 3489378 | Prodloužená záruka a servis NBD.
Prostorový scanner | 30216110-0 |  | Scanner s příslušenstvím pro rychlé 3D zachycení dispozic a postorových situací ve stanoveném úhlovém segmentu nebo pro celých 360°. Dosah zařízení až 150 m. Prostor je snímán formou mraku bodů, který je s pomocí softwarového programu vyhodnocován a je vytvářena 3D dispozice. | 3D scanování prostorů a dispozic výrobních systémů pro jejich následnou dokumentaci a optimalizaci. | 2576000 | Zaškolení obsluhy. Prodloužená záruka.
Zkušebna provozní pevnosti a únavové životnosti: vícekanálový elektrohydraulický zatěžovací systém. | 38970000-5 | 38542000-6 | Flexibilní elektrohydraulický zatěžovací systém řízený počítačem umožňující multiaxiální zatěžování minimálně 6 nezávisle působícími silami nebo posuvy v rozsahu zatěžovacích sil 20 až 200 kN a posuvů 0 – 200 mm. Komplexní dodávka a montáž systému zahrnuje minimálně 2 agregáty pro dodávku tlakového oleje, veškeré pevné a flexibilní rozvody tlakového oleje, sadu přímočarých elektrohydraulických válců s odpovídajícími snímači sil a posuvů, řídící software a další potřebné prvky pro spolehlivý provoz, např. chlazení technické místnosti. Prvky pro napojení přímočarých zatěžovacích válců ke zkoušeným objektům. | Výzkum pevnosti a únavové životnosti konstrukčních uzlů a komponent částí strojů a dopravních prostředků, simulace jejich provozního zatěžování . | 18273536 | Nezbytné přizpůsobení stavby pro montáž a instalaci. Uvedení do provozu. Zaškolení obsluhy. Prodloužená záruka, operativní servis.
Mechanická zkušebna: komplex přístrojů pro mechanické zkoušení materiálů | 38300000-8 | 38500000-0 | Mechanická zkušebna bude komplexně vybavena přístroji pro mechanické materiálové zkušebnictví. Vybavena by měla být minimálně tímto přístrojovým vybavením: Elektromechanický zkušební stroj s vybavením (upínací čelisti a přípravky, vysokoteplotní pec, extenzometry), Instrumentované kyvadlové kladivo pro zkoušky typu Charpy, Izod a instrumentované dynamické zkoušky rázem v tahu, Univerzální tvrdoměr s možností instrumentovaných zkoušek, Magnetorezonanční zkušební stroj, Přenosný tvrdoměr, Rozbrušovací pila, Pásová pila, Metalografická bruska, Stroj na přípravu vrubů, Kryostat, Dílenský mikroskop. | Stanovení mechanických vlastností konstrukčních materiálů při statickém, dynamickém i proměnlivém zatěžování. Zkoušení při normálních, zvýšených i nízkých teplotách. Úprava zkušebních vzorků. | 22121600 | Nezbytné přizpůsobení stavby pro montáž a instalaci. Uvedení do provozu. Předání na základě předávacích zkoušek. Zaškolení obsluhy. Prodloužená záruka, operativní servis.
Komplex přístrojů pro měření hluku, vibrací a modální analýzy | 38300000-8 |  | Kompatibilní sada přístrojů, nezbytných snímačů, měřících sond a měřících zařízení pro komplexní zjišťování dynamických a akustických vlastností strojů a zařízení. Navazující software pro komplexní analýzu naměření dat. | Stanovení dynamických vlastností kmitajících konstrukcí, hluková a akustická měření, vyvažování rotujících částí strojů apod. | 18000000 | Zaškolení obsluhy. Prodloužená záruka. Počítačový modul pro výuku obsluhy.
Komplex přístrojů pro měření provozního zatěžování a odezev | 38300000-8 |  | Kompatibilní sada přístrojů a snímačů pro měření provozního zatěžování a odezev a pro měření zbytkových pnutí v konstrukcích. Sada by měla obsahovat minimálně následující měřící systémy a vybavení. Systém pro dynamická tenzometrická měření (minimálně 64 kanálů čtvrt-, půl- a plné mosty). Systém pro statická tenzometrická měření (minimálně 100 kanálů čtvrtmosty, minimálně 100 kanálů půl- a plné mosty). Malé univerzální měřicí ústředny pro samostatné použití a nebo spojitelné do jednoho celku (celkem minimálně 48kanálů tenzometrický plný most, indukčnostní most, LVDT, termočlánek, PT100, potenciometr, napětí, proud, inkrementální snímač, připojení snímačů komunikujících po rozhraní CAN. Zařízení pro zjišťování zbytkového pnutí s měřící ústřednou a spotřebním materiálem pro provedení měření. Sady snímačů pro měření síly, dráhy, krouticího momentu, otáček, hmotnosti a tlaku. Jednotný software pro sběr, analýzu a export dat. Navazující software pro komplexní analýzu dat a posouzení živostnosti měřených součástí . | Zjišťování veličin statického, dynamického a proměnlivého namáhání konstrukcí (síly, posuvy, deformace, kroutící momenty, otáčky, hmotnosti, tlaky apod.). Měření zbytkových pnutí v konstrukcích. Analýzy naměřených dat a jejich grafická interpretace. Navazující výpočty provozní pevnosti a únavové životnosti. | 17500000 | Zaškolení obsluhy. Prodloužená záruka. Počítačový modul pro výuku obsluhy.
Termovizní systém | 38300000-8 |  | Termovizní systém pro minimální rozmezí teplot -40 až +2000 °C včetně softwaru i doplňkového vybavení, tj. sady objektivů, náhradní baterie apod. | Teplotní analýzy a diagnostiky technických zařízení a strojů. | 1036800 | Zaškolení obsluhy. Prodloužená záruka.
Vakuová pec pro tepelné zpracování s kriogenním chlazením | 42942200-3 | 42940000-7 | Vakuová pec s ochrannou nebo aktivní atmosférou a chlazením v proudu plynu. Pec pro řízený vývoj tepelného zpracování, užitný prostor o průměru 300 mm a výšce 450 mm, max. teplota ohřevu 1250 °C. | Výzkum tepelného zpracování problematických materiálů a komplikovaných nástrojů. | 6126080 | Nezbytné přizpůsobení stavby pro montáž a instalaci. Uvedení do provozu. Předání na základě předávacích zkoušek. Zaškolení obsluhy. Prodloužená záruka, operativní servis.
Elektrohydraulický zkušební stroj pro zkoušky při cyklickém zatěžování | 38970000-5 | 38542000-6 | Elektrohydraulický zkušební stroj pro dynamické rázové a cyklické zatěžování materiálových vzorků za definovaných podmínek deformace. | Zkoušení materiálu za podmínek blízkých praxi. | 8000000 | Nezbytné přizpůsobení stavby pro montáž a instalaci. Uvedení do provozu. Předání na základě předávacích zkoušek. Zaškolení obsluhy. Prodloužená záruka, operativní servis.
Centrum pro flexibilní zpracování plechových polotovarů | 42633000-2 |  | Flexibilní zpracování plechových polotovarů pro max. rozměr plechu 2070 x 1280 x 6,4 mm. | Výzkum zpracování polotovarů z plechu. | 7736832 | Nezbytné přizpůsobení stavby pro montáž a instalaci. Uvedení do provozu. Předání na základě předávacích zkoušek. Zaškolení obsluhy. Prodloužená záruka, operativní servis.
Zařízení pro vývoj inkrementálního tváření | 42634000-9 | 42632000-5 | Systém pro flexibilní válcování podélných tvarů s proměnným průřezem polotovaru o průměru 15 – 45 mm, délce 500 – 1500 mm. Válcování rychlostí 2 – 50 m/s kosými válci při teplotě od RT do 1250 °C. Možnost řízeného ohřívání a ochlazování s cílem ovlivňovat vývoj struktury. | Vývoj postupů flexibilního tváření s řízeným vývojem struktury a dalších fyzikálních vlastností. | 15321600 | Nezbytné přizpůsobení stavby pro montáž a instalaci. Uvedení do provozu. Předání na základě předávacích zkoušek. Zaškolení obsluhy. Prodloužená záruka, operativní servis.
Pec s ochrannou atmosférou | 42940000-7 |  | Pec pro řízený vývoj struktury materiálu a ohřev polotovarů pro tvářecí procesy, max. teplota ohřevu 1350 °C. | Výzkum vývoje struktury a materiálových vlastností . | 850000 | Nezbytné přizpůsobení stavby pro montáž a instalaci. Uvedení do provozu. Předání na základě předávacích zkoušek. Zaškolení obsluhy. Prodloužená záruka, operativní servis.
Nástrojový scanner pro rapid prototyping | 38970000-5 |  | Scanner pro podporu vývoje a výroby nástrojů a dílů. | Zařízení potřebné pro vývoj a výrobu nástrojů a dílů v procesu Rapid Prototyping. | 1689600 | Zaškolení obsluhy. Prodloužená záruka.
Přístrojové vybavení pro velmi podrobnou analýzu povrchu kovových a nekovových materiálů | 38510000-3 |  | Mikroskop konfokální a AFM včetně motorického stolku a světelný mikroskop včetně SW. Mikroskop pro charakterizaci povrchů pevných látek s využitím mimo jiné sil působících mezi atomy a rozlišením, které se blíží atomárnímu. Světelný a konfokální mikroskop se softwarem je určen pro pozorování mikrostruktury materiálů na metalografických výbrusech a následnou obrazovou analýzu struktur ve standardním zvětšení do řádově 1000x. | Výzkum povrchu kovových a nekovových materiálů. | 8209700 | Uvedení do provozu. Zaškolení obsluhy. Prodloužená záruka, operativní servis.
Zařízení pro pozorování a snímání defektů v těžko přístupných oblastech včetně odběru vzoků | 38510000-3 |  | Zařízení pro pozorování a snímání defektů včetně odběru vzorků. Zařízení pro nedestruktivní zkoušení objemových materiálů a dokumentaci případných defektů. | Nedestruktivní zkoušení materiálů. | 6304000 | Uvedení do provozu. Zaškolení obsluhy. Prodloužená záruka, operativní servis.
Vysocerychlostní kamera pro snímání a kinematické rozbory vysoce dynamických procesů | 32330000-5 | 34971000-4 | Vysokorychlostní kamera včetně software pro analýzu kinematiky děje, monitorování deformačních polí atd. Zařízení včetně objektivů určené pro snímání a analýzu velmi rychlých dějů a procesů. | Zařízení pro výzkum a monitorování vysocerychlých procesů | 2668000 | Uvedení do provozu. Zaškolení obsluhy. Prodloužená záruka, operativní servis.
Nanoindentor | 38300000-8 | 38510000-3 | Zařízení pro zkoumání materiálových vlastností ve velmi malých objemech materiálu, submikroskopických zrnech, tenkých vrstvách apod. Slouží k měření nano-tvrdosti, scratch testům a nanomechanické mikroskopii. | Výzkum vlastností materiálů v mikro a nanoskopických velikostech. | 5500000 | Uvedení do provozu. Zaškolení obsluhy. Prodloužená záruka, operativní servis.
Automatický programovatelný metalografický lis | 42636000-3 |  | Zařízení pro fixaci vzorků zaléváním a zalisováním použitelné pro všechny způsoby metalografického pozorování povrchu a struktur. | Zalisování, zalévání pro fixace metalografických vzorků. | 370510 | Uvedení do provozu. Zaškolení obsluhy. Prodloužená záruka, operativní servis.
Automatická metalograf. bruska / leštička pro preparaci vzorků | 43811000-1 |  | Programovatelné zařízení pro automatické broušení a leštění metalografických vzorků. | Příprava materiálových vzorků pro metalografic kou analýzu. | 644570 | Uvedení do provozu. Zaškolení obsluhy. Prodloužená záruka, operativní servis.
Soubor vybavení metalografické laboratoře | 39180000-7 |  | Metalografické příslušenství představuje další vybavení nutné pro běžný provoz metalografické laboratoře, např. digestoř, speciální bezpečnostní skříně, chladící jednotka pro manipulaci s chemikáliemi, zařízení na elektrolytické leštění výbrusů a makroskopických vzorků, zařízení na ruční broušení a leštění makroskopických vzorků, sestava na dokumentaci maker, laboratorní sklo a pomůcky, laboratorní váhy. | Preparace materiálových vzorků pro jejich následnou analýzu. | 1350000 | Uvedení do provozu. Zaškolení obsluhy. Prodloužená záruka, operativní servis.
Zařízení pro přípravu fólií pro TEM a vzorků pro SEM a EBSD s využitím iontového bombardu | 38510000-3 |  | Zařízení umožňuje přípravu různých typů fólií pro analýzy TEM, SEM a EBSD s využitím iontového bombardu. Zařízení dále umožňuje odběr a preparaci různých typů vzorků malých rozměrů. Při jejich opracování lze proces pozorovat a řídit. | Příprava, preparace a zkoumání materiálových vzorků malých rozměrů. | 21708800 | Uvedení do provozu. Zaškolení obsluhy. Prodloužená záruka, operativní servis.
Komplex zařízení pro zkušební stend pohonu vozidla | 31100000-7 | 51110000-6 | Komplex zařízení je určen pro napájení trakčního motoru pro pohon dvojkolí, pro brzdění rotujícího dvojkolí motorem v generátorickém režimu a dále musí umožnit vnitřní rekuperaci elektrické energie. Zařízení musí umožnit napájení různých trakčních motorů používaných v kolejových vozidlech (napětí 3x2260V, 3x1130V, 3x400..500V). Napájení komplexu zařízení bude z transformátoru 22kV/690V, 630kVA. Součástí dodávky musí být instalace zařízení, ovládací software, kabeláž, engineering a další zařízení nutné pro provoz (chlazení technické místnosti apod.). | Napájení trakčních motorů pro životnostní zkoušky mechanické části pohonu dvojkolí. Brzdění rotujícího dvojkolí motorem v generátorickém režimu. | 6037701 | Nezbytné přizpůsobení stavby pro montáž a instalaci. Uvedení do provozu. Zaškolení obsluhy. Prodloužená záruka, operativní servis.
Power Pack - diesel pohon | 34311120-7 | 51142000-9 | Power Pack je určen pro pohon dvojkolí kolejového vozidla prostřenictvím přenosu výkonu mechanického, hydrodynamického nebo elektrického. Požadovaný výkon je max. 310 kW. Power pack bude umístěn uvnitř haly. Součástí dodávky musí být odhlučnění vlastního motoru, chladící systém, systém odvodu spalin, palivový systém vč. zásobní nádrže, řídící a obslužný systém a další systémy nebo zařízení nutné pro provoz Power packu ve vnitřním prostoru. Součástí dodávky musí být instalace zařízení, engineering, zaškolení obsluhy včetně veškerého příslušenství. | Pohon dvojkolí kolejového vozidla při životnostních zkouškách mechanické části pohonu prostřenictvím přenosu výkonu mechanického, hydrodynamického nebo elektrického. | 4352000 | Nezbytné přizpůsobení stavby pro montáž a instalaci. Uvedení do provozu. Prodloužená záruka, operativní servis.
Laserový vibrometr | 38434400-0 |  | Zařízení je určeno k měření a vyhodnocení chvění při obrábění se zaměřením na rotační nástroje s možností jednobodového měření nerotačních nástrojů a těles. Součástí vibrometru jsou připojovací kabely, řadič, kompaktní měřící hlava pro rotační a jednobodové měření, pomůcky pro přípravu měřeného povrchu, stativ s naklonitelnou hlavou, pracovní stanice - notebook, mobilní pracovní stůl, SW pro záznam a vyhodnocení chvění, záložní zdroj. Základní a min. předpoklady jsou: možnost měření při min. otáčkách 5000 1/min, možnost měření v pracovním prostoru obráběcího stroje v provozních podmínkách a mimo pracovní prostor. | Diagnostika stabilitity řezného procesu při experimentálním obrábění či prototypové výrobě součástí a nástrojů. | 1049984 | Uvedení do provozu. Zaškolení obsluhy. Prodloužená záruka, operativní servis, kalibrace.
Zařízení pro Rapid prototyping_3D tiskárna pro stavbu kovových součástí | 38970000-5 |  | Jedná se o zařízení určené ke stavbě kovových dílů střední velikosti v širokém spektru slitin, vč. Al, Ti a dalších jako Cr, Mo, Ni slitin. Obecným předpokladem je velmi rychlá plnohodnotná stavba dílů s vysokou kvalitou povrchu s důrazem na tvarovou a rozměrovou přesnost. Zařízení musí rovněž umožňovat regulovatelnou rychlost stavby jak běžných tak tvarově složitých dílů. Možnost přesného skenování objektů a ukládání/čtení ve formě STL dat. | Experimentální stavba zkušebních dílů a výroba prototypových součástí a nástrojů z kovových slitin. | 12544000 | Uvedení do provozu. Zaškolení obsluhy. Prodloužená záruka, operativní servis, kalibrace.
Multifunkční obráběcí centrum ve střední kategorii | 42612000-9 |  | Obráběcí centrum, které sdružuje operace soustružení, frézování, vrtání, závitování, upichování a zapichování a dále operace nekonvenčního opracování povrchu laserovou technologií. Možnost aplikace progresivních metod obrábění: HSC, HPC, HFC, micro-HSC, micro-Laser, Drill-Laser, Texture-Laser a případně dalších nových progresivních technologií. Další min. požadavky jsou: vysokotlaké chlazení min. 60bar, interní a externí MQL, automatický koník či protivřeteno, základní nástrojové a upínací osazení pro aplikaci progresivních technologií, zásobník nástrojů min. 20 pozicemi. | Experimentální a prototypové obrábění především tvarově složitých ploch, vyskytujícíh se jednak u rotačních, tak i nerotačních součástí. | 15537920 | Nezbytné přizpůsobení stavby pro montáž a instalaci. Uvedení do provozu. Zaškolení obsluhy. Prodloužená záruka, operativní servis, kalibrace. Napojení měřících přístrojů.
Dynamometr pro měření řezných sil | 38300000-8 |  | Dynamometr na piezo-elektrickém principu pro měření silového zatížení soustavy S-N-O-P (Stroj-nástroj-obrobek-přípravek) vznikající v řezném procesu při obrábění. Dynamometr se musí vyznačovat vysokou tuhostí a zároveň citlivostí s vysokou vlastní frekvencí. Součástí dynamometru budou připojovací kabely, vícekanálový zesilovač, sběrná karta - řadič, měřící karta, pracovní stanice - přenosný počítač, mobilní pracovní stůl, SW pro záznam a vyhodnocení silového zatížení, záložního zdroje. Základní a min. předpoklady: 4 složkové provedení (Fx, Fy, Fz, Mc), rotační provedení na straně nástroje, adaptéry pro upínání rotačních nástrojů, min. zatížení 5kN a min. Mc 100Nm, min. provozní otáčky 5.000 1/min. | Diagnostika silového zatížení řezného procesu při experimentálním obrábění či prototypové výrobě součástí a nástrojů | 2700000 | Uvedení do provozu. Zaškolení obsluhy. Prodloužená záruka, operativní servis, kalibrace.
Speciální dílenský mikroskop pro měření opotřebení nástrojů | 38510000-3 |  | Speciální dílenský mikroskop umožňuje provádět diagnostiku a fotodokumentaci stavu řezného břitu jak u rotačních tak nerotačních nástrojů a nástrojových systémů před a po obrábění. Dalším poždavkem je možnost diagnostiky rozměrů a úchylek řezné části nástroje. Pro analýzu a zpracování obrazu musí být základní součástí mikroskopu: pracovní stůl, PC s LCD monitorem, odpovídající SW vybavení operačním systémem, měřícím a vyhodnocovacím SW, osvětlení studeným světlem. Základními předpoklady mikroskopu: možnost upnutí a diagnostiky nástrojů a nástrojových sestav min. délky 350 mm, vysoká hloubka ostrosti obrazu, možnost proměřování nástrojů průměru min. 125 mm, možnost definovatelného polohování a natáčení nástroje min. v 5-ti osách. | Diagnostika a vyhodnocení stavu řezného břitu, rozměrů a úchylek řezné části nástroje. | 1600000 | Uvedení do provozu. Zaškolení obsluhy. Prodloužená záruka, operativní servis, kalibrace.
Univerzální nástrojařská bruska | 43811000-1 |  | Nástrojařská bruska k dokončování či výrobě velmi přesných tvarově složitých především rotačních dílů a nástrojů. Základním požadavkem je otevřený systém programování, SW a HW osazení umožňující broušení vybraného spektra vrtacích, závitovacích a frézovacích vč. profilových nástrojů s možností broušení na kulato. Dalšími min. požadavky jsou: vlastní vyvažování brousících kotoučů, CAD/CAM interface (IGES, STEP), orovnání kotoučů, bezdotykové seřízení a měření geometrie, luneta, základní osazení brousícími PKNB a PD kotouči, vysokotlaké chlazení a filtrace procesní kapaliny, kamera pro in-procesní měření, sonda pro měření a polohování polotovaru v pracovním prostoru. | Experimentální broušení a výroba prototypových součástí a nástrojů vyznačující se vysokou přesnosti a kvalitou obrobeného povrchu. | 9736986 | Nezbytné přizpůsobení stavby pro montáž a instalaci. Uvedení do provozu. Zaškolení obsluhy. Prodloužená záruka, operativní servis, kalibrace.
Třísouřadnicový měřící stroj | 38410000-2 |  | Třísouřadnicový měřící stroj pro zjišťování rozměrové a geometrické přesnosti ströjních dílů a součástí. Pracovní prostor stroje min. 1500x600x600mm, portálové provedení se vzduchovými ložisky, max. chyba měření 5+L/333 µm, max. chyba snímání 5µm. Stroj musí být vybaven kontrolérem, pracovní stanicí a snímacím systémem se sadou doteků. | 3D měřící stroj pro zjišťování rozměrové a geometrické přesnosti strojních dílů a součástí. | 3585536 | Nezbytné přizpůsobení stavby pro montáž a instalaci. Uvedení do provozu. Zaškolení obsluhy. Prodloužená záruka, operativní servis, kalibrace.
Komplex přístrojů pro dílenské metrologické měření | 38410000-2 |  | Kruhoměr: měřený průměr min. 250mm, max. hmotnost měřené součásti min. 45kg , odchylka přímosti v celé délce max. 30 µm, rovnoběžnost s osou vřetene max. 10 µm/m. Drsnoměr: max. měřicí dráha 30mm, přesnost vedení 10 µm/30mm, rozlišení v ose min. 1 µm, hrubé naklopení 30°, jemné naklopení 10°. Profilprojektor: délka smímání 50mm/0,7mm, rozlišení min. 80nm. Profilograf pro měření profilu a povrchu. Příslušenství: sada keramických měrek, barometrická stanice, strojní libela, výškoměr, digitální úhloměr, sada třmenových mikrometrů, posuvná měřítka, komparační měřidla, počítačové stanice. | Komplex přístrojů pro zajištění širokého spektra dílenských metrologických měření. | 7451260 | Nezbytné přizpůsobení stavby pro montáž a instalaci. Uvedení do provozu. Zaškolení obsluhy. Prodloužená záruka, operativní servis, kalibrace.
Modernizace zařízení pro zjišťování plastických vlastností materiálů | 38410000-2 |  | Instrumentace stávajícího zařízení snímači pro dynamická měření v průběhu experimentu. Integrace řídící elektroniky. | Výzkum plastických vlastností materiálu v podmínkách blízkých praktickým procesům. | 2072200 | Nezbytné přizpůsobení stavby pro montáž a instalaci. Uvedení do provozu. Předání na základě předávacích zkoušek. Zaškolení obsluhy. Prodloužená záruka, operativní servis.
Speciální počítače | 30213100-6 |  | Přenosné počítače se zvýšenými parametry odolnosti proti otřesům, vlhkosti, teplotě apod. | Podpora měření ve ztížených laboratorních a provozních podmínkách | 500000 | Prodloužená záruka a servis NBD.
Operační systém reálného času s vývojovým prostředím | 48627000-9 | 72212670-6 | Předpokládáme pořízení operačního systému reálného času (hard real-time) pro nejnároční aplikace řídících systémů a vestavného řízení. Mezi požadované vlastnosti patří virtualizace umožňující nezávislý paralelní běh více aplikací nebo systémů a plná konfigurovatelnost časových charakteristik a přidělených prostředků. Požadovaný systém umožní certifikaci vyvinutých aplikací podle příslušných bezpečnostních norem. Součástí dodávky bude plnohodnotné vývojové prostředí a nástroje pro konfiguraci, které lze provozovat na běžném operačním systému (Windows, Linux). | Implementace velmi náročných řídicích systémů reálného času s širokou podporou komunikací a možností certifikace | 1200000
Vývojové prostředí RTX 2011 SMP pro Windows, 10 run-time verzí | 48627000-9 | 72212670-6 | RTX je rozšíření operačních systémů Windows o pevný reálný čas (hard real-time). RTX je celosvětově používáno pro náročné časově kritické aplikace. Výhodou RTX je možnost na jednom počítači současně deterministicky řídit (právě v prosředí RTX) a současně provozovat operátorské rozhraní (vizualizaci, ovládání) daného procesu nebo stroje. Poslední verze RTX podporují několik procesorových jader v režimu tzv. symetrického multiprocesingu. | Implementace náročných řídicích systémů reálného času s integrovaným uživatelským rozhraním na jednom počítači | 400000
Vývojové prostředí dSpace | 38424000-3 | 72244000-7 | Firma dSpace GmbH dodává špičková řešení pro rychlý vývoj prototypů (rapid prototyping) a simulaci s řídicí jednotkou zapojenou do regulační smyčky (hardware in the loop, HIL). Námi zvolená sestava s procesorovou kartou DS1006 patří mezi výkonné modulární karty, které mohou být vybaveny širokou škálou vstupně výstupních karet zvolených přesně podle požadavků daného projektu. Softwarové nástroje jsou kompatibilní s celosvětově rozšířeným systémem Matlab-Simulink. | Návrh a implementace velmi rychlých řídicích systémů a simulačních systémů technikou HIL | 610000
Altera Cyclone FPGA Development Kit | 31712110-4 | 31712115-9 | Programovatelná hradlová pole jsou univerzální číslicové integrované obvody, jejichž funkce není dána přímo ve výrobě ale až po naprogramování. Umožňují flexibilní, rychlý a cenově přijatelný vývoj hardwarových aplikací vyráběných v menších sériích. Jsou vhodná pro řešení všech těch typů úloh, ve kterých by bylo použití procesoru problematické nebo nemožné. Takovými úlohami jsou například rychlá a chytrá měření nebo implementace komunikačních protokolů pro řízení v reálném čase. Kit obsahuje veškeré nutné SW a HW vybavení pro vývoj. | Vývoj pokročilých algoritmů pro rychlá a chytrá měření, řízení v realném čase a hardwarová implementace komunikačních protokolů. | 100000
Pracoviště pro analýzu signálů | 38434000-6 | 33124100-6 | Předpokládáme pořízení přístroje (nebo souboru přístrojů) pro záznam a následnou analýzu logických a analogových signálů. Zařízení bude využíváno pro diagnostiku komunikací v distribuovaných sítích (drátových i bezdrátových), pro analýzu rychlých přechodových dějů a logickou analýzu běhu algoritmů na programovatelných hradlových polích (FPGA) | analýza rychlých přechodových dějů, vývoj a diagnostika komunikačních protokolů | 976000
Řídicí systém SIMOTION P | 48151000-1 | 31700000-3 | Řídicí systém v provedení panelového průmyslového počítače. Pomocí sériové komunikace ovládá periferie jako např. elektrické pohony, frekvenční měniče SINAMICS nebo jednotky vstupů a výstupů. Integrovaný panel umožňuje vytvářet aplikace pro vizualizaci rozhraní člověk-stroj. Programovací software pomáhá vyvíjet aplikace pro řešení komplexních úloh řízení pohybu včetně koordinace víceosých systémů. | Určený pro komparativní testování vyvíjených algoritmů řízení pohybu | 550000
Řídicí systém SIMATIC S7-300 | 48151000-1 | 31710000-6 | Univerzální řídicí systém pro řešení širokého rozsahu automatizačních úloh logického i regulačního typu. Procesorová jednotka je doplněna rozšiřujícími moduly pro připojení analogových i digitálních vstupů/výstupů a moduly pro komunikaci s dalšími zařízeními. Vývojový software obsahuje nástroje pro programování aplikací podle mezinárodního standardu IEC 611131-3. | Určený pro vývoj komunikace mezi PLC SIMATIC a vlastními vyvíjenými softwarovými produkty. | 450000
2x QuadCopter AscTec Hummingbird | 34710000-7 | 38112100-4 | Čtyřrotorové helikoptéry s autonomními řídicími systémy vhodná pro laboratorní experimenty s možností nést malé náklady. Helikoptéry jsou vybaveny kvalitními GPS moduly a IMU (inerciálními měřícími jednotkami), které umožňují získat surová data pro vlastní zpracování. Řídicí systém disponuje dvěmi procesory, kdy jeden je plně vyhrazen pro uživatelem definované úkoly. | Určeny pro návrh a testování metod a algoritmů pro úlohy adaptivního a optimálního řízení, navigace, sledování, mapování a koordinace. | 213125
Datové úložiště Synology RS2211RP+ | 48823000-3 | 48822000-6 | Výkonné, škálovatelné a komplexní síťové úložiště pro efektivní centralní uchovávání dat, které zjednodušuje správu dat. | Hlavním účelem zařízení je uchovávání výsledků výzkumu a rozsahlých výstupů experimentů. | 65435
Komeční verze softwarového prostředí LabVIEW | 48150000-4 | 48627000-9 | LabVIEW je grafické programovací prostředí, které má velmi široké možnosti v oblasti sběru, zpracování a vyhodnocování dat. Pro měření signálů lze využít velkého spektra měřících zařízení. Kromě toho je LabVIEW i vhodným nástrojem pro tvorbu operátorských ovládacích obrazovek strojů a zařízení. V těchto případech se využívá zabudované možnosti OPC komunikace. Základní prostředí LabVIEW je možné rozšířit přídavnými balíky potřebnými pro řízení v reálném čase, programování FPGA polí a dalšími. | LabVIEW bude použito pro sběr a zpracování dat a hlavně pro tvorbu operátorských obrazovek strojů, které budou určeny k prodeji zákazníkům. | 441000
Systém Compact RIO a zásuvné karty | 48921000-0 | 48151000-1 | NI CompactRIO PAC poskytuje vysoký výkon v oblasti PAC jednotek. CompactRIO je plně programovatelné v NI LabVIEW. Umožňuje velmi rychlé real-time řízení. Je vhodný pro tvorbu speciálních aplikací s využitím FPGA polí. CompactRIO je možné doplnit kompletní řadou vstupně-výstupních modulů (např. digitální, analogové, moduly řízení pohybu, měření teplot a mnoho dalších) | NI CompactRIO PAC bude určen hlavně k možnosti rychlého nasazení u zákazníka, který požaduje měření a ukládání dat s případným zkušebním řízením před zadáním zakázky na definitivní řešení. | 143000
Univerzální řídicí systém na bázi průmyslového PC Advantech | 48921000-0 | 48151000-1 | Řídicí systém na bázi průmyslového PC Advantech poskytuje špičkový výkon pro nejnáročnější aplikace řízení v reálném čase. Umožňuje využití jak zásuvných PCI karet se vstupně/výstupními signály (analogovými i digitálními), tak moderních jednotek pro vzdálený sběr dat a ovládání, opět se všemi typy vstupně/výstupních modulů pro napojení na řízenou technologii. | Systém bude využit pro testování nově vyvinutých algoritmů řízení, zejména s důrazem na jejich výpočetní náročnost. Dále budou testovány moderní průmyslové komunikační protokoly pro řízení v reálném čase. Zároveň bude tato platforma využita pro prototypová a demonstrační řešení řídicích systémů pro zakázky smluvního výzkumu. | 300000
Univerzální řídicí systém na bázi WinPAC a XPAC | 48921000-0 | 48151000-1 | Programovatelné automaty firmy ICPDAS umožňují budovat modulární a distribuované řidicí systémy. Díky široké nabídce vstupně-výstupních modulů je možné budovat velmi rozsáhlé systémy sběru dat a řízení. Automaty jsou založeny na několika operačních systémech reálného času (Windows CE, RT Linux, MiniOS7). Pomocí speciálních adaptérů moho být řídicí jednotky připojeny do standartních průmyslových sítí (Ethernet, Profibus). Sběr dat je možné provádět i bezdrátově (např. pomocí standardu ZigBee) | Automaty budou využívány pro budování a testování řídicích systémů zejména v oblasti procesního řízení, kde je často nutné využívat velké množství signálů. | 270000
Vývojový kit pro mikroprocesorová řešení | 31712116-6 | 31712116-6 | Vývojový kit usnadňuje a urychluje vývoj jednodušších řídicích systémů pro jednotlivé stroje, kde není zapotřebí velké množství vstupů a výstupů a z ekonomických důvodů je zapotřebí integrovat na jednu desku kromě řídicí části i část vizualizační, která zajišťuje grafické rozhraní mezi obsluhou a strojem. Předpokládá se využití vývojového kitu FREESCALE SEMICONDUCTOR M9328MX21ADSE. | Vývojový kit bude využit pro prototypová a testovací řešení jednodušších řídicích systémů, které budou díky integraci řídicích i vizualizačních komponent do jednoho celku ekonomicky i prostorově velmi kompetitivní. | 40391
Vývojový kit pro signálové procesory | 31712116-6 | 31712116-6 | Vývojový kit usnadňuje a urychluje vývoj modulů pro časově kritické zpracování signálů, například implementaci Fourierovy transformace v reálném čase. Předpokládá se pořízení kitu TMDSDSK6455 se signálovým procesorem. | Vývojový kit bude využit pro implementaci a testování algoritmů pro velmi rychlé zpracování signálů v reálném čase, které jsou nedílnou součástí průmyslových aplikací. | 50000
Softwarový nástroj Availability Workbench - modul AVSim+ | 48460000-0 | 48463000-1 | Availability Workbench (AWB) - modul AVSim+ je výkonný nástroj pro modelování a simulaci spolehlivosti a dostupnosti složitých a vnitřně závislých výrobních systémů, umožňující optimalizace spolehlivosti a strategie údržby. Je zaměřen na odhad technických ukazatelů spolehlivosti a technických potřeb údržby. | Určeno pro vývoj a implementaci modelů spolehli-vosti údržby a jako simulační jádro informa-čního systému pro podporu rozhodování činností údržby. | 230000 | roční udržovací poplatek 30000
Softwarový nástroj Availability Workbench - modul RCMCost | 48460000-0 | 48463000-1 | Availability Workbench (AWB) - modul RCMCost je výkonný nástroj pro spolehlivostně orientované modelování a simulaci složitých a vnitřně závislých výrobních systémů s možností ocenění rizika škod a následků poruch, který umožňuje optimalizovat strategii údržby podle nákladů. Je zaměřen na odhad ekonomických ukazatelů spolehlivosti a optimalizace intervalu údržby. | Určeno pro vývoj a implementaci modelů náklado-vosti údržby a jako simulační jádro informa-čního systému pro podporu rozhodování činností údržby. | 230000 | roční udržovací poplatek 30000
Dell Precision Desktop 3 ks | 30214000-2 |  | Standard Base Minitower PC se dvěma Intel Xeon procesory E5530 (2,4 GHz, 8MB cache), 16GB DDR3 1066MHz ECC-UDIMM pamětí, s 24in 2048WFP widescreen Euro Black monitorem, grafickou kartou Nvidia Quadro FX580-2DP, pevnými disky 320GB (7200rpm) SATA 3.0GB/s a 2TB (7200rpm) SATA 3.0GB/s s 16MB DataBurst cache a dalším příslušenstvím, C2 All SATA hard drives, non-RAID for 2 hard drives, Dell system media kit, Precision T7500 diagnostics and drivers, OS Windows 7 a Czech Microsoft Office 2010 Professional | výkonné pracovní stanice pro výzkumné účely | 240000 | Windows Live, antivirus software
Systém PULSE (měřící systém PULSE, SW vybavení pro měřící systém PULSE, snímače) | 38434400-0 |  | Komplexní systém pro měření a vyhodnocování vibračních měření (analyzátory, snímače a softwarové vybavení). Kromě obecných základních měření (FFT, CPB) bude součástí podpora měření a vyhodnocování minimálně pro modální analýzu, provozní modální analýzu a měření v závislosti na otáčkové frekvenci. Systém bude variabilní, aby bylo možné měřit buď nezávisle několik úloh souběžně nebo jednu větší (při zapojení všech dostupných kanálů dohromady). Analyzátory budou podporovat širokou škálu snímačů, včetně podpory TEDs. Provedení analyzátorů musí být dostatečně robusní a odolné, aby bez problémů umožňovaly měření za ztížených podmínek (venkovní měření, měření v technickém provozu apod.). | Měření široké škály vibračních úloh. | 5150000 | servis a aktualizace 5 let po instalaci
Vibrační systém (vibrační systém LDS + SW pro vibrační systém) | 38970000-5 |  | Testovací systém určený pro zatěžování vzorků do hmotnosti minimálně 10 kg vysokofrekvenčními vibracemi (minimálně 0 Hz - 3 kHz) - budiče včetně řídícího software. Systém bude umět zatěžovat měřený vzorek minimálně těmito druhy signálů - sinus, rozdmíchaný sinus, náhodný nebo uživatelem zadaný signál. Maximální použitelná hmotnost vzorku bude dána vysoutěženou cenou. | Testování vzorků dynamickým zatežováním se širokou škálou budících signálů. | 1750000 | servis a aktualizace 5 let po instalaci
Vysokoteplotní tribometr | 38000000-5 | 38900000-4 | Vysokoteplotní tribometr pro stanovení tribologických vlastností tenkovrstvých materiálů a povlaků při normálních i zvýšených teplotách až do 1000°C. Tribologické vlastnosti se testují metodou „Pin-on-Disc“ nebo „Ball-on-Disc“. Princip obou metod spočívá v kontaktu pevně uchyceného hrotu (buď kulička nebo váleček - dle použité metody) zatíženého přesně definovanou silou se vzorkem upevněným v rotujícím sklíčidle. V důsledku opakovaného otáčivého pohybu se vytvoří na povrchu vzorku dráha, jež je po testu analyzována (tvar, hloubka, objem). Z analýzy stopy lze s přihlédnutím k použitým parametrům testu určit rychlost otěru zkoumaných materiálů. Během vlastního tribologického testu lze sledovat hodnotu koeficientu tření a jeho případné změny v průběhu zkoušky. | Měření tribologických vlastností na tenkých vrstvách při vysokých teplotách | 2000000
Heliový hledač netěsností vakuových aparatur | 38000000-5 | 38900000-4 | Heliový hledač netěsností pro detekci a měření netěsností vakuových aparatur ve velmi širokém rozsahu, např. 1 – 1.10-12 mbar l/s. Heliový hledač netěsností obsahuje hmotový spektrometr naladěný na hmotnost helia a pomocný čerpací systém. Při typickém testu těsnosti je heliový hledač spojen s testovaným vakuovým zařízením a vnější povrch vakuového zařízení je ofukovám úzkým proudem plynného helia. Jestliže má povrch netěsnost (například trhlinu), pak malé molekuly helia se budou rychle pohybovat skrze tuto trhlinu do vakuového zařízení a pak dále do heliového hledače netěsností. Hmotový spektrometr ve hledači detekuje tyto molekuly a jeho signál informuje obsluhu o existenci netěsnosti a o její velikosti. Požadovaným parametrem hledače je možnost měření netěsností . | Testování těsnosti vakuových zařízení | 1000000
Univerzální vakuová komora s plazmovými zdroji a čerpací jednotkou | 38000000-5 | 38900000-4 | Depoziční zařízení stavebnicového typu pro přípravu tenkovrstvých materiálů různého druhu. Vakuová komora (mezní tlak 10-5 Pa) o průměru 550 až 600 mm a výšce 350 až 450 mm se 4 magnetronovými zdroji (průměr terče 50 mm) v konfokálním uspořádání a 1 tepelným zdrojem pro odpařování materiálů umístěnými na dně komory proti držáku substrátů (průměr 100 mm). Řízené elektrické zdroje pro současnou činnost všech 4 magnetronů (1 vysokovýkonový unipolární pulzní zdroj, 1 bipolární pulzní zdroj s opakovací frekvencí až 100 kHz pro dvojici magnetronů a 1 stejnosměrný kontinuální zdroj), 1 tepelného zdroje (odpařovače) a pro záporné předpětí na substrátu (stejnosměrný kontinuální zdroj a radiofrekvenční zdroj pro případ nevodivých vrstev). Možnost současného sklonění magnetronových zdrojů ve vakuové komoře a výměna vzorků na držáku substrátů bez přerušení čerpacího procesu, tj. za velmi nízkých tlaků ve vakuové komoře. Možnost současné rotace, ohřevu (do 850°C) a předpětí substrátů. Je požadován vysoký stupeň řízení realizovaného depozičního procesu. | Příprava nových tenkovrstvých materiálů (studium procesů) | 8000000
Doplnění existujících depozičních zařízení | 38000000-5 | 38900000-4 | Čtyři pulzní elektrické zdroje pro magnetronovou depozici tenkovrstvých materiálů různého typu. 1. Vysokovýkonový unipolární pulzní zdroj pro magnetronové rozprašování (max. napětí 2 kV, max. proud 1 kA, délka pulzů až 200 µs při opakovací frekvenci až 1 kHz a středním výkonu až 10 kW). 2. Bipolární pulzní zdroj pro dvojici magnetronů (opakovací frekvence až 100 kHz při středním výkonu až 10 kW). 3. Dva pulzní unipolární zdroje pro záporné předpětí na substrátu (střední výkon až 2 kW, délka pulzů až 10 µs při opakovací frekvenci až 100 kHz, max. napětí 1200 V ve vysokonapěťovém módu a 300 V v nízkonapěťovém módu). Je požadován vysoký stupeň řízení všech pulzních elektrických zdrojů. | Příprava nových tenkovrstvých materiálů magnetronovým naprašováním | 3000000
RolleiMetric CDW | 48461000 | 48461000-7 | Softwarový balíček pro digitální fotogrammetrii zahrnující software pro vícesnímkovou orientaci NAWE a software pro blokové vyrovnání PROMPT | Orientace a blokové vyrovnání měřických snímků; měření 3Dsouřadnic; analýza přesnosti | 250000
Vácekanálový měřící a diagnostický systém | 38424000 | 38424000-3 | 64 kanálový řídící a diagnostický systém (High Voltage Scan Sentry, dynamický rozsah 12 bitů, vzorkovací frekvence 48 MHz) vybavený příslušným diagnostickým softwarem pro detekci, lokalizaci a kvantifikaci poruchy pracující v rálném čase a možností připojení zejména piezoelektrických prvků (aktivních i pasivních) a teplotního čidla. | Systém bude použit především pro aplikace v monitorování stavu konstrukcí v reálném čase. | 1000000
Flexibilní fóliové snímače, aktuárory a zesilovače | 35125100 | 35125100-7 | Snímače a aktuátory (obdelníkové, disky, bimorfní) s vysokou citlivostí pracující na bázi piezoelektrického efektu v keramice (titaničitan zirkoničitan olova) a příslušné vysokonapěťové zesilovače. | Komponenty budou připojeny k řídícímu a diagnostickému systému a použity jako vstupní a výstupní jednotky v systémech pro monitorování stavu konstrukcí. | 500000
Kapalinový chromatograf (HPLC) s RI a UV detektory | 38000000-5 | 38432200-4 | Kompletní HPLC systém, HPLC čerpadlo, kvarterní gradient, degasser, autosampler, RI a UV/Vis detektory, kolonový termostat alespoň na 80 °C - software pro ovládání instrumentu, záznam a vyhodnocení naměřených dat. | Analýzy složení reakčních směsí, zejména se jedná o analýzy oxidačních, amidačních, esterifikačních a transesterifikačních reakcí. | 807500 | Kompletní dodávka celistvého HPLC systému, včetně SW, zaškolení obsluhy a instalace na místě dodání.
Dvoukomponentní vstřikovací stroj | 42664000-8 | 42664100-9 | Dvoukomponentní vstřikovací stroj je určený pro výrobu plastových dílů tvořených dvěma různými plasty. Slouží k přípravě plastu (tavení a homogenizaci taveniny) a vstříknutí taveniny do dutiny formy. Stroj obsahuje dvě nezávisle pracující plastikační a vstřikovací jednotky a jednu uzavírací jednotku s pevnou a pohyblivou deskou pro upnutí nástroje - dvoukomponentní vstřikovací formy. Součástí uzavírací jednotky je rotační upínací deska pro upnutí nástroje. Nedílnou součásti je také temperační jednotka, zařízení pro sušení granulátu plastu. | Výzkum a vývoj v oblasti dvoukomponentního vstřikování termoplastů. | 3610000 | Kompletní dodávka vč. dvoukomponentního nástroje, příslušného ovladače SW, interface pro ovládání robota a optimalizaci procesu. Školení obsluhy a bezpatný servis po dobu 36 měsíců.
Vstřikovací stroj | 42664000-8 | 42664100-9 | Vstřikovací stroj pro realizaci technologie vstřikování dutých plastových výrobků pomocí dávkování plynu nebo taveniny (GIT technologie). Slouží k přípravě taveniny plastu, vstříknutí taveniny do dutiny formy s následným dávkováním stlačeného plynu, který ve výrobku vytvoří dutinu. Stroj je tvořen vstřikovací a plastikační jednotkou, uzavírací jednotkou pro manipulaci s nástrojem (formou) a zařízením pro přípravu a úpravu tlakového plynu (dusíku). Součástí stroje je i temperační jednotka pro temperaci formy a vstřikovací forma. | Výzkum a vývoj v oblasti využití stlačeného plynu pro výrobu dutých výrobků. | 3420000 | Kompletní dodávka stroje a pomocných zařízení, ovládacího software, interface pro ovládání robotu, školení obsluhy a bezplatný servis po dobu 36 měsíců.
Generátor EMC včetně antén | 38000000-5 |  | Tato položka představuje měřící vysokofrekvenční a mikrovlnnou techniku, která bude používána v projektu VaVPi a v centru Cebia-Tech pro testování elektromagnetické odolnosti elektronických zařízení zářením, dle skupiny norem ČSN EN 61000 a pro výzkum v oblasti klasických a kompozitních materiálů zaměřený na testování jejich chování pro velké intenzity signálu. Z této položky je plánováno pořídit generátor mikrovlnných signálů s malým fázovým šumem a s kmitočtovým rozsahem do 40 GHz. Generátor bude doplněn o sadu výkonových zesilovačů a širokopásmových měřících antén pro pásma 30-1000 MHz, 1-18 GHz a 18-40 GHz. Tato trojce přístrojů generátory, zesilovače a antény budou sloužit pro účely generování silných elektrických polí (tzv. odolnost zářením), s hodnotami elektrické intenzity alespoň 50 V/m. Součástí této položky bude také nákup generátoru elektrostatických signálů (ESD generátoru) a generátoru EMI signálů (imunity testeru), aby bylo možné provádět a externím subjektům nabízet testování elektrostatické odolnosti elektronických zařízení a odolnosti elektronických zařízení vůči rušení šířeného po vedení. Generátor EMI bude doplněn o potřebné příslušenství (vazební sítě, vysokonapěťové sondy apod.). | Výzkum v oblasti testování elektromagnetické odolnosti elektronických zařízení. | 8455000 | Žádné zvláštní požadavky.
Vektorový analyzátor do 325 GHz | 38000000-5 |  | Vektorový obvodový analyzátor bude určen pro měření pasivních i aktivních, lineárních i nelineárních zařízení (až čtyřbranů). Vektorový obvodový analyzátor bude vybaven tak, aby umožňil provádění následujích měření bez jakýchkoliv dalších doplňků. Vektorový obvodový analyzátor bude vybaven konektory pro přímý přístup na přijímače a generator včetně precizních, fázově stabilních kabelů. Měření záklaních parametrů vf obvodů (S-parametry, v závislosti na frekvenci i výkonu), měření v časové oblasti, dvoutónové měření zesilovačů i směšovačů (měření intermodulačního zkreslení), měření záklaních parametrů nelineárnách obvodů: bodů zahranění, bodu jednodecibelové komprese, harmonických složek generovaných měřeným zařízením, apod. Měření symetrických i nesymetrických elektronických obvodů, skalární i vektorové měření směšovačů s i bez přístupu ke konektoru místnímu oscilátoru, měření šumového čísla v závislosti na frekvenci. Každý externí frekvenční měnič musí být vybaven kalibrační sadou v celém frekvenčním pásmu měniče. Nabídka bude obsahovat veškeré příslušenství potřebné k připojení externích frekvenčních měničů k vlastnímu obvodovému analyzátoru. | Výzkum a vývoj v oblasti symetrických a nesymetrických vícebranů. | 16000000 | Žádné zvláštní požadavky.
Optické stoly s vybavením | 38000000-5 |  | Pracoviště bude určeno pro výzkumné a vývojové práce v oblasti THz technologií (jeden stůl), a pro obecná optická měření v oblasti viditelné zobrazovací techniky a infračervené do vlnových délek 12 µm (druhý stůl). Desky optických stolů musí obsahovat hydraulické absorbéry vibrací, které jsou individuálně vyladěny pro každou optickou desku daných rozměrů, čímž je zaručeno naprosto nejúčinnější tlumení těch nejkritičtějších frekvencí vibrací a rezonancí. Požadujeme robustní, lepenou, voštinovou vnitřní strukturu s velmi malou hodnotou relativního pohybu (relative motion value) a výchylky pod zátěží. Desky stolů musí mít rastr otvorů se závitem M6 s alfanumerickým označením. Od okraje k prvním otvorům je požadována vzdálenost menší než 13 mm. Požadujeme pneumatické, samonivelační izolátory. Pracoviště budou vybavena stojany, držáky, posuvnými stolky a speciálními měřicími přístroji a vybavením (lasery, spektrometry, fotodetekční uzly, interferometry apod.), které bude specifikováno v technických podmínkách. | Výzkum v oblasti využítí THz frekvencí pro bezepčnostní technologie. | 3562000 | Žádné zvláštní požadavky.
Zřízení s příslušenstvím pro výrobu prototypů desek plošných spojů suchou cestou | 38000000-5 |  | Frézovací systém pro výrobu prototypů a malých sérií DPS s pracovní oblastí cca 220x300x20 mm, včetně programu pro přípravu a řízení procesu, vysokorychlostní rotační pohonná jednotka s otáčkami až 10 000 ot./min., automatické nastavení frézovací šířky, vakuový stolek, akustická izolace, pohon osy Z, bezkontaktní omezení hloubky frézování, odsávací systém, sada příslušenství a nástrojů nezbytných pro okamžitou aplikaci. | Výroba prototypů a mylých sérií desek plošných spojů pro výzkumné a inovační projekty. | 587000 | Bezplatný servis a inovace softwaru po dobu 3 let od instalace zařízení.
Programový balík pro návrh elektrických schémat a příslušných desek plošných spojů s výstupem dat ve standardních formátech | 38000000-5 |  | Komplexní programové prostředí pro zpracování schémat elektrických obvodů (návrh a editace), přenesení systému propojení do návrhu propojovacích cest plošného spoje, export dat pro zhotovení plošného spoje ve standardních formátech. | Návrh schémat elektrických obvodů a příslušných propojovacích a výrobních podkladů pro desky plošných spojů. | 30000 | Bezplatné inovace softwaru po dobu 5 let od instalace.
Výpočetní uzly, rack, kabeláž | 30200000-1 | 30211100-2 | Celkem minimálně 8 výpočetních uzlů HPC klastru. Požadavky na výpočetní uzel: rackové provedení, dvojice procesorů Intel X5690, operační paměť typu DDR3 minimálně 48GB, HDD minimálně 500GB. Kromě síťového standardního rozhraní 1Gbit/s navíc propojení výpočetních uzlů pomocí vysokorychlostního nízkolatentního protokolu minimálně 40 Gbit/s pro podporu dobré škálovatelnosti úloh v paralelním režimu. | Uzly výpočetního klastru pro zpracovávání náročných výpočetních simulací pro potřeby projektu. | 933405 | Součástí dodávky budou prvky pro začlenění nových výpočetních uzlů do stávajího klastru, tj. prvky pro montáž do rackové skříně, kabeláž a podobně. Obvyklá záruka a servis na místě instalace po dobu min. 3 let.
Spektrální rozlišení k rentgenovému mikrotomografu | 33114000-2 | 33115000-9 | Na zakázku vyrobené mřížky specifické pro rentgenovou spektroskopii vybraných atomů umožňující neinvazivní mapování složení vzorku ve 3D. | Měření distribuce prvkového složení různých porézních a více-fázových struktur, například různých skeletů, keramiky a katalyzátorů. | 2272726.08 | Bude instalováno do mikro-tomografu C1-01.
Doplňky k zařízením (regulátory, analyzátory plynů, autokláv, ...) | 38570000-1 | 38432100-3 | Řada zařízení, například regulátorů hmotnostního průtoku, regulátorů tlaku, směšovače plynů a par, analyzátorů složení plynu pomocí tepelné vodivosti či jiného principu. | Udržování konstantního průtoku plynů, udržování nastaveného tlaku, analýza složení plynné fáze. | 890567.04 | Software LabView a LabView ovladače pro počítačové ovládání.
Laboratorní autokláv pro plynně disperzní systémy | 33191110-9 | 38436500-5 | Laboratorní autokláv o objemu 1 až 2 litry navržený pro tlaky do 20 MPa vybavený míchadlem, vstupními a výstupními porty a zahřívaným pláštěm. | Autokláv bude využit pro přípravu pěn, skeletových struktur a pro reakce v plynně-disperzním reaktoru s míchaným ložem. | 1781132.16 | Další požadavky nejsou.
Jednotka dynamické gravimetrické sorpce par a jednotka inverzní plynové chromatografie Jednotka elektrochemické impedanční spektrokospie Lisovací jednotka s nástrojem | 38434000-6 | 38432210-7 | Automatizované zařízení na přesné měření hmotnosti par absorbovaných v porézním materiálu. Zařízení pro měření povrchové energie pevných pórovitých látek vyrobených na základě nanotechnologií. Přístroj pro měření vodivosti iontovodivých membrane. Výroba sestavy membrány a elektrod (MEA – membrane electrode assembly) vodíkových palivových článků. | Měření difuzivity vody daným porézním materiálem. Stanovení povrchové energie porézních materiálů (prášků, vláken, tenkých filmů), využitelné i pro studium fázových přechodů polymerů (glass transition). Měření frekvenční odezvy systému na stejnosměrné i střídavé napětí. Vysokoteplotní lisování práškové směsi pro přípravu elektrod. | 9086203 | Dodávka zařízení do místa plnění veřejné zakázky, instalace, uvedení do provozu, poskytnutí návodů k obsluze a zaškolení obsluhy u zadavatele. Zadavatel zároveň vyžaduje vzájemnou softwarovou i hardwarovou kompatibilitu zařízení a jejich příslušenství v rámci každé z jednotlivých částí.
Prvkový analyzátor | 38432000-2 | 38434000-6 | Analyzátor určený ke kvantitativnímu stanovení uhlíku, vodíku, dusíku a kyslíku v organických látkách a polymerech. | Kvantitativní elementární analýza organických látek. | 267169.92 | Bezplatný servis a upgrade během 5 let po instalaci.
Vláknový kontinuální laser o výkonu 400 W s příslušenstvím Vláknový pulzní laser o výkonu 20 W s příslušenstvím Chladicí systém k laserovým technologiím Technologické příslušenství pro kW laserové zpracování Odsávací a filtrační systém | 38636100-3 |  | Laserové technologické systémy (400W kontinuální, 20W pulzní) pro mikroobrábění materiálů. Technologické příslušenství pro 5 kW laser (svařování, řezání, tepelné zpracování). Centrální systém chlazení a odsávání zplodin. | Výzkum a vývoj prototypů a technologií pro laserové zpracování strojních součástí. | 7200000 | Dodávka zařízení do místa plnění veřejné zakázky, instalace, uvedení do provozu, návody k obsluze a zaškolení obsluhy u zadavatele.
Mikrovlnný kontinuální intenzifikátor | 38300000-8 |  | Mikrovlnná prùbìžná modulární komora pro technologická měření MW expozice v řízené atmosféře a záznamem procesních parametrù. MW délka min.1500mm, řízený výkon2-4 kW, 10-100% , modulární systém MW box | Výzkum procesů geopolymerace, polymerace anorganických a organických matric a kompozitních systémů v různých režimech MW expozice a v řízené atmosféře | 2990149 | Dodávka zařízení do místa plnění veřejné zakázky, instalace, jeho uvedení do provozu, návody k obsluze a 5-ti denní zaškolení obsluhy u zadavatele.
Solární simulátor třídy AAA Mechanický profilometr s pneumatickým antivibračním stolkem | 38970000-5 | 38000000-5 | Solární simulátor pro testování tenkovrstvých fotovoltaických článků včetně zařízení pro měření volt-amperových charakteristik nutně obsahuje světelný zdroj o následujících vlastnostech: -Xenonová oblouková lampa 400 - 500W včetně zdroje, intenzitu ozařované plochy 100mW/cm2 ± 20% , uniformní kolimovaný svazek o rozměrech nejméně 100mm x 100mm, spektrální složení světla upravené filtrem AM 1,5 Global splňujícím normy IEC 60904-9:2007 (Ed 2, Photovoltaic devices - Part 9: Solar simulator peformance requirements), JIS C 8912 (Solar simulator for crystalline solar cells and modules) and ASTM E 927-05 (Standard specification for solar simulation for terrestrial photovoltaic testing). Pro měření volt-amperových charakteristik je nutné vybavit zařízení hardwarovým a softwarovým vybavením, aby byl systém schopen z naměřených V-A charakteristik vypočítat základní parametry testovaných solárních článků (napětí naprázdno, proud nakrátko, proudovou hustotu, účinnost článku, faktor plnění, atp.). Mechanický profilometr je určen k měření tloušťky tenkých vrstev. Pro toto použití musí obsahovat následující komponenty a níže uvedené funkce: vertikální rozlišení minimálně 0,1 nm při rozsahu ≥ 5 μm, opakovatelnost měření výšky schodu minimálně 0,6 nm, polohování vzorku motorizovaným posuvem v osách X, Y + rotace kolem osy Z, maximální tloušťka vzorku alespoň 30mm, možnost 3D mapování povrchu, software pro měření výšky schodu a drsnosti povrchu, černo-bílá kamera, pneumatický antivibrační stolek, PC s 3 GB ram, 200GB hdd, čtyřjádrovým procesorem, USB 2.0, 22´´LCD display, Ethernet (RJ-45) port, operační systém Win XP nebo Win 7. | Solární simulátor slouží k testování parametrů fotovoltaických článků za standardním podmínek. Mechanický profilometr slouží k měření tloušťky tenkých vrstev deponovaných na podložkách a mapování reliéfu jejich povrchu. | 3327442 | Dodávka zařízení do místa plnění veřejné zakázky, instalace, uvedení do provozu, návody k obsluze a zaškolení obsluhy u zadavatele.
Primární hybridní monochromátor Sekundární monochromátor pro detektor PIXcel Motorizovaný vzorkový nástavec Sestava bodového detektoru Duální rameno s protizávažím | 38000000-5 |  | Primární hybridni monochromátor slouží k odstranění vlnové délky linie K-alfa2 primárního charakteristického RTG záření anody RTG lampy. Sekundární 4- krystalový monochromátor pro detektor PIXcel a Cu záření. Motorizovaný vzorkový nástavec s nezávislým pohybem ve třech na sebe kolmých osách X, Y a Z. Sestava bodového detektoru bude spojena s přípravkem pro měření tenkých vrstev. Duální rameno pro současnou montáž dvou detektorů | Primární monochromátor slouží k odstránění K-alfa2 složky primárního charakteristického RTG záření. Sekundární monochromátor slouží k odstranění fluorescenčího záření emitovaného vzorkem. Motorizovaný vzorkový nástavec slouží k přesnému polohování zejména malých vzorků. Bodový detektor se používá ve spojení s přípravkem na měření tenkých vrstev-snímán je pouze signál z vrstvy, ne ze substrátu. Duální rameno umožňuje současné používání dvou detektorů ovládaných softwarově. | 2064869 | Dodávka zařízení do místa plnění veřejné zakázky, instalace, jejich uvedení do provozu, návody k obsluze a zaškolení obsluhy u zadavatele. Zadavatel zároveň vyžaduje vzájemnou softwarovou i hardwarovou kompatibilitu jednotlivých zařízení. Dodávku je schopen plnit pouze jediný dodavatel, což bylo doloženo zpracovaným znaleckým posudkem. Zakázka bude vyhlášena formou jednacího řízení bez uveřejnění.
Příslušenství k HPDD laseru pro povlakování | 38636100-3 | 4266000-0 | Dovybavení stávajícího robotizovaného pracoviště pro výzkum technologií laserového povlakování. Technologické hlavy pro povrchové zpracování, navařování a povlakování. Podavač prášku. Další vybavení pro manipulaci se vzorky a zajištění bezpečnosti na pracovišti. | Příslušenství bude spolu s robotem a laserem využito k vytvoření prototypu nového laserového technologického systému pro tepelné zpracování a povlakování materiálů. | 2573280 | komplexní dodávka (návrh, HW, SW, instalace, zaškolení, apod.)
Příslušenství k FTIR spektrometru | 38600000-1 | 38433000-9 | Upgade konfigurace FTIR spektrometru a příslušenství jako integrační sféry, nástavce na měření odrazivosti, standardy optických materiálů. Dále součásti pro realizaci metod měření teplotní závislosti emisivity - laser pro ohřev vzorků, vysokoteplotní černé těleso, disperzní spektrometr. | Sestava příslušenství s již dříve pořízeným FTIR spektrometrem bude sloužit k vývoji nových metod měření emisivity povrchů materiálů v závislosti na teplotě pro vysoké teploty i pokojové teploty. | 4866716 | komplexní dodávka (návrh, HW, SW, instalace, zaškolení, apod.)
Sestava pro mechanické testování materiálů | 45214630-5 | 42410000-3 | Součástí sestavy bude manipulátor pro mechanické zatěžování vzorků, výkonný laser pro ohřev vzorků, laserové senzory pro bezkontaktní měření deformací, upínací přípravky a další příslušenství. | Sestava bude využita k vytvoření funkčního vzorku experimentálního systému pro měření mechanických vlastností materiálů a deformací. | 9755940 | komplexní dodávka (návrh, HW, SW, instalace, zaškolení, apod.)
Měřicí systém pro analýzy termomechanických procesů | 38300000-8 | 38600000-1 | Vysokorychlostní kamera, analyzátory profilu laserového svazku a další příslušenství pro měření termomechanických procesů při laserovém zpracování povrchů materiálů. | Výzkum a optimalizace termomechanických procesů v technologiích laserového zpracování materiálů. | 3982835 | komplexní dodávka (návrh, HW, SW, instalace, zaškolení, apod.)
Sestava pro nedestruktivní testování materiálů | 45214630-5 | 38540000-2 | Sestava obsahuje zdroje záření (lampy a laser), termovizní kameru, malý průmyslový robot pro polohování zdrojů záření anebo termovizní kamery, videokameru, motorizovaný X-Y posuv, řídicí počítač a další konstrukční prvky pro sestavení aparatury pro nedestruktivní testování materiálů. | Vytvoření funkčního vzorku nového měřicího systému pro nedestruktivní testování materiálů. | 3141546 | komplexní dodávka (návrh, HW, SW, instalace, zaškolení, apod.)
Mechanický tester (scratch, indentation, wear) | 38300000-8 | 45214630-5 | Vysoce přesný přístroj pro určení makro/mikro mechanických vlastností tenkých i tlustých povlaků a substrátů. Zahrnuje instrumentovanou indentaci a měření tvrdosti, analýzy scratch a adhesion, měření opotřebení a tření. Přístroj je navíc vybaven měřením povrchového reliéfu a pokročilým softwarem pro vyhodnocení všech uvedených analýz. | Přístroj bude široce využíván k standardizovanému měření mechanických vlastností materiálů zpracovávaných a vytvářených laserovými technologiemi. | 3752700 | komplexní dodávka (návrh, HW, SW, instalace, zaškolení, apod.)
Laserový mikroobráběcí systém pro fotovoltaické aplikace | 38636110-6 | 42610000-5 | Jedná se o sestavu komponent pro vytvoření průmyslově použitelného laserového systému pro mikroobrábění materiálů v rozšířené výzkumné konfuguraci – pulzní laser s příslušenstvím (beamsplitry, zdroj, heat sink), skenovací hlava (X-Y-Z) s řídicí kartou a softwarem, integrovatelný laserový 2D snímač vzdálenosti a reliéfu povrchu, videokamera, skříň s otočným nebo posuvným stolkem, 2D motorizovaný posuv stolku, řídicí počítač, ... | Advanced zařízení pro výzkum a aplikace laserových technologií typu mikro - mikroobrábění, popis a povrchové strukturování materiálů. | 4552663 | komplexní dodávka (návrh, HW, SW, instalace, zaškolení, apod.)
Termovizní kamerový systém | 45214630-5 |  | Sestava dvou termovizních kamer (1x mobilní, 1x stacionární) s rozlišením 640x480 px a teplotním rozsahem 0-2000 °C a software pro ovládání kamer, záznam termogramů a vyhodnocení teplotních polí | Měření teplotních polí ve výzkumu technologií laserového zpracování povrchů materiálů | 2585000 | komplexní dodávka (návrh, HW, SW, instalace, zaškolení, apod.)
Motorizovaný mikroskop | 38513100-5 | 38510000-3 | Motorizovaný mikroskop pro automatizovanou časosběrnou analýzu různě barevných fluorescenčních signálů nebo kombinování časosběrné fluorescenční analýzy a snímání fázovým kontrastem ve světlém poli. Víceportová koncepce. Možnost detekce fluorescenčních signálů. Modulární motorizace. | Automatizovaná časosběrná analýza fluorescenčních signálů. | 1200000 | Kompatibilita se systémem Olympus CellR, jehož součásti jsou na Ústavu biologie již v provozu
Inkubační komora s regulací teploty, vlhkosti a obsahu CO2 | 33152000-0 | 38434540-3 | Inkubační komora pro dlouhodobé časosběrné experimenty, zajišťující dostatečně dlouhou životnost sledovaných buněčných kultur. Regulace teploty, vlhkosti a obsahu CO2. | Dlouhodobé časosběrné experimenty, zajištění stálé teploty, vlhkosti a obsahu CO2. | 360000 | Kompatibilita se systémem Olympus CellR, jehož součásti jsou na Ústavu biologie již v provozu
Vysokorozlišovací hmotnostní spektrometr | 38434540-3 | 38433100-0 | Vysokorozlišovací hmotnostní spektrometr umožňuje identifikaci a kvantifikaci látek na základě měření jejich hmotnostních spekter, přičemž měření spekter ve vysokém rozlišení výrazně zlepšuje přesnost identifikace. Zařízení bude konfigurováno pro precizní analýzu proteinů a peptidů, což vyžaduje kombinaci s kapalinovou chromatogafií a ionizaci pomocí nanoelektrospreje. | Zařízení bude využíváno univerzálně v řadě proteomických aplikací jak v základním výzkumu (proteinové profilování, studium protein-proteinových interakcí, charakterizace posttranslačních modifikací proteinů) tak v aplikovaném výzkumu (vyhledávání proteinů s potenciálním diagnostickým a terapeutickým významem). | 19700000 | řídicí a vyhodnocovací software, minimálně dvouletá záruka s bezplatným servisem, zaškolovací kurz, dostupnost pozáručního servisu
Hmotnostní spektrometr | 38434540-3 | 38433100-0 | Hmotnostní spektrometr bude konfigurován primárně pro cílené kvantifikace předem zvolených proteinů, peptidů a nízkomolekulárních látek ve větších souborech biologických vzorků. Nezbytná je proto schopnost práce v módu "selected/multiple reaction monitoring" v kombinaci s kapalinovou chromatografií a ionizací nanoelektrosprejem. | Zařízení bude využíváno v řadě aplikací jak v základním výzkumu (kvantifikace předem vybraných proteinů, peptidů a jejich variant za účelem studia jejich biologické úlohy), tak v aplikovaném výzkumu (stanovení proteinů, peptidů a nízkomolekulárních látek v sadách klinických vzorků). | 12520000 | řídicí a vyhodnocovací software, minimálně dvouletá záruka s bezplatným servisem, zaškolovací kurz, dostupnost pozáručního servisu
Invertovaný motorizovaný fluorescenční mikroskop pro "live cell imaging". | 38510000 - 3 | 38513100 - 5 | Invertovaný fluorescenční mikroskop vybavený jednotkou pro inkubaci a sledování savčích buněčných kultur. Zařízení je plně motorizované pro automatizované zobrazovaní struktur ve všech rozměrových osách X,Y,Z. Zařízení je vybaveno jednotkou umožňující analýzu vzorku prostřednictvím TIRF (Total internal reflection fluorescence). Zařízení je vybaveno zdrojem světla a filtry umožňující nezávislou detekci třech různých fluorochromů. Součástí mikroskopu je detekční zařízení umožňující analýzu a dekonvoluci obrazu. | Zařízení bude používáno pro pozorování živých savčích buněk pomocí světelné i fluorescenční mikroskopie. Zařízení bude využito pro detekci fluorescenčních proteinů (GFP, RFP). Zařízení bude využíváno pro studium lokalizace a vzájemné interakce proteinů. | 5500000 | řídicí a vyhodnocovací software, minimálně dvouletá záruka s bezplatným servisem, zaškolovací kurz, dostupnost pozáručního servisu
Stolní průtokový cytometr | 38434540-3 | 38434510-4 | Průtokový cytometr je zařízení pro počítání a analýzu mikročástic jako jsou buňky a chromosomy, které jsou suspendovány v proudu kapaliny procházejícím detekčním zařízením. Cytometr umožňuje multiparametrickou analýzu fyzikálních a chemických vlastností tisíců částic za sekundu. | Průtokový stolní cytometr určený pro charakterizaci buněk a částic pomocí detekce optických charakteristik (forward scatter, side scatter) a intenzity fluorescence. Toto zařízení bude využito pro analýzu buněčného cyklu, apoptózy a detekci proteinů pomocí protilátek a pro analýzu fluroscenčních mikročástic. | 2856000 | minimálně dvouletá záruka s bezplatným servisem, zaškolovací kurz, dostupnost pozáručního servisu
Průtokový cytometr a cell sorter | 38434540-3 | 38434510-4 | Cell sorter je speciální typ průtokového cytomtru, který umožňuje třídění heterogenní populace mikročástic v závislosti na jejich optických a fluorescenčních vlastnostech. Zařízení propojuje rychlou kvantitativní analýzu fluorescenčního signálu jednotlivých částic s možností fyzické separace částic o požadovaných vlastnostech. | Průtokový cytometr se cell sorterem bude používán pro analýzu fixovaných nebo živých buněk a pro separaci specifických populací buněk, např. nádorových kmenových buněk. | 10000000 | minimálně dvouletá záruka s bezplatným servisem, zaškolovací kurz, dostupnost pozáručního servisu
Laboratorní makromolekulární monokrystalový difrakční systém | 38530000-9 |  | Úplná sestava pro "laboratorní" difrakční experiment optimalizovaná pro práci s makromolekulárními monokrystalovými vzorky. Součásti: zdroj RTG záření typu rotační anoda s možností práce na dvojici vlnových délek, dvojice plošných detektorů s příslušnými 3 či 4-kruhovými goniometry, dvojice nízkoteplotních zařízení pro difrakci za kryoteplot, robotika pro automatizovanou kryomanipulaci se vzorkem, HW + SW pro řízení sestavy. | viz popis přístroje | 28000000 | Bezplatný servis a upgrade po dobu záruky
Analytický transmisní mikroskop | 38511200-2 | 38434560-9 | Transmisní elektronový mikroskop (TEM) s urychlovacím napětím 200 kV a FEG katodou s možností práce ve skenovacím módu (STEM). Přístroj bude vybaven analyzátorem pro stanovení chemického složení mikroobjemů materiálů pomocí energiově-dispersní mikroanalýzy rtg-záření (EDS). Tento přístroj umožní provádět studium materiálů technikou, která se obecně nazývá analytická transmisní elektronová mikroskopie. Tato technika je základní experimentální technikou pro studium mikrostruktury materiálů až do úrovně nanometrů. Umožňuje pochopení zákonitostí jevů probíhajících v mikrostruktuře materiálů, jevů, které rozhodují o jejich užitných vlastnostech. Výsledky získané touto technikou jsou využívány ke zlepšení vlastností stávajících materiálů, významným inovacím a k návrhu materiálů zcela nových. Základni technické parametry daného přístroje by měly být následující: minimální bodové rozlišení 0.28 nm; minimální čárové rozlišení 0.15 nm; koeficient sférické vady (max.) 1.4 mm; koef. chromatické vady (max.) 1.8 mm; rozsah zvětšení alespoň 50 – 800 000 krát; STEM mód; EDS analyzátor schopný detekovat lehké prvky (C, N, O). | Studium mikrostruktury materiálů až do úrovně nanometrů za účelem pochopení zákonitostí jevů probíhajících v mikrostruktuře materiálů a jevů, které rozhodují o jejich užitných vlastnostech. | 23000000 | Bezplatný servis a upgrade po dobu záruky
Hybridní hmotnostní spektrometr s Orbitrapem | 38433100-0 |  | hybridní hmotnostní spektrometr vybavený lineární iontovou pastí a analyzátorem Orbitrap včetně příslušenství nutného k jeho správné funkci (ionizace elektrosprejem, nanosprej, on-line kapalinový chromatograf, ovladací a vyhodnocovací programy aj.) | viz popis přístroje | 19000000 | Bezplatný servis a upgrade po dobu záruky
Metrologický SPM | 38430000 |  | Metrologické SPM | viz popis přístroje | 18000000 | Bezplatný servis a upgrade po dobu záruky
NIR/VIS/UV (VUV) spektroskopické elipsometry | 33114000-2 |  | Spektroskopické zařízení pokrývající široké spektrum od FIR na VUV. Transmise, odrazivost, rozptyl andluminescence techniky, většinou s vysokým prostorovým rozlišením poskytováno mikroskopickými a tip-asistovanými technikami. Studie (polarizace-dependentní) odezvy materiálů a nanosystémy na optických frekvencích, zaměřené na jejich vibrační a elektronové struktury. | Měření optických vlastností | 16000000 | Bezplatný servis a upgrade po dobu záruky
Hybridní FT hmotnostní spektrometr | 38433100-0 |  | Jedná se o kombinaci lineární iontové pasti a hmotnostního spektrometru s Fourierovou transformací (FT-MS). Místo ICR cely umístěné v silném magnetickém poli supravodivého magnetu tak, jak byla doposud používána u FT-MS systému, systém vybavený celou umístěnou v elektrostatickém poli. Při rychlosti skenu 1 Hz (1 sken/s) rozlišení až 100 000 a přesnost měření hmotnosti lepší než 2 ppm (obvykle sub-ppm), která je dosahována oproti hybridním systémům TOF v širokém dynamickém rozsahu i pro ionty v MS/MS a MSn spektrech. Výhodou proti FT-ICR je absence magnetu a tedy výrazně lacinější provoz a snadná údržba. Využití lineární iontové pasti spočívá v jeho vysoké citlivosti a přesnosti měřených hmot a jeho aplikaci pro získávání informací jak o struktuře jednotlivých prekursorů metabolických drah, tak i o cílových metabolitech. | Získávání informací jak o struktuře jednotlivých prekursorů metabolických drah, tak i o cílových metabolitech. | 16000000 | Bezplatný servis a upgrade po dobu záruky
Hybridní hmotnostní spektrometr vybavený lineární iontovou pastí | 38433100-0 |  | Hybridní hmotnostní spektrometr vybavený lineární iontovou pastí (resp. TOF analyzátorem) a kvadrupoly včetně příslušenství nutného k jeho správné funkci (ionizace elektrosprejem, nanosprej, on-line kapalinový chromatograf, generátor dusíku s kompresorem, ovladací a vyhodnocovací programy aj.). | viz popis přístroje | 15000000 | Bezplatný servis a upgrade po dobu záruky
Spinning disk a TIRF mikroskop | 38510000-3 |  | Časosběrný mikroskop vybavený spinning disk modulem pro detekci velmi rychlých procesů na živých buňkách (live imaging) umožňuje pozorovat a zaznamenávat životní pochody v reálném čase na úrovni buněk. Dále vybavený modulem TIRF umožńujícím detekci velmi malých objektů na membránách živých i fixovaných buněk. | Pozorování a zaznamenávání životních pochodů v reálném čase na úrovni buněk. Detekování velmi malých objektů na membránách živých i fixovaných buněk. | 15000000 | Bezplatný servis a upgrade po dobu záruky
Elektronika a kryosonda k NMR spektrometru 600 MHz | 38433100-0 |  | NMR spektroskopie je jedna z nejdůležitějších metod pro studium 3D struktury látek na atomární úrovni, umožňuje i studium dynamiky molekul. Citlivost a rozlišení metody vzrůstá s magnetickým polem; magnetické pole odpovídající rezonanční frekvenci vodíku 600 MHz představuje v oblasti biomolekul rutinní přístroj. | viz popis přístroje | 15000000 | Bezplatný servis a upgrade po dobu záruky
Hmotnostní spektrometr pro studium post-translačních modifikací proteinů a pro jejich kvantifikaci | 38433100-0 |  | přístroj pro identifikaci a charakterizaci post-translačních modifikací proteinů - kombinace iontové pasti a 2D chromatografie peptidů | Identifikace a charakterizace post-translačních modifikací proteinů | 15000000 | Bezplatný servis a upgrade po dobu záruky
Rastrovací elektronový mikroskop s fokusovaným iontovým svazkem se čtyřmi nanomanipulátory a detektorem fotonů | 38511000-0 |  | Zařízení pro nové metody pro litografické výrobu a manipulaci nanostruktur kombinující SEM a FIB Source (tj. "Dual Beam "), vybaven 4 nanomanipulators (a detektory fotonů), rastrovací sondové mikroskopie pro výrobu nanostruktur lokální anodickou oxidací a dalšími metodami. | viz popis přístroje | 17000000 | Bezplatný servis a upgrade po dobu záruky
Konfokální mikroskop -pro life imagine | 38510000-3 |  | Konfokální mikroskop určený pro zobrazování živých buněk (live imaging), jako jsou embrya, oocyty a buňky tkáňové kultury. Mikroskop bude vybaven inkubátorem životního prostředí s udržováním stabilní teploty a hladiny CO2 během experimentů. Lasery budou vybrány zejména pro zobrazení nejčastěji používaných fluorescenčních proteinů, jako je EGFP, YFP a mCherry. Mikroskop bude rovněž vybaven objektivy vhodnými k ponoření do vody a se softwarem, který umožňuje sledovat objekty ve velkém nebo pohybující se buňky. | Pozorování a zaznamenávání životních pochodů v reálném čase na úrovni buněk, tkání, orgánů a i zvířat | 14000000 | Bezplatný servis a upgrade po dobu záruky
Rentgenový difraktometr + výbava pro HR snímání spekter (Goebblovo zrcadlo) + databáze difrakčních dat + vysokoteplotní komora | 33111000-1 |  | Rentgenový difraktometr s výbavou pro HR snímání spekter (Goebblovo zrcadlo) a příslušnou databází difrakčních dat JCPDS. Pro sledování teplotně závislých dějů je ve výbavě vysokoteplotní a nízkoteplotní komora. | viz popis přístroje | 14000000 | Bezplatný servis a upgrade po dobu záruky
Průtokový cytometr se sortrem pro chromosomy | 38434510-4 |  | Přístroj je schopen sortovat buňky a chromosomy | Sortování buněk a chromosomů | 13000000 | Bezplatný servis a upgrade po dobu záruky
SEM | 38511000-0 |  | Komplexní mikroskopie a analýza povrchů, (ultra) tenkých vrstev a mikro / nanostruktur většinou ex situ sledování polotovarů připravených v samostatných krocích za pomocí dostupných technologií na CEITEC nebo mimo něj. Mikroskopie poskytuje moderní mikroskopie elektronový paprsek a nejlepší skenovací sondovací techniky. Analýza vychází z klíčových metod povrchové fyziky jako XPS, AES a SIMS. Využití iontového svazku rozprašování v povrchovém čištění a hloubkové profilování (ultra) tenkých vrstev. Možnost jednoduchého e-litografie. | viz popis přístroje | 13000000 | Bezplatný servis a upgrade po dobu záruky
TERS + mikro RAMAN + fotoluminiscence | 38430000-8 |  | Spektroskopické zařízení pokrývající široké spektrum od FIR na VUV. Transmise, odrazivost, rozptyl andluminescence techniky, většinou s vysokým prostorovým rozlišením poskytováno mikroskopickými a tip-asistovanými technikami. Studie (polarizace-dependentní) odezvy materiálů a nanosystémy na optických frekvencích, zaměřené na jejich vibrační a elektronové struktury. | Získání informací o optických vlastnostech | 13000000 | Bezplatný servis a upgrade po dobu záruky
Vysokokapacitní sekvenátor | 38434500-1 |  | Přístroj pro masivní paralelní de novo sekvenaci umožňující sekvenování dlouhých souvislých úseků DNA. | Sekvenování dlouhých úseků DNA | 13000000 | Bezplatný servis a upgrade po dobu záruky
Trhací stroj s vysokoteplotní vakuovou komorou a snímači deformací | 38430000-8 |  | Určování mechanických a lomově mechanických charakteristik pokrokových kovových materiálů se neobejde bez zařízení na mechanické zatěžování v inertní atmosféře resp. ve vakuu při teplotách do 1200°C příp. i vyšších. Podobné zařízení není v ČR k dispozici. Dosavadní zkoušky byly realizovány v atmosferické peci, u níž jsou problémy nejen v oxidaci (a změně rozměrů) zkušebního tělesa v průběhu zkoušky, ale také v problematice exaktního měření deformací a přemístění síly. Vysokoteplotní snímač je proto nezbytnou součástí zařízení. | Určování mechanických a lomově mechanických charakteristik pokrokových kovových materiálů | 12000000 | Bezplatný servis a upgrade po dobu záruky
Kapalinový chromatograf s vysokorozlišovacím hmotnostním detektorem Q-TOF | 38432200-4 | 38430000-8 | Kapalinová chromatografie v kombinaci s hmotnostně spektrometrickou detekcí (LC MS) patří vedle nukleární magnetické rezonance (NMR), hmotnostní spektrometrie (MS) s přímým nástřikem, plynovou chromatografií (GC) a kapilární elektroforézou (CE) v kombinaci s hmotnostně spektrometrickou detekcí mezi základní metabolomické techniky. Systém s Q-TOF přináší vysokou citlivost, rychlost a přesnost měřené hmoty v kompaktním benchtop designu. | viz popis přístroje | 12000000 | Bezplatný servis a upgrade po dobu záruky
Axiálě-torzní zkušební systém | 38430000-8 |  | Pro vývoj nových materiálů a návrh strojů a zařízení s klasickými i novými materiály, které jsou při provozu podrobeny proměnnému zatěžování s charakterem víceosého zatěžování, je třeba znát jejich charakteristiky a studovat reakci těchto materiálů při různých způsobech zatěžování. Axiálně-torzní zkušební systém představuje jeden z nejnáročnějších systémů s možností zkoušet materiálové vzorky při kombinovaném namáhání v tahu-tlaku a zároveň krutu v široké oblasti teplot až do teplot 1400 C. Systém je řízen speciální digitální řídící jednotkou, která koordinuje zatěžovací kanály a pracuje v režimu zpětné vazby (closed loop). Osobní počítač slouží k zadávání vstupních parametrů a sběru a uchování výstupních dat. Systém vyvine sílu +- 100kN a kroutící moment +- 1100 Nm. Je vybaven snímačem síly a krutového momentu a kombinovanými snímači axiální a krutové deformace v široké oblasti teplot. Jedná se o unikátní zařízení, které v ČR není k dispozici na žádném pracovišti materiálového výzkumu. Obsahuje 1x axiálně torzní zkušební systém. Celkem 1 kus. | Studium reakcí materiálů při různých způsobech zatěžování. | 12000000 | Bezplatný servis a upgrade po dobu záruky
Systém pro měření elektrických, magnetických a transportních vlastností materiálů v rozsahu teplot 4-300 K při vnějším magnetickém poli do 9 Tesla | 38430000-8 |  | Tento univerzální měřící systém umožňuje měřit základní fyzikální, tj. elektrické, magnetické, stransportní, tepelné, vlastnosti nanomateriálů a nanostruktur v rozsahu teplot 4-293 K při současně působícím vnějším podélném či transverzálním magnetickém poli 0-9 T na vzorek. Jak pro regulaci teploty vzorku v rozmezí od 4 K do 300 K tak i pro dosažení maximálního pole 9 T v supravodivém magnetu se používá sytém, který nevžaduje denní dolévání kapalného He, tj. pracuje v tzv. uzavřeném cyklu. | Měření základních fyzikálních, tj. elektrických, magnetických, stransportních, tepelných, vlastností nanomateriálů a nanostruktur v rozsahu teplot 4-29 | 12000000 | Bezplatný servis a upgrade po dobu záruky
Konfokální mikroskop pro CLSM | 38510000-3 |  | Laserový konfokální mikroskop, umožňující studium biologických struktur ve vnitřních pletivech rostlin bez nutnosti jejich fyzické segmentace s vybavením pro FLIM a FCS. Přístroj umožňuje optickou segmentaci a následnou 3D rekonstrukci studovaných buněčných struktur a s nimi asociovaných makromolekul. | Studium biologických struktur ve vnitřních pletivech rostlin, segmentace a následná 3D rekonstrukce studovaných buněčných struktur a s nimi asociovaných makromolekul. | 11000000 | Bezplatný servis a upgrade po dobu záruky
Univerzální chemický a proteinový difraktometr | 38530000-9 | 38430000-8 | Úplná "univerzální" sestava pro difrakční experiment s monokrystalovými vzorky vhodná pro studium krystalů biomakromolekul i chemických "malých" molekul. Součásti: zdroj RTG záření typu RTG lampa s možností práce na dvojici vlnových délek, plošný detektor s příslušným 4-kruhovými goniometrem, nízkoteplotní zařízení pro práci při kryoteplotách + RTG scanner sloužící k in-situ kontrole difrakčních vlastností monokrystalů v prostředí růstového média (ve stádiu hledání a optimalizace růstových podmínek). | Studium krystalů biomakromolekul i chemických "malých" molekul | 8000000 | Bezplatný servis a upgrade po dobu záruky
Kombinovaný AFM / invertovaný optický mikroskop | 38513100-5 |  | Kombinace optického invertovaného mikroskopu a mikroskopu na bázi atomových sil | viz popis přístroje | 10000000 | Bezplatný servis a upgrade po dobu záruky
Systém pro měření polovodičů | 38430000-8 |  | Výzkum se zaměří na charakterizaci, modelování, simulace, defekt diagnostiky polovodičových materiálů a nanostruktur a na vývoj pokročilých metod měření. Laboratoř bude pracovat na hodnocení kvality a spolehlivosti ukazatele perspektivy materiálů (pasivní a aktivní) pro nanoelektronické aplikace. Tento výzkum spolehlivosti zařízení budou podporován šumovou a dielektrickou spektroskopií, měřením místních optických a optoelektronických vlastností v blízkém okolí. | Měření transportních vlastností vzorků | 10000000 | Bezplatný servis a upgrade po dobu záruky
Systém pro průtokovou analýzu buněk | 38434510-4 |  | Průtokový cytometr s možností detailní charakterizace jednotlivých analyzovaných buněk pomocí mikroskopie. Umožňuje detailní analýzu vyšetřovaných buněk zahrnující i subcelulární lokalizaci fluorescenčního signálu. Umožňuje charakterizovat buňky pomocí světelné mikroskopie a současně fluorescenční mikroskopie v několika kanálech. Oproti mikroskopii dovoluje charakterizaci stovek buněk za sekundu a tak poskytuje lepší výsledky při kvantifikaci raritních populací buněk. | Detailní analýza vyšetřovaných buněk zahrnující i subcelulární lokalizaci fluorescenčního signálu | 10000000 | Bezplatný servis a upgrade po dobu záruky
SNOM | 38510000-3 |  | Komplexní mikroskopie a analýza povrchů, (ultra) tenkých vrstev a mikro / nanostruktur většinou ex situ sledování polotovarů připravených v jednotlivých krocích na dostupných technologiích na CEITEC nebo mimo něj. Mikroskopie poskytuje moderní mikroskopický elektronový paprsek a nejlepší skenovací sondovací techniky. Analýza vychází z klíčových metod povrchové fyziky jako XPS, AES a SIMS. Využití iontového svazku rozprašování v povrchovém čištění a hloubkové profilování (ultra) tenkých vrstev. | viz popis přístroje | 9000000 | Bezplatný servis a upgrade po dobu záruky
Sytém pro detekci a kvantifikaci mutací pomocí hmotnostní spektrometrie nukleových kyselin | 38434500-1 |  | Vysoce citlivé zařízení pro analýzu DNA polymorfizmů s detekcí metodou hmotnostní spektrometrie. | Analýza DNA polymorfizmů s detekcí metodou hmotnostní spektrometrie | 8000000 | Bezplatný servis a upgrade po dobu záruky
Difraktometr pro studium planárních struktur | 38530000-9 |  | Difraktometr pro strukturní analýzu nanostrukturních materiálů a 2D - 0D nanostruktur | Strukturní analýza | 8000000 | Bezplatný servis a upgrade po dobu záruky
Systém pro analýzu SNP čipů | 38434000-6 |  | Celogenomová SNP analýza | Celogenomová SNP analýza | 7000000 | Bezplatný servis a upgrade po dobu záruky
FTIR mikroskop | 38510000-3 |  | FTIR spektrofotometr s mikroskopovým nástavcem; možnost stanovení IR spektra z minimální plochy materiálu | viz popis přístroje | 7000000 | Bezplatný servis a upgrade po dobu záruky
Konfokální laserový skenovací mikroskop | 38510000-3 |  | CLSM umožňující studium lokalizace fluorescenčního signálu v živých objektech jako jsou kořeny a meristémy, časoprostorový sběr scanů, 3D rekonstrukce. | Studium lokalizace fluorescenčního signálu v živých objektech jako jsou kořeny a meristémy, časoprostorový sběr scanů, 3D rekonstrukce | 7000000 | Bezplatný servis a upgrade po dobu záruky
Real-Time PCR mikrofluidní | 38951000-6 |  | Vysokokapacitní real-time PCR zařízení využívající mikrofluidní technologii. Unikátní systém distribuce vzorků a reagenciíí mikrokapilárami spolu s velmi malým reakčním objemem umožňuje výraznou redukci nákladů u rozsáhlých projektů využívajících metodiku qPCR. Vysoce přesná kvantifikace počtu kopií genu díky možnosti paralelizace a mnohonásobné analýzy vzorku. | Kvantifikace počtu kopií genu díky možnosti paralelizace a mnohonásobné analýzy vzorku | 7000000 | Bezplatný servis a upgrade po dobu záruky
AFM mikroskopický systém pro nanobiointerakce | 38510000-3 |  | AFM mikroskop s unikátním způsobem modulace skenovacího hrotu, umožňujícím vysoké rozlišení na úrovni jednotlivých biomolekul ve vodném prostředí | Rozlišování jednotlivých biomolekul ve vodném prostředí | 7000000 | Bezplatný servis a upgrade po dobu záruky
Creepový stroj s přesným pákovým mechanismem. | 38500000-0 | 42942200-3 | Max. zatížení do 30kN. Stroj bude vybaven vakuovou pecí a čelistmi do 1200°C. | viz popis přístroje | 6000000 | Bezplatný servis a upgrade po dobu záruky
Creepový stroj s přesným pákovým mechanismem. | 38500000-0 | 42942000-1 | Max. zatížení do 30kN. Stroj bude vybaven pecí s ochrannou atmosférou a čelistmi do 1600°C. | viz popis přístroje | 6000000 | Bezplatný servis a upgrade po dobu záruky
Nízkoteplotní systém pro měření elektrických a magnetických vlastností | 38400000-9 |  | Výzkum se zaměří na charakterizaci, modelování, simulace, defekt diagnostiky polovodičových materiálů a nanostruktur a na vývoj pokročilých metod měření. Laboratoř bude pracovat na hodnocení kvality a spolehlivosti ukazatele perspektivy materiálů (pasivní a aktivní) pro nanoelektronické aplikace. Tento výzkum spolehlivosti zařízení budou podporován šumovou a dielektrickou spektroskopií, měřením místních optických a optoelektronických vlastností v blízkém okolí. | Měření transportních vlastností vzorků za nízkých teplot a v přítomnosti mag. Pole | 6000000 | Bezplatný servis a upgrade po dobu záruky
2D GE – IEF, elektroforéza, skenery, analýza obrazu, vysekávačka spotů, in-gel digesce | 38432000-2 |  | Separace komplexních směsí proteinů s využitím IEF a SDS PAGE, vizualizace proteinů barvivy, digitalizace obrazu, nalezení diferenciálně exprimovaných spotů, jejich vyseknutí z gelu a příprava proteolytických štěpů pro následnou MS identifikaci proteinů obsažených ve vybraných spotech. | viz popis přístroje | 6000000 | Bezplatný servis a upgrade po dobu záruky
Přípravna vzorků pro TEM a SEM (iontová leštička na fólie pro TEM, iontová leštička na masivní preparáty a elektrolytická leštička na fólie pro TEM). | 38519000-6 |  | Iontová leštička na fólie pro TEM, iontová leštička na masivní preparáty a elektrolytická leštička na fólie pro TEM. Všechny přístroje slouží k přípravě vzorků pro pozorování v mikroskopech SEM (2) nebo TEM (1+3). | Všechny přístroje slouží k přípravě vzorků pro pozorování v mikroskopech SEM (2) nebo TEM (1+3) | 6000000 | Bezplatný servis a upgrade po dobu záruky
Termoanalytický systém s hmotnostní spektrometrickou analýzou plynných produktů (max. teplota 2000 °C, vakuum, inertní a reaktivní atmosféry) | 38433100-0 |  | Termický analyzátor TG/DTA pro analýzu tuhých keramických částic. Max. teplota 2000 °C, min. hmotnost vzorku 25 mg, MS analýza plynné fáze. | Analýza tuhých keramických částic | 6000000 | Bezplatný servis a upgrade po dobu záruky
Napařovačka (e-beam) | 38000000-5 |  | Napařování tenkých vrstev | viz popis přístroje | 6000000 | Bezplatný servis a upgrade po dobu záruky
Kalorimetrický systém | 38418000 |  | Plně automatický isotermální kalorimetr s velmi malým objemem měřící cely | viz popis přístroje | 6000000 | Bezplatný servis a upgrade po dobu záruky
ALD | 38000000-5 |  | atomární vrstvykovů a oxidů | viz popis přístroje | 5900000 | Bezplatný servis a upgrade po dobu záruky
Hmotnostní spektrometr - GC-MS/MS | 38433100-0 |  | Hmotnostní spektrometr s vysokým rozlišením hmotnosti pod 2 ppm s předřazenou separací směsí pomocí plynové chromatografie. | viz popis přístroje | 4000000 | Bezplatný servis a upgrade po dobu záruky
Průtokový cytometr | 38434510-4 | 38636000-2 | Stolní, plně digitální průtokový cytometr se třemi excitační zdroji. Detektory umožňují detekci až osmi barev plus boční a přední rozptyl měření. Integrovaný plně automatizovaný systém kontroly kvality, automatické čištění přístroje. Manuální a automatizované vkládání zkumavek, možnost měření vzorků v malých objemech (menších než je 50 µL). Software pro analýzu dat (včetně osmibarevné analýzy). | viz popis přístroje | 5500000 | Bezplatný servis a upgrade po dobu záruky
Multikanálový SPR systém | 38430000-8 |  | Mnohakanálový (36) SPR biosensorový systém pro studium afinitních vlastností biomolekul, průtočné uspořádání, paralelní zpracování vzorků | Studium afinitních vlastností biomolekul | 5500000 | Bezplatný servis a upgrade po dobu záruky
Vakuový FTIR, mikroskop, příslušenství | 38510000-3 |  | Spektroskopické zařízení pokrývající široké spektrum od FIR na VUV. Transmise, odrazivost, rozptyl andluminescence techniky, většinou s vysokým prostorovým rozlišením poskytováno mikroskopickými a tip-asistovanými technikami. Studie (polarizace-dependentní) odezvy materiálů a nanosystémy na optických frekvencích, zaměřené na jejich vibrační a elektronové struktury. | Měření optických vlastností | 5500000 | Bezplatný servis a upgrade po dobu záruky
Magnet k NMR spektrometru 500 MHz a další příslušenství | 38433100-0 |  | Moderní stíněný magnet umožní umístit přístroj do menších prostor. | viz popis přístroje | 5500000 | Bezplatný servis a upgrade po dobu záruky
NIR/VIS/UV/(VUV) transmisní and reflexní spektrometry | 38433000-9 |  | Spektroskopické zařízení pokrývající široké spektrum od FIR na VUV. Transmise, odrazivost, rozptyl andluminescence techniky, většinou s vysokým prostorovým rozlišením poskytováno mikroskopickými a tip-asistovanými technikami. Studie (polarizace-dependentní) odezvy materiálů a nanosystémy na optických frekvencích, zaměřené na jejich vibrační a elektronové struktury. | Měření optických vlastností | 5200000 | Bezplatný servis a upgrade po dobu záruky
Axialně-krutový servo-elektrický testovací systém | 38540000 |  | Zkušební zařízení umožňuje testy únavové životnosti středních vzorků v kombinovaném zátěžném módu do 10 kN při pokojové teplotě . Lze provádět rychlé a finančně nenáročné testy zejména pro účely základního a aplikovaného výzkumu, ale i pro účely získávání charakteristik k pevnostním výpočtům součástí. | testy únavové životnosti středních vzorků | 5100000 | Bezplatný servis a upgrade po dobu záruky
Rastrovací laserový UV litograf | 38636000-2 | 38636100-3 | Zařízení pro ​​přípravu výroby nano a mikrostruktur s konečným rozměry pod 50 nm; obsahuje "spin coating" zařízení, kompletní fotolitografické nastavení a elektronovou litografii | viz popis přístroje | 5000000 | Bezplatný servis a upgrade po dobu záruky
Průtokový katalytický reaktor s MS analýzou (in situ) reakčních produktů v teplotním rozsahu 0-1000 °C, tlak 0-0.1 MPa. | 38433100-0 |  | Katalytický reaktor s hmotnostní spektrometrickou analýzou reakčních složek metodou tepelně programovaných reakcí, oxidací a redukcí (TPO, TPR) a tepelně programované desorpce (TPD) keramických katalytických materiálů | viz popis přístroje | 4837250 | Bezplatný servis a upgrade po dobu záruky
ICP TOF MS Hmotnostní spektrometr s průletovým analyzátorem a zdrojem indukčně vázaného plazmatu | 38433100-0 | 38434000-6 | Hmotnostní spektrometr s ionizací induktivně vázaným plasmantem a analýzou hmotnosti měřením doby letu. | Analýza hmotnosti měřením doby letu | 4500000 | Bezplatný servis a upgrade po dobu záruky
Sada osciloskopů řady DSA9000 nebo ekvivalent | 38342000-4 |  | Osciloskopy pro měření a testování parametrů sériových komunikační průmyslových sběrnic Ethernet, ProfiNet, Profibus a dalších | Měření a testování parametrů sériových komunikační průmyslových sběrnic Ethernet, ProfiNet, Profibus a dalších | 2500000 | Bezplatný servis a upgrade po dobu záruky
Hmotnostní spektrometr pro spojení s kapilární elektroforézou | 38433100-0 |  | Kapilární elektroforéza je separační technika pro analýzy ionogenních látek. Oblasti užití je velmi široká a zahrnují jak analýzy biologických vzorků, tak další průmyslové a environmentální aplikace. Sestava předpokládá kombinaci LIF detekce s MS detektorem typu ion-trap, což by mělo umožnit špičkové nasazení s mimořádnou citlivostí a velkým potenciálem pro identifikaci analytů. | Analýza ionogenních látek kapilární elektroforézou | 4200000 | Bezplatný servis a upgrade po dobu záruky
Mikro-tomograf s mikrotrhací zkouškou | 38540000 |  | Počítačová nano(mikro)tomografie je nedestruktivní metodou využívající rentgenový paprsek k prostorovému zobrazení vnitřní struktury materiálů. Zařízení sestává z rentgenového přístroje s komůrkou pro umístění vzorku, výkonné pracovní stanice (počítačového clusteru), řídícího a vyhodnocovacího software. Zařízení umožní prostorovou kvantifikaci poškozovacích procesů ať již in situ (díky mikrotrhacímu stroji) nebo post mortem. | viz popis přístroje | 4200000 | Bezplatný servis a upgrade po dobu záruky
Hmotnostní spektrometr s laserovou desorpcí a fotoionizací | 38433100-0 | 38636100-3 | Laditelný laser s délkou pulsu100 fs, pulsní UV laser s energií nad 100 microJ/puls a frekvencí nad 1 kHz, optický stůl. | viz popis přístroje | 5500000 | Bezplatný servis a upgrade po dobu záruky
kapalinový chromatograf | 38432200-4 |  | zařízení skládající se z autosampleru, gradientové pumpy, detektorů a frakcionátoru | viz popis přístroje | 3500000 | Bezplatný servis a upgrade po dobu záruky
Konfokální mikroskop | 38510000 |  | Fluorescenční mikroskop umožňující pozorování struktur nebo jejich částí v tlustých řezech formou skenování ve všech třech osách (x, y, z) a následnou 3D rekonstrukcí sledovaného objektu. | viz popis přístroje | 3500000 | Bezplatný servis a upgrade po dobu záruky
Laserová mikrodisekce | 38636100-3 |  | Laser capture microdissection - metoda vyřezávání jednotlivých buněk nebo okrsků tkáně z tkáňových preparátů. Systém slouží ke získání vzorků např. nádorových buněk z prepárátů solidních tkání. Vzorek není kontaminován příměsí ostatních buněk. | Vyřezávání jednotlivých buněk nebo okrsků tkáně z tkáňových preparátů | 3500000 | Bezplatný servis a upgrade po dobu záruky
Systém pro vysokohustotní sklíčkové DNA čipy | 38434000-6 |  | Kompletní systém pro stanovení genové exprese, epigenetickou analýzu s využitím dlouhých oligonukleotidových sond. Sondy jsou syntetizovány přímo na DNA čipu a čipy lze velmi snadno přizpůsobit aktuálním požadavkům uživatelů | Stanovení genové exprese a epigenetickou analýza | 3500000 | Bezplatný servis a upgrade po dobu záruky
Navigační jednotka | 38110000-9 |  | Přesná navigační jednotka pracující především s datovou fúzí akcelerometrů a gyroskopů. | viz popis přístroje | 3500000 | Bezplatný servis a upgrade po dobu záruky
Fytotron | 33152000-0 |  | Systém pro kultivaci rostlin za přísně regulovaných podmínek-fytotron. Jedná se o komoru-kultivační místnost, napojenou na systém vzduchotechniky a chlazení, který umožňuje kontrolu teploty, obsahu CO2 a vlhkosti uvnitř komory. Vnitřní prostor této komory je dále členěn na jednotlivé uzavřené růstové police, které umožňují nezávislou regulaci intenzity světla, teploty a délky světelné periody. | viz popis přístroje | 3500000 | Bezplatný servis a upgrade po dobu záruky
Fytotron | 33152000-0 |  | Systém pro kultivaci rostlin za přísně regulovaných podmínek-fytotron. Jedná se o komoru-kultivační místnost, napojenou na systém vzduchotechniky a chlazení, který umožňuje kontrolu teploty, obsahu CO2 a vlhkosti uvnitř komory. Vnitřní prostor této komory je dále členěn na jednotlivé uzavřené růstové police, které umožňují nezávislou regulaci intenzity světla, teploty a délky světelné periody. | viz popis přístroje | 3500000 | Bezplatný servis a upgrade po dobu záruky
Fytotron | 33152000-0 |  | Systém pro kultivaci rostlin za přísně regulovaných podmínek-fytotron. Jedná se o komoru-kultivační místnost, napojenou na systém vzduchotechniky a chlazení, který umožňuje kontrolu teploty, obsahu CO2 a vlhkosti uvnitř komory. Vnitřní prostor této komory je dále členěn na jednotlivé uzavřené růstové police, které umožňují nezávislou regulaci intenzity světla, teploty a délky světelné periody. | viz popis přístroje | 3500000 | Bezplatný servis a upgrade po dobu záruky
Fytotron | 33152000-0 |  | Systém pro kultivaci rostlin za přísně regulovaných podmínek-fytotron. Jedná se o komoru-kultivační místnost, napojenou na systém vzduchotechniky a chlazení, který umožňuje kontrolu teploty, obsahu CO2 a vlhkosti uvnitř komory. Vnitřní prostor této komory je dále členěn na jednotlivé uzavřené růstové police, které umožňují nezávislou regulaci intenzity světla, teploty a délky světelné periody. | viz popis přístroje | 3500000 | Bezplatný servis a upgrade po dobu záruky
Naprašovačka | 38000000 |  | Zařízení k depozici tenkých filmů.. Součást čisté laboratoře pro přípravu mikrofabrikovaných systémů a experimenty vyžadující bezprašné prostředí. | depozice tenkých filmů | 3500000 | Bezplatný servis a upgrade po dobu záruky
Mikroskop fluorescenční | 38510000-3 |  | Konfokální mikroskop s možností fluorescenční analýzy, vyhodnocování obrazu. | Fluorescenční analýza a vyhodnocování obrazu | 3500000 | Bezplatný servis a upgrade po dobu záruky
Real-Time PCR s HRM | 38951000-6 |  | Vysokokapacitní přístroj pro real-time kvantitativní PCR a HRM („high-resolution melting“) analýzu. Formát 96-jamkových destiček, 384-jamkových destiček a TaqMan real-time PCR arrays. Práce s malými objemy reagencií (5 uL/reakci) ve destičkovém formátu a 1 ul v TaqMan array. Práce s různými fluorescenčními detektory : SYBR® Green Dye I, FAM™, VIC™, JOE™, NED™, ROX™, TAMRA™, TET™. Simultánní zaznamenávání všech dostupných fluoroforů s možností úprav nastavení a re-analýzy po dokončení běhu. Podpora high-resolution melting. Podpora genotypizace pomocí end-point SNP analýzy. Podpora „Fast“ PCR – rychlá PCR, dokončení běhu do 40 minut. | Real-time kvantitativní PCR a HRM („high-resolution melting“) analýza | 3200000 | Bezplatný servis a upgrade po dobu záruky
Komponenty pro elektronická měření | 38410000-2 |  | Měření transportních vlastností vzorků | Měření transportních vlastností vzorků | 3200000 | Bezplatný servis a upgrade po dobu záruky
Hmotnostní spektrometrie s indukčně vázaným plazmatem (ICP MS) | 38433100-0 |  | Stanovení široké škály prvků v koncentracích nižších než ng/L.Limity detekce jsou u této metody výrazně nižší než je tomu u metody AAS. | Stanovení široké škály prvků v koncentracích nižších než ng/L | 3200000 | Bezplatný servis a upgrade po dobu záruky
Kapilární elektroforéza | 38434500-1 |  | Výkonný automatický osmikapilárový genetický analyzátor pro separaci nukleových kyselin. |  | 3200000 | Bezplatný servis a upgrade po dobu záruky
Fluorescenční skener | 38520000 |  | Fluorescenční vizualizace povrchu, rozlišení lepší než 5 um, excitace při různých vlnových délkách | viz popis přístroje | 3100000 | Bezplatný servis a upgrade po dobu záruky
Lineárně-krutový elektrický testovací přístroj | 38540000 |  | Zařízení umožňuje termomechanické biaxiální testy drátů a válcových vzorků vyrobených z materiálů s tvarovou pamětí. Toto zařízení je nezbytné pro identifikaci vhodných teplotních a deformačních charakteristik aktuátorů, stentů a dalších komponent pokročilých lékařských zařízení založených na principu tvarové paměti. | termomechanické biaxiální testy drátů a válcových vzork | 3000000 | Bezplatný servis a upgrade po dobu záruky
RIE odstraňovač rezistu (reaktivní iontové leptání) | 38000000-5 |  | plazmové odstraňování rezistu pomocí technologie (PECVD) | viz popis přístroje | 3000000 | Bezplatný servis a upgrade po dobu záruky
Stopped-flow spektrometr s UV-VIS a fluo detektorem | 38433000-9 |  | Automatický stopped-flow analyzátor reakcí zahrnující absorpční a fluorescenční detekci, 20μl měřící cela | Analýza reakcí | 3000000 | Bezplatný servis a upgrade po dobu záruky
96-kapilárový kapilární sekvenátor | 38434500-1 |  | 96-kapilárový přístroj pro automatickou sekvenační a fragmentační analýzu nukleových kyselin. Formát 96-jamkových destiček a 384-jamkových destiček. Automatické plnění kapilár polymerem. Software pro vyhodnocení. Možnost provádět sekvenační i fragmentační analýzu současně. Rychlost sekvenování 500 bp/35 min. Možnost sekvenování úseků delších než 1000 bp. Fragmentační analýza s možností použití až 5 fluoroforů najednou a možností kvantitativní analýzy množství DNA. | Automatická sekvenační a fragmentační analýza nukleových kyselin | 3000000 | Bezplatný servis a upgrade po dobu záruky
Real-time PCR s automatizačním příslušenstvím | 38951000-6 |  | Umožňuje kvantifikaci nukleových kyselin s využitím řady protokolů. Umožňuje přípravu vzorků pro další molekulární analýzy. |  | 4500000 | Bezplatný servis a upgrade po dobu záruky
Lokální úložiště dat, výpočetní technika a software pro základní zpracování genomických dat | 48823000-3 |  | Infrastruktura pro dočasné uskladnění dat a základní práci s daty. Data storage server s minimální úložnou kapacitou 48 TB 1.500.000 CZK 30 pracovních stanic včetně OS a vědeckého SW (statistika, manipulace a vizualizace biologických sekvencí, analýza obrazu) 50.000 CZK každá | viz popis přístroje | 2800000 | Bezplatný servis a upgrade po dobu záruky
Nanodepoziční systém pro proteinové čipy | 38000000 |  | Imobilizace biomolekul s rozlišením pod 1 um, nanášení bioreagencií pomocí ink-jet technologie, kontrola pracovního prostředí | viz popis přístroje | 2800000 | Bezplatný servis a upgrade po dobu záruky
Laserová řezačka | 38636100 |  | Řezání vytvořených Si substrátů na jednotlivé čipy a keramických substrátů na jednotlivé části pomocí Nd:YAG nebo CO2 pulsního laseru s výkonem od 50W a šířkou řezu pod 100um | Řezání vytvořených Si substrátů | 2600000 | Bezplatný servis a upgrade po dobu záruky
Fluorimetr | 38431000-5 |  | Vysokoprůchozí analýza enzymové kinetiky a buněčných aktivit. | Vysokoprůchozí analýza enzymové kinetiky a buněčných aktivit | 2500000 | Bezplatný servis a upgrade po dobu záruky
Přístroj pro měření rozptylu světla pro určování velikosti a polydisperzitu částic | 38400000-9 |  | Pro krystalizaci makromolekul je nezbytná monodisperzita vzorku. Hlavní metodou, která dokáže stanovovat velikost částic v roztoku a jejich procentuelní zastoupení, je měření dynamického rozptylu světla. Tento přístroj dokáže posoudit kvalitu vzorku vhodného pro krystalizační studie. | Měření rozptylu světla pro určování velikosti a polydisperzitu částic | 2500000 | Bezplatný servis a upgrade po dobu záruky
Modulární kapalinový chromatograf | 38432200-4 | 38430000-8 | Modulární kapalinový chromatograf navržený k dosažení vysokých rychlostí separací, rozlišení a citlivostí. Využitím vysokých tlaků a vysokých průtokových rychlostí dosažení maximální chromatografické účinnosti. Minimalizace mrtvého objemu celého systému (10μl) a zavedení Jet Weaver mixeru umožňuje okamžitou odezvu na změnu gradientu v jednotkách desetin minuty a tudíž extrémě krátké časy separací metabolitů do 1 minuty. Detekor diodového pole využívající systému Max-Light cartridge flow cells s ultra vysokou citlivostí. Termostat kolon využívající Peltierův systém v rozmezí teplot 4°C až 100°C. Použití vysokých teplot tkz. separaci "horkou mobilní fází" umožňuje extrémní separace v desítkách vteřin. Chlazený autosampler pracující v rozmezí teplot 4°C až 40°C. Především aplikace nízkých teplot umožňuje separace termolabilních prekursorů metabolických drah, důležitých pro studium metabolomiky. | viz popis přístroje | 2500000 | Bezplatný servis a upgrade po dobu záruky
Mikromanipulační mikroskop | 38510000-3 |  | Fluorescenční mikroskop vybavený programovatelnými mikromanipulátory, microinjectorem, piezoelektrickou vrtačkou a softwarem pro řízení mikroinjekčního a mikromanipulace. | Studie oocytů a embryí pomocí live imagine | 2500000 | Bezplatný servis a upgrade po dobu záruky
Výpočetní cluster pro molekulové modelování | 38432000-2 |  | Cluster určený pro molekulové modelování metodou molekulové dynamiky, cluster bude tvořit 40 uzlů s celkovým počtem 320 jader, 12GB RAM a 500GB disk v každém uzlu, rack včetně vybavení, záložní bateriový zdroj | Molekulové modelování | 2400000 | Bezplatný servis a upgrade po dobu záruky
TMS (transkraniální magnetická stimulace) s bezrámovým navigačním systémem | 38000000-5 |  | Systém pro transkraniální magnetickou stimulaci s možností repetitivní, párové a dalších režimů stimulace. Bezrámový stereotaktický navigační systém umožňuje s využitím snímků z MR přesné zacílení oblasti stimulace. | transkraniální magnetická stimulace | 2300000 | Bezplatný servis a upgrade po dobu záruky
Laboratorní jednotka pro hlodavce | 38430000-8 |  | modulární jednotka pro automatické monitorování, mikrodialýzu a infúzní dávkování čtyř laboratorních zvířat. Celkem 3 jednotky pro 12 zvířat. | Automatické monitorování, mikrodialýza a infúzní dávkování čtyř laboratorních zvířat | 2200000 | Bezplatný servis a upgrade po dobu záruky
Elektrochemický AFM a STM modul, nanolitografický modul pro AFM mikroskop | 38519000-6 |  | Studium elektrochemických vlastností povrchů, individuálních buněk, redoxaktivních biomolekul, lokální elektrochemická modifikace povrchu v nanorozlišení | Studium elektrochemických vlastností povrchů, individuálních buněk, redoxaktivních biomolekul, lokální elektrochemická modifikace povrchu v nanorozlišení | 2200000 | Bezplatný servis a upgrade po dobu záruky
přístroj pro měření zeta potenciálu, velikosti částic a molekulové hmotnosti dispergovaných částic v roztocích | 38410000-2 |  | Sestava optického profilometru je určena k přesné a bezkontaktní charakterizaci povrchů aj. Součást čisté laboratoře pro přípravu mikrofabrikovaných systémů a experimenty vyžadující bezprašné prostředí. | Charakterizace povrchů aj. součástí čisté laboratoře pro přípravu mikrofabrikovaných systémů a experimenty vyžadující bezprašné prostředí | 2100000 | Bezplatný servis a upgrade po dobu záruky
Stolní elektronový mikroskop s vysokým kontrastem | 38511000 |  | Mikroskop s možností přímého pozorování vzorků obsahujících jen lehké prvky (H, C, N, O, S, P) bez nutnosti pokovování. Zároveň však umožňuje pozorování i kovových vzorků. | viz popis přístroje | 2100000 | Bezplatný servis a upgrade po dobu záruky
Fermentor s možností separace biomasy | 33192350-0 |  | Fermentor s jednou řídící a dvěmi až třemi kultivačními jednotkami bude využíván v laboratoři pro produkci biomasy obsahující produkt klonovaného genu - (rekombinantní) protein. Vzhledem k plánovanému objemu (až 10 L) je nutné spojit fermentor se zařízením odstraňujícím biomasu od média (průtoková centrifuga). | Separace biomasy | 1500000 | Bezplatný servis a upgrade po dobu záruky
Rychlá proteinová kapalinová chromatografie (FPLC) | 38432200-4 |  | FPLC - automatická chromatografie slouží k rychlému a hlavně reprodukovatelnému čištění proteinů s kolonami jak pro afinitní tak pro standartní chromatografii. | Čištění proteinů s kolonami jak pro afinitní tak pro standartní chromatografii | 1000000 | Bezplatný servis a upgrade po dobu záruky
Pipetovací stanice s vakuovou pozicí | 38434500-1 |  | Automatizovaná příprava vzorků pro genomické a další analýzy - sestavování reakcí, ředění vzorků. Možnost automatické izolace nukleových kyselin. | Sestavování reakcí, ředění vzorků, automatická izolace nukleových kyselin | 2000000 | Bezplatný servis a upgrade po dobu záruky
Přístroj pro analýzu kvality a interakce proteinů (CD spektrofotometrie) | 38434000-6 |  | CD spektrofotometr na principu cirkulárního dichroismu v UV i viditelném spektru, lineární dichroismus s možností měření orientace molekul, detekce CD pomocí fluorescence a měření celkové fluorescence, magnetický CD - permanentní a na principu elektromagnetu, optický rotační rozptyl, fluorescence, diskontiunuální CD, diskontinuální fluorescence a absorbance) a BI-MwA detektor na měření rozptylu světla (ve více úhlech, laserový detektor světla pro SEC/GPC samostatně použitelný, možnost měření proteinů nebo proteinových polymerů (tubulin, actin), polysacharidy a biopolymery, studium proteinových agregací, oligomerizace nebo vytváření komplexu, detektor schopný měřit refraktivní index (RI) a viskozitu. | Měření orientace molekul, detekce CD pomocí fluorescence a měření celkové fluorescence, měření proteinů nebo proteinových polymerů | 1900000 | Bezplatný servis a upgrade po dobu záruky
Spektrometr s atomovou absorpcí | 38433000-9 |  | Zařízení založené na odpaření vzorku laserem a jeho následná detekce pomocí spektrometru. Přístroj umožňuje vyhodnocovat data v podobě mapy. | Vyhodnocování data v podobě mapy | 1900000 | Bezplatný servis a upgrade po dobu záruky
Měřící stand pro vestavné systémy a komunikační systémy | 38300000-8 |  | Stand pro aplikovaný výzkum a vývoj mikroelektronických struktur a komunikačních technologií včetně bezdrátových | Aplikovaný výzkum a vývoj mikroelektronických struktur a komunikačních technologií včetně bezdrátových | 1700000 | Bezplatný servis a upgrade po dobu záruky
Systém pro maticové měření veličin v prostoru | 38400000-9 |  | Systém, který měří prostorová data pomocí optického paprsku (TOF princip). | Měření prostorových dat pomocí optického paprsku | 1900000 | Bezplatný servis a upgrade po dobu záruky
Fluorescenční mikroskop s analýzou obrazu | 38515200-0 |  | Mikroskop umožňující vyšetření chromosomů označených fluorochromy pomocí ÚV svetla. | Vyšetřování chromosomů označených fluorochromy pomocí ÚV svetla | 1900000 | Bezplatný servis a upgrade po dobu záruky
Next generation sekvenátor | 38434500-1 |  | Next generation sekvenátor umožňující rychlé, jednoduché a levné sekvenování s miliony paralelních čtení. | Sekvenování s miliony paralelních čtení | 1900000 | Bezplatný servis a upgrade po dobu záruky
Kapilární elektroforéza | 38432000-2 |  | Systém pro separaci a detekci nukleových kyselin a proteinů na základě kapilární elektroforézy. Využity jsou UV/VIS; LIF a konduktometrický detektor. | Separace a detekce nukleových kyselin a proteinů na základě kapilární elektroforézy | 1900000 | Bezplatný servis a upgrade po dobu záruky
Diferenční skenovací mikrokalorimetr | 38418000-8 |  | DSC umožňuje měřit intramolekulární stabilitu nejrůznějších biomolekul, jako jsou proteiny nebo nukleové kyseliny. Kontrolovaným zahříváním těchto molekul a souběžným měřením spotřeby tepla lze získat informace o jejich vnitřní struktuře, působících stabilizačních silách a vzájemných interakcích. | Měření intramolekulární stability nejrůznějších biomolekul, jako jsou proteiny nebo nukleové kyseliny | 1900000 | Bezplatný servis a upgrade po dobu záruky
Monitor růstu buněk | 33152000-0 |  | Zařízení pro kultivaci buněk s on-line monitoringem růstu buněk optickou mikroskopiíí. | Kultivace buněk s on-line monitoringem růstu buněk optickou mikroskopiíí | 1800000 | Bezplatný servis a upgrade po dobu záruky
Pracovní stanice na zpracování obrazu | 38434000-6 |  | Výkonná vícejádrová pracovní stanice umožnující analýzu dat získaných z mikroskopu popřípadě jiných zařízení produkujících digitální data | Analýza dat získaných z mikroskopu popřípadě jiných zařízení produkujících digitální data | 1800000 | Bezplatný servis a upgrade po dobu záruky
CD Spektrofotometr | 38433300-2 |  | Měření spekter cirkulárního dichroismu v rozmezí vlnových délek 163 - 900 nm pro nukleové kyseliny a proteiny k určení jejich struktur, termální stability, kinetiky, pH závislostí, chemických interakcí s ionty a organickými činidly | Měření spekter cirkulárního dichroismu v rozmezí vlnových délek 163 - 900 nm pro nukleové kyseliny a proteiny k určení jejich struktur, termální stability, kinetiky, | 1700000 | Bezplatný servis a upgrade po dobu záruky
Pipetovací stanice na přípravu real time qPCR destiček a stripů | 38434500-1 |  | Přístroj bude využit ke stanovení úrovně genové exprese genů v modelových experimentech. | Stanovení úrovně genové exprese genů v modelových experimentech | 1600000 | Bezplatný servis a upgrade po dobu záruky
Povrchová plasmonová rezonance kombinovaná s elektrochemií | 38431000-5 |  | Elektrochemický SPR systém slouží k rozpoznaní interakce podložného substrátu s adsorbantem (ve valné většině případů zlata a biomolekuly) pomocí evanescentní vlny s možností vkládání elektrického potenciálu. | Rozpoznání interakce podložného substrátu s adsorbantem | 1600000 | Bezplatný servis a upgrade po dobu záruky
Stolní ultracentrifuga | 42931120-8 |  | Ultracentrifugace při 100000 g. Pro zařízení budu použity různé speciální rotory. | viz popis přístroje | 1600000 | Bezplatný servis a upgrade po dobu záruky
Kontaktovačka | 31224000-2 |  | Vytvoření vodivého spojení mezi čipem a substrátem pomocí Au a Al drátku o průměru 20-60 um pomocí ultrazvukového (60kHz, 100 kHz) nebo termokompresního kontaktování | viz popis přístroje | 1300000 | Bezplatný servis a upgrade po dobu záruky
Sekvenátor stolní | 38434500-1 |  | Sekvenování DNA v malém rozsahu | Sekvenování DNA v malém rozsahu | 1600000 | Bezplatný servis a upgrade po dobu záruky
Fast protein liquid chromatograph (FPLC) | 38432200-4 |  | Separace proteinů a nukleových kyselin afinitní a permeační chromatografií.Přístroj je určen pro běžné přečištování a izolace biomakromolekul, pracuje za středních tlaků, které jsou výhodné pro dělení látek a současně šetrné k biomolekulárním vzorkům. Přístroj bude vybaven light scattering detektorem a detektorem pro paralelní snímaní několika vlnových délek. | Separace proteinů a nukleových kyselin afinitní a permeační chromatografií, přečištování a izolace biomakromolekul | 1600000 | Bezplatný servis a upgrade po dobu záruky
Automat pro in situ lokalizaci proteinů a RNA | 38434500-1 |  | Zařízení, umožňující identifikaci genové exprese v biologickém materiálu. Přístroj provádí automatizovanou výměnu a inkubaci řezů nebo celých organizmů (např. semenáčků pokusných rostlin) v definovaných roztocích, které jsou součástí daného protokolu. Výsledkem je materiál připravený pro následnou mikroskopickou analýzu, nejčastěji pomocí konfokální mikroskopie. | Identifikaci genové exprese v biologickém materiálu | 1600000 | Bezplatný servis a upgrade po dobu záruky
EEG systém (128 kanálů s vzorkovací frekvencí 40 kHz) pro snímání EEG signálu | 33112330-0 |  | EEG systém pro vysoce citlivá měření. 128 kanálů, vzorkovací frekvence až 40 kHz. | viz popis přístroje | 1600000 | Bezplatný servis a upgrade po dobu záruky
Přístroj pro počítačovou analýzu spermií | 38434000-6 |  | Počítačová analýza pohybu a morfologie chromosomů je metoda umožnující exaktní vyšetření poruch motility a morfologie spermií. | Vyšetření poruch motility a morfologie spermií | 1500000 | Bezplatný servis a upgrade po dobu záruky
Skenovací elektrochemický mikroskop | 38510000-3 |  | Skenovací elektronový mikroskop pro sledování povrchu a vytvoření 3D výsledku. | viz popis přístroje | 1500000 | Bezplatný servis a upgrade po dobu záruky
Průtokový cytometr | 38434510-4 |  | Přístroj stanovuje relativní nebo absolutní množství DNA v jádře (stanovení ploidie nebo velikosti genomu); nejde o flow-sorter | Stanovení relativního nebo absolutního množství DNA v jádře | 1500000 | Bezplatný servis a upgrade po dobu záruky
Preparativní systém | 38432000-2 |  | Automatický systém pro purifikaci, separaci a izolaci proteinů a peptidů. Pro izolaci jsou využívány různé typy sorbentů. Jednotlivé frakce jsou zbírány pomocí zběrače frakcí. Pro sledování průběhu izolace je využíván UV/VIS a konduktometrický detektor. | Purifikace, separace a izolace proteinů a peptidů | 1500000 | Bezplatný servis a upgrade po dobu záruky
AFM mikroskop vstupní úrovně | 38510000-3 |  | 3D zobrazování pomocí mikroskopie atomových sil s nižším rozlišením | 3D zobrazování pomocí mikroskopie atomových sil s nižším rozlišením | 1500000 | Bezplatný servis a upgrade po dobu záruky
Stolní ultracentrifuga | 42931120-8 |  | Přístroj pro separaci proteinových agregátů v mikroojemech. (+2 rotory) | Separace proteinových agregátů v mikroojemech | 1500000 | Bezplatný servis a upgrade po dobu záruky
Výpočetní cluster pro kvantovou chemii | 72311000-8 |  | Cluster určený pro standardní a středně náročné výpočty metodami kvantové chemie, cluster bude tvořit 16 uzlů s celkovým počtem 128 jader, 24GB RAM a 2TB disk v každém uzlu, rack včetně vybavení, záložní bateriový zdroj | Standardní a středně náročné výpočty metodami kvantové chemie | 1500000 | Bezplatný servis a upgrade po dobu záruky
Termocykler pro polymerázovou řetězovou reakci v reálném čase | 38951000-6 |  | Tento PCR cycler umožňující rychlou a přesnou kvantitativní analýzu PCR produktů díky zabudovanému mikrofluorimetru a použití fluorescenčních barviv. Umožňuje monitorování PCR kinetiky on-line a v reálném čase. Umožňuje také analýzu hybridizačních křivek, detekci mutací a současnou detekci více segmentů v jedné reakci. | Kvantitativní analýzu PCR produktů | 1500000 | Bezplatný servis a upgrade po dobu záruky
Badatelský mikroskop s fluorescencí | 38510000-3 |  | Fluorescenční mikroskop s DIC kontrastem, kamerou a PC. | viz popis přístroje | 800000 | Bezplatný servis a upgrade po dobu záruky
velký badatelský mikroskop s fluorescencí a DIC a s možností fotodokumentace a analýzy obrazu | 38510000-3 |  | Mikroskop pro parazitologické techniky a diagnostiky. | viz popis přístroje | 1400000 | Bezplatný servis a upgrade po dobu záruky
Mikrodestičkový reader | 38431000-5 |  | Multidetekční mikrodestičkový reader s duálním monochromátorem a duálním módem pro formát mikrodestiček 96 a 384 jamek a s externím kyvetovým portem. | viz popis přístroje | 1400000 | Bezplatný servis a upgrade po dobu záruky
Real time qPCR přístroj | 38951000-6 |  | Analyser pro identifikaci a kvantifikaci patogenů, možnost kvantitativní a kvalitativní analýzy ve směsných vzorcích. | Identifikace a kvantifikace patogenů, možnost kvantitativní a kvalitativní analýzy ve směsných vzorcích. | 1400000 | Bezplatný servis a upgrade po dobu záruky
Real-Time PCR s HRM | 38951000-6 |  | Přístroj pro real-time kvantitativní PCR a HRM („high-resolution melting“) analýzu. Formát 96-jamkových destiček, stripů i 96x 0.1 mL zkumavek. Podpora „Fast“ PCR – rychlá PCR, dokončení běhu do 40 minut. Práce s malými objemy reagencií (10 uL/reakci). Práce s různými fluorescenčními detektory : SYBR® Green I, FAM™, VIC™, JOE™, NED™, TAMRA™, ROX™, Texas Red® , Cy3™, Cy5™. Simultánní zaznamenávání všech dostupných fluoroforů s možností úprav nastavení a re-analýzy po dokončení běhu. Podpora high-resolution melting. Podpora genotypizace pomocí end-point SNP analýzy. | Analýza real-time kvantitativní PCR a HRM („high-resolution melting“) | 1400000 | Bezplatný servis a upgrade po dobu záruky
Měřicí systém | 38540000-2 |  | Vicekanálový měřicí systém s rychle a současně vzorkovanými analogovými a digitálními vstupy a výstupy na platformě PXI | viz popis přístroje | 1300000 | Bezplatný servis a upgrade po dobu záruky
Vědecký badatelský fluorecenční mikroskop | 38515200-0 |  | fluorescenční mikroskop umožňující rutinní pozorování struktur a detekci jejich molekulárního složení s využitím in situ proteomiky | Pozorování struktur a detekce jejich molekulárního složení s využitím in situ proteomiky | 1300000 | Bezplatný servis a upgrade po dobu záruky
Velkokapacitní centrifuga s vybavením | 42931100-2 |  | Přístroj pro centrifugaci velkých objemů (+2 rotory) | Centrifugace velkých objemů | 1300000 | Bezplatný servis a upgrade po dobu záruky
Datové úložiště | 30211300-4 |  | Datové úložiště pro bezpečné ukládání vypočtených dat, velikost 16TB | Ukládání vypočtených dat | 1300000 | Bezplatný servis a upgrade po dobu záruky
Vysokokapacitní elektroporátor | 38434000-6 |  | Vysokokapacitní elektroporátor - zařízení pro přenos exogenních nukleových kyselin (expresní vektory, interferenční RNA) do jádra buněk. | Přenos exogenních nukleových kyselin | 1300000 | Bezplatný servis a upgrade po dobu záruky
Robotický univerzální systém pro molekulární analýzu | 38434500-1 |  | automatizovaná extrakce nukleových kyselin současně až 96 vzorků | Automatizovaná extrakce nukleových kyselin současně až 96 vzorků | 1300000 | Bezplatný servis a upgrade po dobu záruky
Pulse pattern generator | 38000000-5 |  | Generátor pro zjišťování integrity elektrických signálů na přenosových vedeních | viz popis přístroje | 1000000 | Bezplatný servis a upgrade po dobu záruky
Sada akustických snímačů | 38430000-8 |  | Sada speciálních miniaturních akustických snímačů pro použití v polích | Sada speciálních miniaturních akustických snímačů pro použití v polích | 1200000 | Bezplatný servis a upgrade po dobu záruky
Automatický kapalinový scintilační počítač | 38341000-7 |  | Scintilační počítač pro měření radiace beta-zářičů | Měření radiace beta-zářičů | 1200000 | Bezplatný servis a upgrade po dobu záruky
Mikrodepoziční systém pro biosensorová arrays | 38434500-1 |  | Imobilizace biomolekul s rozlišením pod 100 um, nanášení bioreagencií pomocí mikropump | Imobilizace biomolekul s rozlišením pod 100 um, nanášení bioreagencií pomocí mikropump | 1200000 | Bezplatný servis a upgrade po dobu záruky
Fluorometr pro měření fluorescenční anizotropie | 38434000-6 |  | Přístroj bude využíván pro studium interakcí mezi biomolekulami - stechiometrie interakce a rovnovážé asociační konstanty | Studium interakcí mezi biomolekulami | 1200000 | Bezplatný servis a upgrade po dobu záruky
Aktivní měřící sondy k DSA | 38410000-2 |  | Příslušenství osciloskopů pro měření a testování parametrů sériových komunikační průmyslových sběrnic Ethernet, ProfiNet, Profibus a dalších | Měření a testování parametrů sériových komunikační průmyslových sběrnic Ethernet, ProfiNet, Profibus a dalších | 700000 | Bezplatný servis a upgrade po dobu záruky
Light cycler pro Real-Time PCR | 38951000-6 |  | Tento PCR cycler umožňující rychlou a přesnou kvantitativní analýzu PCR produktů díky zabudovanému mikrofluorimetru a použití fluorescenčních barviv. Umožňuje monitorování PCR kinetiky on-line a v reálném čase. Umožňuje také analýzu hybridizačních křivek, detekci mutací a současnou detekci více segmentů v jedné reakci. | viz popis přístroje | 1100000 | Bezplatný servis a upgrade po dobu záruky
Osciloskop + moduly rozšířených funkcí + sondy | 38342000-4 |  | Osciloskop řady Mixed Signal Oscilloscope umožňuje současné monitorování analogových veličin z řízeného procesu, jakož i digitálních signálů generovaných řídicím systémem. Rozšiřující moduly, jejichž pořízení je rovněž plánováno pak poskytují služby analýzy komunikačních protokolů užívaných pro výměnu dat v průmyslově užívaných systémech. Z hlediska plánovaného použití je mimořádně přínosné vybavení osciloskopu moduly pro analýzu dějů probíhajících ve výkonových částech akčních členů. Na základě zkušeností partnerských průmyslových pracovišť, která tento typ užívají, lze říci, že funkčnost plánovaného přístroje výrazně zrychluje proces vývoje aplikací v oblasti pokročilých řídicích systémů. | Monitorování analogových veličin z řízeného procesu a digitálních signálů generovaných řídicím systémem | 1100000 | Bezplatný servis a upgrade po dobu záruky
Magnetický separátor buněk | 38432000-2 |  | Separátor suspenzních buněk na principu selekce pomocí magneticky značených protilátek. | Separace suspenzních buněk na principu selekce pomocí magneticky značených protilátek | 1100000 | Bezplatný servis a upgrade po dobu záruky
Biofermentor | 33192350-0 |  | Produkce hmyzich buněk, kvasinek a bakterií, toto zřízení unožňuje ziskávat velká množství zmíněných organismů při růstu v relativně malých objemech | Produkce hmyzich buněk, kvasinek a bakterií, toto zřízení unožňuje ziskávat velká množství zmíněných organismů při růstu v relativně malých objemech | 1000000 | Bezplatný servis a upgrade po dobu záruky
Biofermentor | 33192350-0 |  | Produkce hmyzich buněk, kvasinek a bakterií, toto zřízení unožňuje ziskávat velká množství zmíněných organismů při růstu v relativně malých objemech | Produkce hmyzich buněk, kvasinek a bakterií, toto zřízení unožňuje ziskávat velká množství zmíněných organismů při růstu v relativně malých objemech | 1000000 | Bezplatný servis a upgrade po dobu záruky
Kompletní chovný modul pro laboratorní hlodavce včetně ochranného boxu | 38000000-5 |  | Chovný modul se 48 nádržemi pro experimentální hlodavce s ventilační jednotkou umožňující bariérový způsob chovu | viz popis přístroje | 1000000 | Bezplatný servis a upgrade po dobu záruky
Fluorescenční invertovaný mikroskop se záznamem | 38515200-0 |  | Základní vybavení buněčné laboratoře - mikroskop s fluorescencí pro posouzení stavu a morfologie buněk. Fluorescenční mikroskopie pro analýzu fluorescenčně značených buněk (konstrukty). | Posuzování stavu a morfologie buněk | 1000000 | Bezplatný servis a upgrade po dobu záruky
Laminární box Biohazard III (Mikrobiologický bezpečnostní box třídy III) | 38432000-2 |  | Mikrobiologický bezpečnostní box třídy III je primární bariérou před únikem biologických agens a zajišťuje nejvyšší stupeň ochrany pracovníků a laboratorního prostředí | Obrana před únikem biologických agens a zajištění nejvyšší stupeň ochrany pracovníků a laboratorního prostředí | 1000000 | Bezplatný servis a upgrade po dobu záruky
Systém pro nanášení vzorků před MALDI-MS/MS včetně SW vybavení | 38432200-4 |  | Kapalinový chromatograf s frakcionátorem umožňujícím depozici na vzorkovací destičku pro MALDI-MS/MS. | Nanášení vzorků před MALDI-MS/MS včetně SW vybavení | 1000000 | Bezplatný servis a upgrade po dobu záruky
Počítač kolonií pro gelovou kultivaci | 38430000-8 |  | Zařízení pro počítání kolonií buněk rostoucích v gelovém médiu. Zařízení dovoluje počítání koloniíí buněk od velikosti 30um, barvených i nebarvených, je vhodné především pro neadherentní typy buněk jako jsou leukocyty nebo leukemické buňky. | Počítání kolonií buněk rostoucích v gelovém médiu | 800000 | Bezplatný servis a upgrade po dobu záruky
Potenciostat/FRA/VAStand/ECD/ADC | 38432000-2 |  | Potenciostat/elektrochemický analyzér pro elektrochemická měření. Jedná se o specializovaný přístroj, schopný měření při vysokých rychlostech skenu. Potenciostat by měly být též vybaveny speciálním modulem pro měření kapacity elektrické dvojvrstvy. | Elektrochemická měření | 800000 | Bezplatný servis a upgrade po dobu záruky
Automatizované zařízení pro přípravu PCR směsí | 38434500-1 |  | Přístroj je určen pro automatické pipetování PCR mastermixů a přidávání vzorků. | Automatické pipetování PCR mastermixů a přidávání vzorků | 800000 | Bezplatný servis a upgrade po dobu záruky
Čtečka ELISA destiček s injektorem | 38431000-5 |  | Zařízení umožňuje měření absorbance a fluorescence v mikrotitračních destičkách a v malých objemech analytu. | Měření absorbance a fluorescence v mikrotitračních destičkách a v malých objemech analytu | 800000 | Bezplatný servis a upgrade po dobu záruky
Cell cracker - Desintegrator buněk | 38434540-3 |  | Přístroj pro efektivní rozbití buněk | Přístroj pro efektivní rozbití buněk | 800000 | Bezplatný servis a upgrade po dobu záruky
Vysoce výkonný výpočetní cluster pro kvantovou chemii | 72311000-8 |  | Cluster určený pro mimořádně náročné kvantově chemické výpočty, cluster budou tvořit 3 uzly s celkovým počtem 24 jader, 96GB RAM a 8TB disk na uzel, rack včetně vybavení a záložní bateriový zdroj | Kvantově chemické výpočty | 800000 | Bezplatný servis a upgrade po dobu záruky
Cryocut | 38434000-6 |  | Zařízení pro přípravu histologických řezů z nefixované zamražené tkáně. | Příprava histologických řezů z nefixované zamražené tkáně | 700000 | Bezplatný servis a upgrade po dobu záruky
Software k vyhodnocování výsledků pulsní gelové elektroforézy | 48620000-0 |  | dělení velkých fragmentů DNA v elektrickém poli | viz popis přístroje | 200000 | Bezplatný servis a upgrade po dobu záruky
Kalibrační mobilní bezdozvuková komora | 38500000-0 |  | Přenosná malá akustická bezdozvuková komora pro speciální kalibraci snímačů a generování definovaných zvukových polí | Kalibrace snímačů a generování definovaných zvukových polí | 700000 | Bezplatný servis a upgrade po dobu záruky
Dokumentační systém pro gelovou elektroforézu | 38430000-8 |  | Dokumentační systém na gely a bloty, UV fluorescence, luminiscence barvené gely, bloty, destičky. Základní vybavení molekulárně biologické laboratoře. | Zajištění základního vybavení molekulárně biologické laboratoře | 600000 | Bezplatný servis a upgrade po dobu záruky
Kryokat pro zmrazené řezy | 38434000-6 |  | mikrotom pro přípravu řezů ze zmrazených bločků tkáně, které zachovávají vysokou kvalitu antigenů | Příprava řezů ze zmrazených bločků tkáně, které zachovávají vysokou kvalitu antigenů | 600000 | Bezplatný servis a upgrade po dobu záruky
Mikroskop | 38510000-3 |  | Kontrola kvality nanesených struktur | Kontrola kvality nanesených struktur | 600000 | Bezplatný servis a upgrade po dobu záruky
Anaerobní box | 38432000-2 |  | Zařízení umožňuje manipulaci se vzorky a bakteriálními kulturami pod anaerobní atmosférou. Zařízení současně slouží jako anerobní inkubátor. | Manipulaci se vzorky a bakteriálními kulturami pod anaerobní atmosférou | 600000 | Bezplatný servis a upgrade po dobu záruky
Reflektometr | 38410000-2 |  | Zařízení pro ​​přípravu výroby nano a mikrostruktur s konečným rozměry pod 50 nm; obsahuje "spin coating" zařízení, kompletní fotolitografické nastavení a elektronovou litografii | viz popis přístroje | 600000 | Bezplatný servis a upgrade po dobu záruky
Pulsní (ns) laser pro ablaci nanostruktur a násednou analýzu | 38636100-3 |  | Pulsní (ns) laser pro ablaci nanostruktur a násednou analýzu s využitím spektrometrie laserem indukovaného plazmatu | Ablace nanostruktur a násedná analýza s využitím spektrometrie laserem indukovaného plazmatu | 2200000 | Bezplatný servis a upgrade po dobu záruky
Přípravna materiálografických vzorků hrubá (materiálografická pila s příslušenstvím a materiálografický lis s příslušenstvím). | 43812000-8 |  | Materiálografická pila s příslušenstvím: Umožňuje dělení materiálu bez ovlivnění struktury, předběžné tvarování vzorků v případě nutnosti. Materiálografický lis s příslušenstvím: Umožňuje preparaci vzorků zalisováním pro sjednocení tvaru a rozměrů pro jejich automatické zpracování. | viz popis přístroje | 600000 | Bezplatný servis a upgrade po dobu záruky
Automatická bruska a leštička s příslušenstvím. | 43811000-1 |  | Automatická bruska a leštička s příslušenstvím. Slouží k přípravě materiálografických preparátů pro pozorování v optických mikroskopech a SEM. | viz popis přístroje | 600000 | Bezplatný servis a upgrade po dobu záruky
Elektrochemický analyzátor (potenciostat-galvanostat) a elektrodový systém | 38434000-6 |  | Elektrochemické metody jsou jedním z moderních nástrojů pro studium struktury a chemické modifikace DNA a bílkovin. Oba typy biopolymerů poskytují zejména na rtuťových elektrodách řadu elektrochemických signálů, které jsou citlivé ke změně jejich struktur | Studium struktury a chemické modifikace DNA a bílkovin | 550000 | Bezplatný servis a upgrade po dobu záruky
Malý multiaxiální zatěžovací stroj | 38540000 |  | Zařízení umožňuje provádět velmi levné a rychlé testy únavové životnosti menších středních vzorků při synchronním a asynchronním proměnném zátěžném cyklu v kombinovaném ohybu a krutu. Vhodně tak doplňuje větší servohydraulická zařízení. | viz popis přístroje | 550000 | Bezplatný servis a upgrade po dobu záruky
Generátor dusíku (včetně kompresoru vzduchu) | 42980000-9 |  | zařízení na výrobu dusíku | Výroba dusíku | 550000 | Bezplatný servis a upgrade po dobu záruky
CO2/O2 inkubátor | 33152000-0 |  | C02/O2 zařízení pro kultivaci buněk v řízené teplotě a atmosféře umožňující automatickou dekontaminaci, přesnou regulaci CO2, vlhkosti a kyslíku | Kultivace buněk v řízené teplotě a atmosféře | 550000 | Bezplatný servis a upgrade po dobu záruky
Sítotisk | 38000000-5 |  | Zařízení je schopno precizní výroby sítotiskových elektrod, které mohou být následně využity pro elektrochemická měření. Význam těchto elektrod tkví v možné konstrukci biosenzoru využitelného pro sériovou výrobu (výrazný aplikační potenciál). | viz popis přístroje | 500000 | Bezplatný servis a upgrade po dobu záruky
Malý multiaxiální zatěžovací stroj | 38540000 |  | Zařízení umožňuje provádět velmi levné a rychlé testy únavové životnosti menších středních vzorků při synchronním proměnném zátěžném cyklu v kombinovaném ohybu a krutu. Vhodně tak doplňuje větší servohydraulická zařízení. | viz popis přístroje | 500000 | bezplatný servis a upgrade po dobu záruky
Real-time PCR system | 38951000-6 |  | detekce specifických nukleových kyselin patogenů v reálném čase s 6 spektrálními kanály | Detekce specifických nukleových kyselin patogenů v reálném čase s 6 spektrálními kanály | 800000 | Bezplatný servis a upgrade po dobu záruky
Fermentor 15 litrů | 33192350-0 |  | fermentace bakteriálních kultur za podmínek programovatelného pH, koncentrace O2, teploty a otáček | Fermentace bakteriálních kultur za podmínek programovatelného pH, koncentrace O2, teploty a otáček | 490000 | Bezplatný servis a upgrade po dobu záruky
Referenční vibrační budič s příslušenstvím | 38000000-5 |  | Speciální referenční vibrační budič pro rozsah kmitočtů 0-200 Hz s únosností až 25 kg | viz popis přístroje | 490000 | Bezplatný servis a upgrade po dobu záruky
Fragmentátor DNA | 38432000-2 |  | Přístroj pro fragmentaci DNA hydrodynamickými silami. | Fragmentace DNA hydrodynamickými silami | 470000 | Bezplatný servis a upgrade po dobu záruky
Malý multiaxiální zatěžovací stroj | 38540000 |  | Zařízení umožňuje provádět velmi levné a rychlé testy únavové životnosti menších středních vzorků při synchronním a asynchronním konstantním zátěžném cyklu v kombinovaném ohybu a krutu. Vhodně tak doplňuje větší servohydraulická zařízení. | viz popis přístroje | 420000 | Bezplatný servis a upgrade po dobu záruky
Mikromanipulátor | 38432000-2 |  | zařízení pro mikroinjektáž značených molekul, kterou jsou požívány k označení neuronů a jejich spojů v nerovoé soustavě | Mikroinjektáž značených molekul | 420000 | Bezplatný servis a upgrade po dobu záruky
Spektrofotometr včetně PC | 38433300-2 | 30213000-5 | Spektrofotometrické stanovení obsahu biomolekul | Stanovení obsahu biomolekul | 380000 | Bezplatný servis a upgrade po dobu záruky
Elektroforéza v polyakrylamidovém gelu (PAGE) s teplotním gradientem | 38432000-2 |  | PAGE je jedním ze základních nástrojů pro studium struktury a interakcí nukleových kyselin a proteinů. Pracuje na základě separace molekul a jejich komplexů podle molekulové hmotnosti, náboje, účinného průřezu a strukturní flexibility. | Studium struktury a interakcí nukleových kyselin a proteinů | 370000 | Bezplatný servis a upgrade po dobu záruky
Malý multiaxiální zatěžovací stroj | 38540000 |  | Zařízení umožňuje provádět velmi levné a rychlé testy únavové životnosti menších středních vzorků při synchronním konstantním zátěžném cyklu v kombinovaném ohybu a krutu. Vhodně tak doplňuje větší servohydraulická zařízení. | viz popis přístroje | 350000 | Bezplatný servis a upgrade po dobu záruky
Mrazící box | 42513100-6 |  | Uskladnění biologického materiálu v -80o C | Uskladnění biologického materiálu v -80o C | 330000 | Bezplatný servis a upgrade po dobu záruky
CO2 inkubátor | 33152000-0 |  | Produkce savčích buňek. Umožňuje pěstování vybraných tkáňových linií savčích buněk, které jsou citlivé k vysokým koncentracím kyslíku. | Pěstování vybraných tkáňových linií savčích buněk | 300000 | Bezplatný servis a upgrade po dobu záruky
Elektrochemický analyzátor | 38434500-1 |  | Univerzální analyzátor pro snímání voltametrických, amperometrických a impedančních signálů z elektrochemických biosensorů | viz popis přístroje | 300000 | Bezplatný servis a upgrade po dobu záruky
Hlubokomrazící pult | 42513100-6 |  | Přístroj pro uchovávání vzorků za teploty -70 °C. | Uchovávání vzorků za teploty -70 °C | 300000 | Bezplatný servis a upgrade po dobu záruky
Temperovaný Inkubátor - Orbitální třepačka | 33152000-0 |  | Přístroje pro produkci proteinů v hostiteských organismech | Produkce proteinů v hostiteských organismech | 300000 | Bezplatný servis a upgrade po dobu záruky
Inkubátor anaerobní, programovatelný | 33152000-0 |  | Kultivace anaerobních a mikroaerobních patogenních mikroorganismů v definovaných teplotních a časových režimech. | Kultivace anaerobních a mikroaerobních patogenních mikroorganismů v definovaných teplotních a časových režimech | 300000 | Bezplatný servis a upgrade po dobu záruky
mikroprocesorová ředička vzorků | 38434500-1 |  | Automatický pipetor a automatická stanice pro zpracování a ředění vzorků při provádění mikrobiologických analýz. | viz popis přístroje | 280000 | Bezplatný servis a upgrade po dobu záruky
Zařízení na leštění elektrod | 38000000-5 |  | Přístroj pro přesné (reprodukovatelné) leštění/obrušování vzorků (elektrod). | viz popis přístroje | 270000 | Bezplatný servis a upgrade po dobu záruky
Autokláv laboratorní | 33191110-9 |  | do 100 litrů s příslušenstvím | viz popis přístroje | 270000 | Bezplatný servis a upgrade po dobu záruky
Zařízení k homogenizaci biologického materiálu před izolací nukleových kyselin | 38434000-6 |  | Přístroj je určen k přípravě vzorků před automatizovanou purifikací nukleových kyselin. Biolgický materiál je homogenizován, což zvýší efektivitu následné izolace nukleových kyselin. | Příprava vzorků před automatizovanou purifikací nukleových kyselin | 270000 | Bezplatný servis a upgrade po dobu záruky
Inkubovaná/chlazená třepačka | 38436000-0 |  | Základní vybavení molekulárně biologické laboratoře. | Základní vybavení molekulárně biologické laboratoře | 250000 | Bezplatný servis a upgrade po dobu záruky
Laminární box-biohazard II | 38432000-2 |  | Mikrobiologicky bezpečnostní box je určen pro aplikace vyžadující laminární proudění vzduchu pro ochranu vzorků před částicovou a bakteriální kontaminací a současně pro ochranu operátora a okolí před vlivem zpracovávaného vzorku. | ochrana vzorků před částicovou a bakteriální kontaminací | 250000 | Bezplatný servis a upgrade po dobu záruky
Thermocykler | 38950000-9 |  | Přístroj pro provádění PCR. | Provádění PCR | 250000 | Bezplatný servis a upgrade po dobu záruky
Hlubokomrazící box -80°C objem 250 litrů | 42513100-6 |  | Uchovávání hluboce zmrazených vzorků. | Uchovávání hluboce zmrazených vzorků. | 250000 | Bezplatný servis a upgrade po dobu záruky
Laminární box-biohazard II | 38432000-2 |  | Mikrobiologicky bezpečnostní box je určen pro aplikace vyžadující laminární proudění vzduchu pro ochranu vzorků před částicovou a bakteriální kontaminací a současně pro ochranu operátora a okolí před vlivem zpracovávaného vzorku. | ochrana vzorků před částicovou a bakteriální kontaminací | 250000 | Bezplatný servis a upgrade po dobu záruky
Termocykler | 38950000-9 |  | Přístroj pro provádění PCR. | Provádění PCR | 250000 | Bezplatný servis a upgrade po dobu záruky
Spektrofotometr včetně PC | 38433300-2 | 30213000-5 | Spektrofotometrické stanovení obsahu biomolekul | Stanovení obsahu biomolekul | 230000 | Bezplatný servis a upgrade po dobu záruky
Zásobník na kapal. dusík o objemu 350 l | 44612000-3 |  | Pojízdný zásobník dusíku o objemu 350 l | Uchování zásob dusíku | 220000 | Bezplatný servis a upgrade po dobu záruky
Zásobník na kapal. dusík o objemu 350 l | 44612200-5 |  | Pojízdný zásobník dusíku o objemu 350 l | Uchování zásob dusíku | 220000 | Bezplatný servis a upgrade po dobu záruky
Zásobník na kapal. dusík o objemu 350 l | 44612200-5 |  | Pojízdný zásobník dusíku o objemu 350 l | Uchování zásob dusíku | 220000 | Bezplatný servis a upgrade po dobu záruky
Zásobník na kapal. dusík o objemu 350 l | 44612000-3 |  | Pojízdný (ke zdroji plnění) zásobník dusíku o objemu 250-350 l potřebný k práci automatizovaného kryovýměníku vzorků u proteinového difraktometru | Pojízdný (ke zdroji plnění) zásobník dusíku o objemu 250-350 l potřebný k práci automatizovaného kryovýměníku vzorků u proteinového difraktometru | 220000 | Bezplatný servis a upgrade po dobu záruky
Grandientní thermocycler | 38950000-9 |  | Grandientní thermocycler | Provádění PCR | 220000 | Bezplatný servis a upgrade po dobu záruky
Bezkyvetový spektrofotometr | 38433300-2 |  | UV/Vis bezkyvetový spektrofotometr. Rozsah vlnových délek pokrývající UV a viditelné spektrum (220-750 nm). Možnost měření koncentrovaných vzorků bez nutnosti ředění (dsDNA až 3700 ng/uL) a bez nutnosti mechanického nastavení optické dráhy. Minimální množství vzorku (max. 1 uL) a možnost opětovného použití vzorků pro další aplikace. | Měření koncentrovaných vzorků bez nutnosti ředění | 200000 | Bezplatný servis a upgrade po dobu záruky
Diferenciální interferenční kontrast pro mikroskop | 38510000-3 |  | Doplněk stávajícího mikroskopu o diferenciální interferenční kontrast. | viz popis přístroje | 200000 | Bezplatný servis a upgrade po dobu záruky
Hybridizér pro FISH | 38000000-5 |  | Hybridizér pro FISH | viz popis přístroje | 200000 | Bezplatný servis a upgrade po dobu záruky
Sonikátor | 38434540-3 |  | Přístroj pro rozbití buněk v mikromnožství | Rozbití buněk v mikromnožství | 200000 | Bezplatný servis a upgrade po dobu záruky
Mrazící box | 42513100-6 |  | Uskladnění biologického materiálu v -80o C | Uskladnění biologického materiálu v -80o C | 200000 | Bezplatný servis a upgrade po dobu záruky
Nanophotometer | 38432000-2 |  | stanovení koncentrace proteinů, nukleových kyselin v mikrolitrových objemech, 4 vlnové délky, skenování spekter | Stanovení koncentrace proteinů, nukleových kyselin v mikrolitrových objemech | 200000 | Bezplatný servis a upgrade po dobu záruky
Termocykler pro PCR reakce | 38950000-9 |  | PCR termocycler | Provádění PCR | 200000 | Bezplatný servis a upgrade po dobu záruky
Termocycler | 38950000-9 |  | Přístroj pro provádění PCR. | Provádění PCR | 200000 | Bezplatný servis a upgrade po dobu záruky
PCR cycler | 38950000-9 |  | PCR termocycler, přístroj pro inkubaci PCR a dalších enzymatických reakcí. Základní vybavení molekulárně biologické laboratoře. | Provádění PCR | 200000 | Bezplatný servis a upgrade po dobu záruky
PCR cycler | 38950000-9 |  | PCR termocycler, přístroj pro inkubaci PCR a dalších enzymatických reakcí. Základní vybavení molekulárně biologické laboratoře. | Provádění PCR | 200000 | Bezplatný servis a upgrade po dobu záruky
PCR cycler | 38950000-9 |  | PCR termocycler, přístroj pro inkubaci PCR a dalších enzymatických reakcí. Základní vybavení molekulárně biologické laboratoře. | Provádění PCR | 190000 | Bezplatný servis a upgrade po dobu záruky
PCR cycler | 38950000-9 |  | PCR termocycler, přístroj pro inkubaci PCR a dalších enzymatických reakcí. Základní vybavení molekulárně biologické laboratoře. | Provádění PCR | 190000 | Bezplatný servis a upgrade po dobu záruky
Hlubokomrazící box (-80°C) | 42513100-6 |  | Hlubokomrazící box kategorie -80°C. Základní vybavení laboratoře. | Uchovávání hluboce zmrazených vzorků. | 180000 | Bezplatný servis a upgrade po dobu záruky
Hlubokomrazící box (-80°C) | 42513100-6 |  | Hlubokomrazící box kategorie -80°C. Základní vybavení laboratoře. | Uchovávání hluboce zmrazených vzorků. | 180000 | Bezplatný servis a upgrade po dobu záruky
Hlubokomrazící box (-80°C) | 42513100-6 |  | Hlubokomrazící box kategorie -80°C. Základní vybavení laboratoře. | Uchovávání hluboce zmrazených vzorků. | 180000 | Bezplatný servis a upgrade po dobu záruky
Hlubokomrazící box (-80°C) | 42513100-6 |  | Hlubokomrazící box kategorie -80°C. Základní vybavení laboratoře. | Uchovávání hluboce zmrazených vzorků. | 180000 | Bezplatný servis a upgrade po dobu záruky
PCR cycler | 38950000-9 |  | PCR termocycler, přístroj pro inkubaci PCR a dalších enzymatických reakcí. Základní vybavení molekulárně biologické laboratoře. | Provádění PCR | 170000 | Bezplatný servis a upgrade po dobu záruky
Stereomikroskop pro manipulaci s krystaly | 38510000-3 |  | Stereomikroskop s prodlouženou optickou drahou pro manipulace s proteinovými krystaly. | viz popis přístroje | 160000 | Bezplatný servis a upgrade po dobu záruky
Stereomikroskop pro manipulaci s krystaly | 38510000-3 |  | Stereomikroskop s prodlouženou optickou drahou pro manipulace s proteinovými krystaly | viz popis přístroje | 160000 | Bezplatný servis a upgrade po dobu záruky
Krystalizační inkubátor pro krystalizaci proteinů za snížené/řízené teploty | 33152000-0 |  | Krystalizační inkubátor = bezotřesově chlazený box s přesně řízenou teplotou pro pěstování a skladování krystalů. Jeden plánujeme jako třetí úložiště vzorků (vedle dvou automatizovaných) s proměnnou teplotou, druhý k ukládání vzorků u difraktometru | Pěstování a skladování krystalů | 160000 | Bezplatný servis a upgrade po dobu záruky
Specializovaný homogenizátor biologických vzorků | 38430000-8 |  | Příprava vzorků pro izolaci DNA z biologických materiálů | Příprava vzorků pro izolaci DNA z biologických materiálů | 140000 | Bezplatný servis a upgrade po dobu záruky
Binokulární stereoskopický mikroskop | 38510000-3 |  | Stereoskopický mikroskop pro studium větších biologických objektů jako jsou embrya nebo oocyty | viz popis přístroje | 130000 | Bezplatný servis a upgrade po dobu záruky
Chlazená stolní centrifuga | 42931120-8 |  | Pro centrifugaci vzorků při nízkých teplotách. | Centrifugace vzorků při nízkých teplotách | 120000 | Bezplatný servis a upgrade po dobu záruky
Centrifuga (zkumavky, chlazená) | 42931100-2 |  | Centrifuga pro zkumavky s chlazením. Základní vybavení molekulárně biologické laboratoře. | Základní vybavení molekulárně biologické laboratoře | 120000 | Bezplatný servis a upgrade po dobu záruky
Laminární box | 38432000-2 |  | Mikrobiologicky bezpečnostní box je určen pro aplikace vyžadující laminární proudění vzduchu pro ochranu vzorků před částicovou a bakteriální kontaminací a současně pro ochranu operátora a okolí před vlivem zpracovávaného vzorku. | ochrana vzorků před částicovou a bakteriální kontaminací | 120000 | Bezplatný servis a upgrade po dobu záruky
Laminární box | 38432000-2 |  | Mikrobiologicky bezpečnostní box je určen pro aplikace vyžadující laminární proudění vzduchu pro ochranu vzorků před částicovou a bakteriální kontaminací a současně pro ochranu operátora a okolí před vlivem zpracovávaného vzorku. | ochrana vzorků před částicovou a bakteriální kontaminací | 120000 | Bezplatný servis a upgrade po dobu záruky
Programovatelný inkubátor 100L | 33152000-0 |  | Přístroj je určen pro kultivaci bakterií za definované teploty | kultivace bakterií | 110000 | Bezplatný servis a upgrade po dobu záruky
Programovatelný inkubátor 100L | 33152000-0 |  | Přístroj je určen pro kultivaci bakterií za definované teploty | kultivace bakterií | 110000 | Bezplatný servis a upgrade po dobu záruky
Výrobník ultračisté vody | 42912300-5 |  | Výroba ultrcisté vody na přípravu medií | viz popis přístroje | 110000 | Bezplatný servis a upgrade po dobu záruky
Kultivační inkubátor | 33152000-0 |  | Inkubátor s atmosférou CO2 | kultivace | 110000 | Bezplatný servis a upgrade po dobu záruky
Boxy pro PCR | 38950000-9 |  | Pipetování PCR | polymerázová řetězová reakce | 110000 | Bezplatný servis a upgrade po dobu záruky
Počítačové vybavení laboratoře pro vědeckého pracovníka | 30200000-1 |  | Lokální server pro sdílení dat a zálohování | viz popis přístroje | 100000 | Bezplatný servis a upgrade po dobu záruky
Gelová dokumentace | 38000000-5 |  | s CCD kamerou | viz popis přístroje | 90000 | Bezplatný servis a upgrade po dobu záruky
Stolní autokláv | 33191110-9 |  | sterilizace materiálu | viz popis přístroje | 90000 | Bezplatný servis a upgrade po dobu záruky
Termocykler | 38950000-9 |  | termocykler se 4 bloky | polymerázová řetězová reakce | 200000 | Bezplatný servis a upgrade po dobu záruky
Tahač mikropipet | 38000000-5 |  | zařízení k přípravě skleněných mikrokapilár k mikroinjektážnímu označování neuronů | viz popis přístroje | 90000 | Bezplatný servis a upgrade po dobu záruky
Pracovní stanice | 30200000-1 |  | počítač | viz popis přístroje | 90000 | Bezplatný servis a upgrade po dobu záruky
Pracovní stanice | 30200000-1 |  | počítač | viz popis přístroje | 90000 | Bezplatný servis a upgrade po dobu záruky
Pracovní stanice | 30200000-1 |  | počítač | viz popis přístroje | 90000 | Bezplatný servis a upgrade po dobu záruky
Pracovní stanice | 30200000-1 |  | počítač | viz popis přístroje | 90000 | Bezplatný servis a upgrade po dobu záruky
Pracovní stanice | 30200000-1 |  | počítač | viz popis přístroje | 90000 | Bezplatný servis a upgrade po dobu záruky
Pracovní stanice | 30200000-1 |  | počítač | viz popis přístroje | 90000 | Bezplatný servis a upgrade po dobu záruky
Nádoby na přechovávání tekutého dusíku a skladování/transport krystalů za kryoteplot na robotizovaný synchrotron | 44612000-3 |  | Zařízení slouží k přechovávání tekutého dusíku a transportu krystalů v tekutém dusíku | přechovávání tekutého dusíku | 90000 | Bezplatný servis a upgrade po dobu záruky
Nádoby na přechovávání tekutého dusíku a skladování/transport krystalů za kryoteplot na robotizovaný synchrotron | 44612000-3 |  | Zařízení slouží k přechovávání tekutého dusíku a transportu krystalů v tekutém dusíku | přechovávání tekutého dusíku | 90000 | Bezplatný servis a upgrade po dobu záruky
Počítačové vybavení laboratoře pro vědeckého pracovníka | 30200000-1 |  | Kompletní počítačové vybavení laboratoře pro vědeckého pracovníka, které zahrnuje pracovní stanici, lokální server pro sdílení dat a zálohování a stereo brýle pro vizualizaci dat v 3D | viz popis přístroje | 90000 | Bezplatný servis a upgrade po dobu záruky
Počítačové vybavení laboratoře pro vědeckého pracovníka | 30200000-1 |  | Kompletní počítačové vybavení laboratoře pro vědeckého pracovníka, které zahrnuje pracovní stanici, lokální server pro sdílení dat a zálohování a stereo brýle pro vizualizaci dat v 3D | viz popis přístroje | 90000 | Bezplatný servis a upgrade po dobu záruky
Počítačové vybavení laboratoře pro vědeckého pracovníka | 30200000-1 |  | Kompletní počítačové vybavení laboratoře pro vědeckého pracovníka, které zahrnuje pracovní stanici, lokální server pro sdílení dat a zálohování a stereo brýle pro vizualizaci dat v 3D | viz popis přístroje | 90000 | Bezplatný servis a upgrade po dobu záruky
Počítačové vybavení laboratoře pro vědeckého pracovníka | 30200000-1 |  | Kompletní počítačové vybavení laboratoře pro vědeckého pracovníka, které zahrnuje pracovní stanici, lokální server pro sdílení dat a zálohování a stereo brýle pro vizualizaci dat v 3D | viz popis přístroje | 90000 | Bezplatný servis a upgrade po dobu záruky
Počítačové vybavení laboratoře pro vědeckého pracovníka | 30200000-1 |  | Kompletní počítačové vybavení laboratoře pro vědeckého pracovníka, které zahrnuje pracovní stanici, lokální server pro sdílení dat a zálohování a stereo brýle pro vizualizaci dat v 3D | viz popis přístroje | 90000 | Bezplatný servis a upgrade po dobu záruky
Počítačové vybavení laboratoře pro vědeckého pracovníka | 30200000-1 |  | Kompletní počítačové vybavení laboratoře pro vědeckého pracovníka, které zahrnuje pracovní stanici, lokální server pro sdílení dat a zálohování a stereo brýle pro vizualizaci dat v 3D | viz popis přístroje | 90000 | Bezplatný servis a upgrade po dobu záruky
Počítačové vybavení laboratoře pro vědeckého pracovníka | 30200000-1 |  | Kompletní počítačové vybavení laboratoře pro vědeckého pracovníka, které zahrnuje pracovní stanici, lokální server pro sdílení dat a zálohování a stereo brýle pro vizualizaci dat v 3D | viz popis přístroje | 90000 | Bezplatný servis a upgrade po dobu záruky
Počítačové vybavení laboratoře pro vědeckého pracovníka | 30200000-1 |  | Kompletní počítačové vybavení laboratoře pro vědeckého pracovníka, které zahrnuje pracovní stanici, lokální server pro sdílení dat a zálohování a stereo brýle pro vizualizaci dat v 3D | viz popis přístroje | 90000 | Bezplatný servis a upgrade po dobu záruky
Počítačové vybavení laboratoře pro vědeckého pracovníka | 30200000-1 |  | Kompletní počítačové vybavení laboratoře pro vědeckého pracovníka, které zahrnuje pracovní stanici, lokální server pro sdílení dat a zálohování a stereo brýle pro vizualizaci dat v 3D | viz popis přístroje | 90000 | Bezplatný servis a upgrade po dobu záruky
Počítačové vybavení laboratoře pro vědeckého pracovníka | 30200000-1 |  | Kompletní počítačové vybavení laboratoře pro vědeckého pracovníka, které zahrnuje pracovní stanici, lokální server pro sdílení dat a zálohování a stereo brýle pro vizualizaci dat v 3D | viz popis přístroje | 90000 | Bezplatný servis a upgrade po dobu záruky
Programovatelný inkubátor 100L | 33152000-0 |  | Přístroj je určen pro kultivaci bakterií za definované teploty | kultivace bakterií | 90000 | Bezplatný servis a upgrade po dobu záruky
Hlubokomrazící box -80°C objem 250 litrů | 42513100-6 |  | objem 340 litrů, skladovací teplota -80oC | Uchovávání hluboce zmrazených vzorků. | 90000 | Bezplatný servis a upgrade po dobu záruky
Hlubokomrazící box -80°C objem 250 litrů | 42513100-6 |  | objem 250 litrů, skladovací teplota -80oC | Uchovávání hluboce zmrazených vzorků. | 90000 | Bezplatný servis a upgrade po dobu záruky
Minipumpa pro mikroinjekce | 42122500-5 |  | zařízení pro mikroinjektáž značených molekul, kterou jsou požívány k označení neuronů a jejich spojů v nerovoé soustavě | viz popis přístroje | 40000 | Bezplatný servis a upgrade po dobu záruky
Termostat | 33152000-0 |  | Přístroj je určen pro kultivaci bakterií za definované teploty | kultivace bakterií | 35000 | Bezplatný servis a upgrade po dobu záruky
PCR Box s UV sterilizací | 38950000-9 |  | Box pro přípravu PCR vzorků zabraňující kontaminaci materiálu se zabudovaným osvětlením a UV lampou pro sterilizaci boxu. | polymerázová řetězová reakce | 35000 | Bezplatný servis a upgrade po dobu záruky
Počítačové vybavení laboratoře pro vědeckého pracovníka | 30200000-1 |  | Dataprojektor s příslušenstvím | viz popis přístroje | 35000 | Bezplatný servis a upgrade po dobu záruky
Temperovaný Inkubátor - Orbitální třepačka | 33152000-0 |  | Přístroje pro produkci proteinů v hostiteských organismech. | Uchovávání hluboce zmrazených vzorků. | 300000 | Bezplatný servis a upgrade po dobu záruky
Temperovaný Inkubátor - Orbitální třepačka | 33152000-0 |  | Přístroje pro produkci proteinů v hostiteských organismech. | Uchovávání hluboce zmrazených vzorků. | 300000 | Bezplatný servis a upgrade po dobu záruky
Real-time cycler | 38951000-6 |  | Unikátní systém distribuce vzorků a reagenciíí mikrokapilárami spolu s velmi malým reakčním objemem umožňuje výraznou redukci nákladů u rozsáhlých projektů využívajících metodiku qPCR. Vysoce přesná kvantifikace počtu kopií genu díky možnosti paralelizace a mnohonásobné analýzy vzorku. | distribuce vzorků a reagenciíí | 1000000 | Bezplatný servis a upgrade po dobu záruky
Denzitometr pro vyhodnocení gelu | 38431000-5 |  | Denzitometr je přístroj pro vyšetření úbytku kostní hmoty (vyšetřuje se hustota kostního minerálu). Denzitometrické vyšetření je základní metodou k ověření osteoporózy a jejího stupně. | viz popis přístroje | 400000 | Bezplatný servis a upgrade po dobu záruky
PX scanner na optické a RTG in-situ testování kvality proteinových krystalů | 38520000-6 |  | RTG scanner sloužící k in-situ kontrole difrakčních vlastností monokrystalů v prostředí růstového média (ve stádiu hledání a optimalizace růstových podmínek). | viz popis přístroje | 3200000 | Bezplatný servis a upgrade po dobu záruky
Cell counter | 38434510-4 |  | CellCounter je kalkulačka pro buněčné kultury. Spočítá počet buněk pomocí haemocytometer / hemocytometru a vypočítat správnou objem. | viz popis přístroje | 100000 | Bezplatný servis a upgrade po dobu záruky
Invertovaný mikroskop s připojením na kameru | 38510000-3 |  | Základní vybavení buněčné laboratoře. | viz popis přístroje | 180000 | Bezplatný servis a upgrade po dobu záruky
Kryobanka na tkáňové kultury s příslušenstvím | 42513000-5 |  | Zařízení pro uchování buněk kultivovaných v podmínkách in vitro. | Uchovávání hluboce zmrazených vzorků. | 115000 | Bezplatný servis a upgrade po dobu záruky
Luminometr | 38410000-2 |  | Jako samostatně fungující přístroj měří luminometr standardní glow chemiluminiscenci jednotlivých vzorků v rozličném formátu. | viz popis přístroje | 300000 | Bezplatný servis a upgrade po dobu záruky
Stolní centrifuga s výměnným rotorem | 42931120-8 |  | Standardní vybavení biologické laboratoře. | Základní vybavení molekulárně biologické laboratoře | 100000 | Bezplatný servis a upgrade po dobu záruky
Průtoková centrifuga | 42931100-2 |  | Průtoková centrifuga CEPA Laboratory Centrifuge LE –model Separate, Type T je určena k separaci buněk ve velkých objemech. | separace buněk | 600000 | Bezplatný servis a upgrade po dobu záruky
Rychlá proteinová kapalinová chromatografie (FPLC) | 38432200-4 |  | FPLC - automatická chromatografie slouží k rychlému a hlavně reprodukovatelnému čištění proteinů s kolonami jak pro afinitní tak pro standartní chromatografii. | viz popis přístroje | 1000000 | Bezplatný servis a upgrade po dobu záruky
MALDI-TOF hmotnostní spektrometr | 38433100-0 |  | Hmotnostní spektrometr umožňující identifikaci mikroorganismů. Přístroj může být využit pro identifikaci grampozitivních a gramnegativních bakterií, kvasinek a vícebuněčných plísní, a to bez předběžných zkoušek. Výsledky mohou být generovány během několika minut. | viz popis přístroje | 3700000 | Bezplatný servis a upgrade po dobu záruky
Stereomikroskop s LED doplňky | 38510000-3 |  | Stereomikroskop s LED doplňky | viz popis přístroje | 80000 | Bezplatný servis a upgrade po dobu záruky
Systém pro identifikaci a charakterizaci metabolických pochodů bakterií | 38000000-5 |  | Identifikační systémy slouží k identifikaci a charakterizaci mikrobiologických kultur, na základě vysoce přesných patentovaných chemických testů. | viz popis přístroje | 1600000 | Bezplatný servis a upgrade po dobu záruky
Fluorescenční mikroskop | 38510000-3 |  | Fluorescenční mikroskop bude nezbytný pro sledování exprese virových proteinů a virových částic v buněčných strukturách v různých oblastech světelného spektra. | viz popis přístroje | 1000000 | Bezplatný servis a upgrade po dobu záruky
Hlubokomrazící box -80°C objem 250 litrů | 42513100-6 |  | objem 250 litrů, skladovací teplota -80oC | Uchovávání hluboce zmrazených vzorků. | 175000 | Bezplatný servis a upgrade po dobu záruky
Multifunkční monochromátorový reader s promývačem | 38431000-5 |  | Multifunkční monochromátorový reader s promývačem. | viz popis přístroje | 950000 | Bezplatný servis a upgrade po dobu záruky
Odstředivka s rotorem | 42931100-2 |  | Odstředivka s rotorem na 4 x 100 ml | Základní vybavení molekulárně biologické laboratoře | 130000 | Bezplatný servis a upgrade po dobu záruky
Orbitální třepačka | 38436000-0 |  | Přístroj bude využíván pro inkubaci bakteriálních kultur při expresi rekombinantních proteinů v regulovaném prostředí teploty. | viz popis přístroje | 400000 | Bezplatný servis a upgrade po dobu záruky
NMR 300 MHz (technické zhodnocení) | 38433100-0 |  | NMR spektrometr pro charakterizaci molekulárních prekurzorů pro syntézu nanostruktur, multinukleární sondy, možnost měření za nízkých teplot. | spektrometry | 4400000 | Bezplatný servis a upgrade po dobu záruky
19 mm extruder - jednošnek s příslušenstvím | 38000000-5 |  | Jednošnek pro homogenizaci obtížně kompaundovatelných materiálů | viz popis přístroje | 5900000 | Bezplatný servis a upgrade po dobu záruky
CO2 inkubátor 2x | 33152000-0 |  | Inkubátor pro kultivaci buněk, které vyžadují konstantní teplotu a zvýšený podíl oxidu uhličitého. Základní vybavení buněčné laboratoře. | viz popis přístroje | 400000 | Bezplatný servis a upgrade po dobu záruky
Inkubovaná nechlazená třepačka 2x | 33152000-0 |  | Základní vybavení molekulárně biologické laboratoře. | viz popis přístroje | 340000 | Bezplatný servis a upgrade po dobu záruky
Vysokokapacitní sekvenátor - amplikonový | 38434500-1 |  | Masivně paralelní sekvenátor s kapacitou desítek tisíc čtení a schopností čtení dlouhých sekvencí, vhodný především pro cílené resekvenování s vysokým pokrytím. | viz popis přístroje | 3200000 | Bezplatný servis a upgrade po dobu záruky
DHPLC | 38432200-4 |  | Systém pro detekci mutací metodou denaturační kapalinové chromatografie. | viz popis přístroje | 3100000 | Bezplatný servis a upgrade po dobu záruky
Robotická pracovní stanice optimalizovaná pro přípravu knohoven pro next-gen sekvenátory | 38434500-1 |  | Robotická stanice pro přípravu knihoven DNA pro masivní paralelní sekvenování. | viz popis přístroje | 1700000 | Bezplatný servis a upgrade po dobu záruky
Vysokokapacitní sekvenátor - celogenomový | 38434500-1 |  | Masivně paralelní sekvenátor s kapacitou stovek milionů čtení dostatečnou pro analýzu kompletního lidského genomu. | viz popis přístroje | 12150000 | Bezplatný servis a upgrade po dobu záruky
Stolní víceúčelová centrifuga 4x | 42931120-8 |  | Stolní chlazená centrifuga s výměnnými rotory a držáky pro práci s destičkami, zkumavkami a mikrozkumavkami. | viz popis přístroje | 900000 | Bezplatný servis a upgrade po dobu záruky
Real-time PCR 2x | 38951000-6 |  | Základní vybavení molekulárně biologické laboratoře. | viz popis přístroje | 1800000 | Bezplatný servis a upgrade po dobu záruky
Gelový dokumentační systém 2x | 38430000-8 |  | Dokumentační systém na gely , UV fluorescence, bílé světlo. Základní vybavení molekulárně biologické laboratoře. | viz popis přístroje | 260000 | Bezplatný servis a upgrade po dobu záruky
Stolní chlazená centrifuga s rotorem | 42931120-8 |  | Stnadardní stolní laboratorní laboratorní mikrocentrifuga pro odstřeďování 1,5 a 2 ml zkumavek. Centrifuga je vhodná pro izolaci DNA, RNA a proteinů a koncentrace mikročástic a proteinů, separace a dalsší standardní laboratorní operace. Chlazení až do - 10°C je nezbytné pro zachování biologické integrace vzorků. | viz popis přístroje | 113000 | Bezplatný servis a upgrade po dobu záruky
Středně velká centrifuga s rotorem a príslušenstvím | 42931120-8 |  | Chlazena multifunkční centrifuga středně až vysoce výkonné aplikace. Zejména bude využita pro odstředění objemu větším jak 15 a 50 ml ve standardních Falcon zkumavkách a rozdvojku pro nádobyv různém rozsahu teplot. Většina biologických aplikací vyžaduje teploty pod nulou nebo blízko nule. Swing-out rotor je nutný pro obnovu malých množství vzorků zředěných roztoků. | viz popis přístroje | 180000 | Bezplatný servis a upgrade po dobu záruky
PCR | 38951000-6 |  | Standardní nástroje pro PCR / RT-PCR aplikace. Přístroj by měl mít vysokou výhřevnost a rozsah chlazení (stříbrný blok) pro snížení reakční doby.Slouží k umístění 96 0,2 ml rekčních zkumavek nebo 96 PCR desek. Bude také využit pro enzymatické reakce. Pro aplikace vyžadující delší zpracování, musí být vybavena chladicím systémem na 4 ° C. Aby se zabránilo odpařování vzorků je nutné tepelné víko. Pro usnadnění penetrace žíhání teploty je nutný teplotní spád. | viz popis přístroje | 180000 | Bezplatný servis a upgrade po dobu záruky
Gelový dokumentační systém | 38430000-8 |  | Gelový dokumentační systém včetně kamery, dark room, UV transiluminatoru na pohyblivé liště, softwaru, ethidiumbromidových filtrů, transparentních UV filtrů pro vizuální kontrolu gelu, bílé EPI-světelný zdroj, PC a monitoru. Přístroj se používá pro vizualizaci a dokumentaci nukleových kyselin v agarózovém nebo akrylamidovém gelu, analýze migrace modelu DNA fragmentů, semikvantitativní analýze RT-PCR reakce, denzitometrie, počítání kolonií apod. Pohyblivý transiluminatorový zásobník a transparentní UV filtr slouží gelové separacií DNA fragmentů pro další zpracování, jako je klonování. | viz popis přístroje | 200000 | Bezplatný servis a upgrade po dobu záruky
Thermomixer | 33152000-0 |  | Thermomixer bude využit pro rozpouštění a homogenizaci vzorků. Pro inkubaci vzorků na požadovanou teplotu s agitací, je nutný pro přípravu vzorků DNA a RNA, izolaci proteinu, rozpouštěníapod. Teplotní rozsah: 10 - 99 ° C | viz popis přístroje | 38760 | Bezplatný servis a upgrade po dobu záruky
Inkubátor třepací | 33152000-0 |  | Bakteriologický třepací inkubátor pro množení bakterií v tekutém stavu pro proteinovou a plazmidovou izolaci | viz popis přístroje | 75000 | Bezplatný servis a upgrade po dobu záruky
Přístroj pro (bio)makromolekulární maloúhlý rozptyl RTG záření (SAXS) | 33111000-1 |  | Přístroj pro strukturní charakterizaci biomakromolekul metodou izotropního maloúhlového rozptylu RTG záření (SAXS, Small Angle X-ray Scattering) | viz popis přístroje | 7000000 | Bezplatný servis a upgrade po dobu záruky
PCR a Realtime cyklery | 38951000-6 |  | Skupina přístrojů a zařízení | viz popis přístroje | 25 000 000 | Bezplatný servis a upgrade po dobu záruky
Sekvenátory | 38434500-1 |  | Skupina přístrojů a zařízení | viz popis přístroje | 15 000 000 | Bezplatný servis a upgrade po dobu záruky
Kapilární elektroforézy a sekvenátory | 38434500-1 |  | Skupina přístrojů a zařízení | viz popis přístroje | 9 700 000 | Bezplatný servis a upgrade po dobu záruky
Vysokorychlostní chromtografy | 38432200-4 |  | Skupina přístrojů a zařízení | viz popis přístroje | 5 100 000 | Bezplatný servis a upgrade po dobu záruky
Automatická (robotická) zařízení | 38434500-1 |  | Skupina přístrojů a zařízení | viz popis přístroje | 11 700 000 | Bezplatný servis a upgrade po dobu záruky
Difraktometry | 38530000-9 |  | Skupina přístrojů a zařízení | viz popis přístroje | 59 000 000 | Bezplatný servis a upgrade po dobu záruky
Fluorescenční mikroskopy | 38510000-3 |  | Skupina přístrojů a zařízení | viz popis přístroje | 16 000 000 | Bezplatný servis a upgrade po dobu záruky
Ostatní mikroksopy | 38510000-3 |  | Skupina přístrojů a zařízení | viz popis přístroje | 5 000 000 | Bezplatný servis a upgrade po dobu záruky
Spektrofotometry | 38433300-2 |  | Skupina přístrojů a zařízení | viz popis přístroje | 1 000 000 | Bezplatný servis a upgrade po dobu záruky
Readery | 38431000-5 |  | Skupina přístrojů a zařízení | viz popis přístroje | 9 300 000 | Bezplatný servis a upgrade po dobu záruky
Inkubátory | 33152000-0 |  | Skupina přístrojů a zařízení | viz popis přístroje | 5 600 000 | Bezplatný servis a upgrade po dobu záruky
Mrazící boxy | 42513100-6 |  | Skupina přístrojů a zařízení | viz popis přístroje | 2 300 000 | Bezplatný servis a upgrade po dobu záruky
Hmotnostní spektrometry | 38433100-0 |  | Skupina přístrojů a zařízení | viz popis přístroje | 50 000 000 | Bezplatný servis a upgrade po dobu záruky
Tenkodiskový laserový systém s kHz opakovací frekvencí a kW výstupním výkonem | 38636100-3 | 38630000-1 | Pevnolátkové lasery slouží jako zdroj elektromagnetického záření ve viditelné a blízké infračervené spektrální oblasti elektromagnetického záření. Významnou vlastností záření emitovaného lasery je velmi vysoká časová i prostorová míra uspořádanosti, směrovost optického svazku a možnost koncentrace svazku do velmi malé oblasti prostoru, čímž je dosaženo velmi vysokých hustot optického výkonu a tím i možnosti silnější interakce záření s hmotou. To je velmi důležité m.j. v průmyslových aplikacích. Vyšší hustoty výkonu záření umožňují v mnoha případech provádět unikátní úpravy materiálů, např. v průmyslu či lékařství, které jsou jiným způsobem často neproveditelné. Hustotu výkonu záření lze ještě zvýšit pulsním provozem laseru při zachování stejného středního výkonu záření. Vyšší výstupní výkony laserů ve spojení s jejich účinností maximálně několik desítek procent vede k ohřevu laseru a tím zhoršení jeho parametrů. Tento problém řeší koncept aktivního prostředí ve tvaru tenkého disku, který díky axiálnímu systému chlazení umožňuje zvýšení středního výkonu laseru při zachování kvalitního optického svazku, pulsním provozu a zachování malých rozměrů zařízení. | Laserový systém bude využit především pro výzkum vlastností materiálů v interakci s laserovým zářením v rámci výzkumného programu 3 projektu HiLASE, případně bude experimentální prostor nabídnut průmyslovým firmám k výzkumu a inovacím jejich produktů a výrobních postupů. | 50000000 | Bezplatný servis po dobu 3 let
Komponenty kryogeního okruhového chlazení pro 100 J systém | 42530000-0 | 38570000-1 | Chladící okruh kryogenního laserového systému slouží k vytvoření stabilní provozní teploty v aktivním laserovém prostředí, tím, že odvádí teplo vzniklé v aktivním prostředí. Teplota je volitelná v rozsahu 100-180 K a umožní studium výkonnosti laseru v závislosti na provozní teplotě. Bez regulace teploty by klesala účinnost laserového systému až do případného zničení laserového prostředí. | Chladící okruh kryogenního laserového systému slouží k vytvoření stabilní provozní teploty v aktivním laserovém prostředí. | 11000000
Kryogenní multislabový systém: 100J/10Hz | 386000000-1 | 31712336-4 | Kryogenní multislabový laserový systém slouží ke generaci vysoce energetických pulsů (100 J) s vysokou opakovací frekvencí (10 Hz). V současné době brání nasazení v vysoce energetických laserů v průmyslu jejich nízká opakovací frekvence 0.001 Hz. Nový laserový systém umožní její zvýšení díky diodovému čerpání, které produkuje minimum ztrátového tepla, a geometrii aktivního prostředí ve formě tenkých slabů, které umožňují vysoce účinný odvod tepla. | Kryogenní multislabový laserový systém je prototypem laseru generujícím vysoce energetické pulsy (100 J) s vysokou opakovací frekvencí (10 Hz) pro aplikace v průmyslu. | 200000000
Systém pro korekci vlnoplochy pro 100J systém | 38570000-1 | 38600000-1 | Vysoce energetické laserové systémy pracují s vysokou hustotou energie v laserovém svazku a pracují na samém okraji možností současné optiky, proto je nutné udržovat kvalitu svazku na vysoké úrovni v celém laserovém řetězci. K tomu slouží systém pro korekci vlnoplochy, který při zesilovaní průběžně napravuje klesající kvalitu laserového svazku a předchází poškození optických prvků. | Systém pro korekci vlnoplochy průběžně napravuje při zesilovaní klesající kvalitu laserového svazku a předchází poškození optických prvků. | 5000000
Zařízení pro kontinuální monitoring spalin | 38433200-1 | 38434000-6 | Kontinuální monitorování emisí a vzduchotechnických veličin v odpadním plynu ze spalovny (SO2, NOx, CO, HCl, TOC, O2, N2O, teplota, tlak a průtok) s datovým koncentrátorem pro sběr, vyhodnocení a archivaci dat. Extraktivní odběr vzorku, rozvaděčová skříň. | Zařízení bude využíváno pro kontinuální analýzu majoritních složek plynu ze spalovny a sledovaní průtoku, teploty a tlaku. | 5008000 | pozáruční servis v délce 10 let, servis do 48 hod, telefonická servisní, aplikační a konzultační služba
Zařízení k čištění spalin mokrou metodou | 42514000-2 | 38970000-5 | Zařízení umožňující čištění odpadních plynů, které obsahují TZL o rozměrech 1 mikrometr a vyšší, kyseliny, vysokomolekulární znečišťující látky a jiné. Princip čištění spočívá v použití vysoce dispergované tekutiny v plynu. Jako aktivní látka se používá voda a řádově desítka reagens podle specializace na určité znečišťující látky. | Prototypové odlučovací zařízení - bude ověřována a zlepšována jeho účinnost. Bude rovněž využito jako alternativní zařízení k běžným odlučovacím zařízením proto, aby bylo možno ověřit jeho funkčnost a účinnost a zkoumat možnosti jejich dalšího zlepšování. | 3588000 | zastoupení firmy i servis v ČR, zajištění záručního i pozáruční servisu
Filtrační jednotka pro spalovnu | 42514300-5 | 42514000-2 | Vysokoúčinná průmyslová hadicovoá filtrační jednotka pro čištění spalin s regenerací filtračních hadic na základě tlakové ztráty. Regenerace filtračních textilií prováděna řídicím systémem s elektropneumatickými ventily. Pomocí řídicího systému je nepřetržitě sledována tlaková diference, testovány a kontrolovány nejdůležitější obvody odprašovacího zařízení (provoz ventilu, hodnota tlaku tlakového vzduchu provozních vzdušníku) a na základe zadaného algoritmu řízena regenerace filtračních hadic. | pro odstrašení tuhých znečišťujících látek, kyselých plynů, částečně také těžkých kovů a dioxinů ve spalinách z poloprovozní spalovny, aby nedocházelo k znečišťování ovzduší | 2452000 | pozáruční servis v délce 10 let, servis do 48 hod, telefonická servisní, aplikační a konzultační služba
Zařízení pro kontinuální monitoring pyrolýzního plynu | 38432100-3 |  | zařízení umožňující měření stavových veličin (teplota, tlak, objem) a provádění kontinuálního monitoringu složení plynů, v širokém koncentračním rozmezí. Jedná se o ředicí odběrovou trať, měření stavových veličin a vlhkosti, měření obsahu vodíku, měření TOC, měření oxidu uhelnatého, uhličitého, metanu a příp. sulfanu. | kontinuální monitoring složení procesních plynů z procesů termického zpracování organických odpadů | 2080000 | nástup servisního technika maximálně do 3 pracovních dnů od nahlášení závady, dodávku náhradních dílů a spotřebního materiálu k přístroji po dobu min.10 let od instalace
FT-IR spektrometr | 38432100-3 | 38433000-9 | infračervený spektrometr s Fourierovou transformací (FT-IR) pro kontinuální kvantitativní analýzu plynů s možností měření až sta složek současně. Tato vlastnost umožňuje ve vyhodnocovací a kalibrační metodě chemometrického typu reagovat na přítomnost neočekávané složky ve směsi plynů. Součástí je softwarové vybavení včetně PC, instalačního materiálu a přenosné plynové odběrové sondy (vyhřívané čerpadlo, filtr, trasa) | kvantitativní analýza procesních plynů | 1750000 | pozáruční servis v délce 10 let, sklad náhradních dílů v ČR, bezplatný servis do 48 hod, telefonická servisní, aplikační a konzultační služba
Plazmový reaktor s šířkou 1m a délkou 50cm | 45214630-5 | 31700000-3 | Reaktor s šířkou 1 m a délkou 50 cm musí umožňovat kontinuální plazmovou úpravu, resp. aktivaci povrchu 1 m širokých textilních materiálů dodaných ve formě nábalů. Jako zdroj teplotně nerovnovážného plazmatu bude použito několik povrchových dielektrických bariérových výbojů s koplanárním uspořádáním elektrod a takovou geometrií elektrodového systému, aby umožňovaly generovat ve vzduchu při atmosférickém tlaku aktivní oblast difúzního plazmatu o rozměrech 1 m x 50 cm (š x d). Tato plazmová jednotka musí tvořit kompaktní celek, který bude možné v případě potřeby z reaktoru demontovat a transportovat do průmyslových podniků za účelem poloprovozních in-line testů na linkách. | aktivace povrchu materiálů | 5621000 | nezbytným příslušenstvím reaktoru musí být zařízení na odsávání škodlivých zplodin vzniklých během plazmové úpravy textilních materiálů
Konfokálni mikroskop | 38510000-3 |  | Dodávka plně automatizovaného laserového rastrovacího konfokálního mikroskopu s příslušenstvím (napájecí jednotka, zdroj světla, objektivy, filtry, antivibrační stolek), software pro řízení přístroje a analýzu dat a řídící jednotka (PC). Měl by umožnit i měření na málo odrazivých materiálech. Měl by umožnit vertikální rozlišení alespoň 10nm. Mikroskop bude mít motorizovaný objektivový revolver a motorizovaný stolek (motorizovaný pohyb ve směru X, Y a motorizovaný posun v ose Z ). Systém musí mít možnost plynulé změny zvětšení, kontrastu a další počítačové úpravy obrazu. | konfokální mikroskop bude využit zejména pro bezkontaktní profilometrii materiálů, např. měření povrchových nerovností a měření velikosti částic | 4571000 | systém by měl umožnit videozáznam obrazu, rekonstrukce trojrozměrných obrazů a 4D vizualizaci, stereoskopické zobrazení, zobrazování s rozšířeným ohniskem
Měřič dynamického kontaktního úhlu | 38000000-5 | 38300000-8 | Variabilní zařízení pokrývající metodiky pro měření dynamického kontaktního úhlu, které jsou v mnoha případech nezbytné pro studium povrchových vlastností materiálu. Přístroj umožňuje studium dynamického mezifázového napětí na základe stanovení tzv. postupujícího a ustupujícího úhlu smáčení na postupujícím a ustupujícím mezifázovém rozhraní, stanovení hysterezi úhlu smáčení, studium dynamiky kapky (oscilace, rychlost vsakování, rychlost roząirování tzv. spreading rate, povrchový tlak) studium chování kapky na speciálních površích, ultrahydrofóbních i ultrahydrofilních , studium vzlínavosti do práškových materiálů (umožňující např. měření povrchové energie nanočástic). Rovněž umožňuje studium mezifázového napětí závislého na čase v případě materiálů obsahujících povrchově aktivní látky, na základě snímání časového vývoje profilu kapky v rychlém sledu, bez nutnosti zásahu do systému. Přístroj má mít automatické dávkovače kapalin s možností udržet kapaliny na stále teplotě pomocí termostatu. | studium povrchových vlastností materiálů | 1654000 | systém je počítačově řízený včetně termostatu a dávkovače kapalin
UV/VIS/NIR spektrofotometr | 38432000-2 |  | 1. Spektrální rozsah se musí překrývat se spektrálním rozsahem FTIR sepktrofotometru, to znamená, aby měřil alespoň do 2000 nm (5000 cm⁻¹). 2. Spodní hranice spektrálního rozsahu v UV oblasi musí být alespoň 190 nm. 3. Spektrofotometr musí mít přístavek pro měření odrazivosti při téměř kolmém úhlu dopadi (0-10°). 4. Spektrofotometr musí mít přístavek pro měření odrazivosti při vyšších úhlech dopadu spolu s polarizátory, aby bylo možné měřit zvlášť p a s složku odrazivosti. | spektrofotometrie | 1654000 | UV/VIS/NIR spektrofotometr bude sloužit jako doplňující přístroj ke stávajícímu FTIR spectrofotometru pracující v oblasti 360-7500 cm⁻¹ (1350-27000 nm)
Komerčně prodávaný plazmový reaktor 2 | 45214630-5 | 31700000-3 | Tento typ plazmového reaktoru bude využívat jako zdroj teplotně nerovnovážného plazmatu plazmovou trysku (plasma jet), v níž bude pracovním plynem dusík nebo vzduch. Zařízení musí být snadno použitelné na plazmovou úpravu různých rovinných materiálů do velikosti A4 (textilie, fólie, sklo, dřevo) i 3D předmětů, a snadno integrovatelné do jiných již existujících laboratorních zařízení. Reaktor musí být schopen provozu v běžných laboratorních podmínkách. | plazmová úprava povrchu materiálů | 1571000 | zdroj teplotně nerovnovážného plazmatu plazmová tryska, v níž bude pracovním plynem dusík nebo vzduch
Mikrovlnná tryska 2kW s šířkou 25cm | 31711422-7 |  | Zařízení je určeno pro plazmové úpravy povrchu materiálů. Má plošnou nebo lineární geometrii s šířkou opracování nejméně 25 cm a s výkonem nejméně 2kW. Zařízení musí pracovat za atmosférického tlaku ve vzduchu nebo ve směsi argon + vzduch. Součástí zařízení je mikrovlnný zdroj, trasa včetně měření výkonu, vlastní plazmový aplikátor, rozvod pracovních plynů včetně řízení a měření průtoku. Mikrovlnný zdroj může být řízen dálkově pomocí počítače a musí být schopen kontinuálního i pulzního provozu. | plazmová úprava povrchů | 1321000 | viz anotace přístroje
Spektrální/impedanční analyzator | 38432000-2 | 31700000-3 | Zařízení typu vektorový obvodový analyzátor umožní měřit amplitudové, fázové, šumové, frekvenční, spektrální a impedanční vlastnosti radiofrekvenčních a mikrovlnných obvodů a modulů. Požadovaný frekvenční rozsah je nejméně 1 MHz - 10 GHz. Integrovaný zdroj bude mít výkon nejméně 10dBm. Dynamický rozsah měření lepší než 100 dB. Součástí zařízení je i přípravek pro kalibraci, testovací kabely, rozhraní pro komunikaci s počítačem. | měření vlastností radiofrekvenčních a mikrovlnných obvodů a modulů | 1071000 | viz anotace přístroje
profilometr | 38970000-5 | 38000000-5 | Hrotový profilometr pro charakterizaci topologie povrchů, měření drsnosti a vlnitosti, měření velikosti různých částic na povrchu materiálů . Přístroj by měl umožnit měření měkkých polymerních materiálů a charakterizaci linií a oblastí pod hranicí mikronu s dobrou výškovou reprodukovatelností. Vertikální rozsah od minimálně 10nm až do 1 mm. Snímání délek alespoň do 100 mm. | charakterizace topologie povrchů | 1071000 | viz anotace přístroje
Komerčně prodávaný plazmový reaktor 1 | 45214630-5 | 31700000-3 | V tomto typu reaktoru požadujeme, aby teplotně nerovnovážné plazma bylo generováno pomocí objemového dielektrického výboje (průmyslová koróna) s vhodným uspořádáním elektrod, které bude umožňovat kontinuální úpravu textilních materiálů a polymerních fólií rozměru A4. Ke stabilizaci plazmy nesmí být použita příměs vzácných plynů, pracovním plynem musí být vzduch, půjde tedy o "OpenAir" systém. Reaktor musí být schopen provozu v běžných laboratorních podmínkách. | plazmová úprava povrchů | 904000 | teplotně nerovnovážné plazma generováno pomocí objemového dielektrického výboje
Chemiluminometr | 38432000-2 |  | Zařízení s citlivým čítačem fotonů určený pro meření ultra slabé světelné emise doprovázející chemiluminiscenční reakce na povrchu kapalných, práškových nebo filmu podobných vzorků. Úroveň šumu pozadí musí být menší než 3 fotony za sekundu při 20°C. Zařízení musí umožniť měření v rozličných plynných atmosférach a při různých teplotách. Teplotu v měřící komoře je možné plynule měnit pomocí programovatelného kontroléru minimálně do teploty 240°C. | studium povrchových vlastností materiálů | 904000 | zařízení umozňuje počítačem řízený digitální záznam měřených dat
Optický systém pro prostorově rozlišenou diagnostiku plazmatu | 38000000-5 |  | Tento opticko-mechanický systém musí umožnit snímat záření výbojů z přesně lokalizovaného místa. Systém je nutný zejména pro studium lokálních vlastností výbojů, jejich homogenity, a tedy i homogenity opracování, nebo pro studium efektivní tloušťky výboje u plošných zdrojů plazmatu. Systém musí být univerzální s možnosti aplikace na širokou množinu užívaných plazmových zdrojů. Musí obsahovat antivibrační stůl pro optická měření a 3D posuvy pro nastavení optických prvků, optických vláken, kalibračních lamp a plazmových zdrojů. | diagnostika plazmatu | 821000 | viz anotace přístroje
trhačka | 38000000-5 | 31700000-3 | Přístroj pro definované namáhání vzorků a registraci síly a deformace. Přístroj pro studium mechanických vlastností materiálů. Umožňuje zkoušky jednoosého namáhání v tahu. Přístroj je vybaven automatickým záznamem výsledků měření, vyhodnocovacím softwarem (rozbor tahových křivek, výpočet modulů, energie,..) včetně statistických výpočtů. Rozsah přístroje lze měnit výměnou měřicích hlav. Přístroj umožňuje jednoduché zkoušky v tahu a cyklické zkoušky v tahu. Přístroj pracuje na principu konstantního přírůstku deformace. Lze realizovat jednoosé namáhání tlakem, tahem a ohybem. Bude použit pro stanovení ultimativních mechanických charakteristik v tahu (pevnost, tažnost, cyklické namáhání). Rozsah minimálně od 1 N do alespoň 5 kN. | studium mechanických vlastností materiálů | 821000 | viz anotace přístroje
Vysokoteplotni vakuová pec | 42300000-9 |  | Kompaktní laboratorní vakuová jednokomorová pec se studenými stěnami, s programovým regulárorem teploty, určená zejména pro vakuové tvrdé pájení a odplyňování vsázky. Max. provozní teplota pece je větší než 1150° C, mezní tlak prázdné odplyněné pece menší než 10-3 Pa (10-5 mbar). Rozměry topného prostoru musí umožnit umístnění vsázky s rozměry krychle 30 x 30 x 30 cm3. | vakuové tvrdé pájení a odplyňování vsázky | 737000 | součástí je i zdroj vakua
Suchý box | 38000000-5 |  | Suchý (rukavicový) box se dvěma rukavicovými otvory pro manipulaci se speciálními materiály a vzorky v inertní atmosfěře (Ar, N2) a minimálním obsahem O2 a H2O. Box je vybaven velkým bočním vstupem s vakuovatelnou přechodovou komorou, min. jednou elektrickou zásuvkou, osvětlovacím tělesem, manometry pro kontrolu tlaku v boxu a v přechodové komoře, bezpečnostním ventilem proti přetlaku a min 4 vakuovými průchodkami s ISO-KF přírubou pro připojení k externí čističce inertního oplynu, případně pro přenos elekrických signálů. Preferovaná konstrukce boxu je nerezový kontejner s průsvitným čelným panelem. | manipulace se speciálními materiály a vzorky v inertní atmosfěře | 571000 | maximální únik obsahu boxu podle ISO 10648-2 (kyslíková metoda) je 0,05% objemu za hodinu
pulzní vysokonapětový generátor | 31120000-3 | 31700000-3 | Jedním ze známých způsobů generace velkého objemu nerovnovážného plazmatu je využití pulzního napájení s vysokým přepětím s velmi krátkou náběžnou hranou. Velmi často se využívá též tzv. preionizačního VN pulzu, který zabezpečí vyšší stupeň homogenity výbojového plazmatu. Generátor bude využit i při určování rychlostních koeficientů chemických dějů v dohasínajícím plazmatu za atmosférického tlaku. Základní regulovatelné parametry generátoru jsou následující: výstupní napětí 20 - 30 kV, šířka pulsu 100 – 500 ns, frekvence pulsů 10 Hz – 30 kHz, výstupní výkon 100 – 300 W. | diagnostika plazmatu | 487000 | viz anotace přístroje
Stabilizovaný stejnosměrný zdroj 20kV /100mA | 31120000-3 | 31700000-3 | Stabilizovaný vysokonapěťový stejnosměrný napájecí zdroj s možností regulace napětí a proudu v rozsahu do 20-35 kV a 100 mA kontinuálně. Zdroj by měl být konstrukčně přizpůsobený pro pulzní zátěž, jakou představuje např. velmi rychlé nabíjení/vybíjení VN kondenzátoru. Zdroj bude podporovat vzdálené analogové či digitální ovládání. | zdroj bude využit k napájení stejnosměrných výbojů či k napájení pulzních generátorů výbojů | 404000 | součástí zařízení bude i sada VN kabelů a vysokonapěťových konektorů
Spin coater | 31720000-9 |  | Možnost výměny kotoučů, včetně vakuového sklíčidla , Proměnná rychlost 0 až 5000 RPM, Časovač 1s až 60min (nastavitelný), Rameno vstřikovače a dávkovač s objemem do 100ml s elektronickým dávkováním umožňující snadné mytí | nanášení tenkých vrstev | 154000 | viz anotace přístroje
Ultraúčinná kapalinová chromatografie/kapilární elektroforéza/tandemová hmotnostní spektrometrie s přesnou hmotou | 38432200-4 | 38433000-9 | Ultraúčinná kapalinová chromatografie anebo kapilární elektroforéza s hmotnostní spektrometrií založenou například na principu kvadrupol-"time of flight" je vysoce sofistikovaný systém umožnující ultrarychlou senzitivní kvalitativní a kvantitaivní analýzu nízko a vysokomolekulárních látek v komplexních smesích biologických materiálu s vysokou přesností hmot. | Rychlá metabolomická analýza v tělních tekutinách a buňkách,identifikace a kvantifikace nových biomarkerů – necílená metabolomika farmakogenomické a farmakokinetické studie, studium metabolických drah nových léku, proteomická analýza | 15000000 | zaškolení uživatelů; bezplatný servis po dobu 1-2 let od instalace
UPLC-MS hmotnostní spektrometr | 38433000-9 | 38433000-9 | Zařízení na "gel-free" proteomiku, na principu hmotnostní spektrometrie s přesnou hmotou pro identikace proteinu, identifikace biomarkerů, "nanoscale" technologie umožnuje analýzu komplexních proteinových směsí z minimálního objemu vzorku | Zařízení bude používáno permanentně k analýze proteinů a srovnávání jejich monožství v sestavách klinických vzorků (tělní tekutiny - sérum, bronchoalveolární laváž, moc) od pacientů se studovanými chorobami a kontrolních jedinců | 14500000 | zaškolení uživatelů; bezplatný servis po dobu 1-2 let od instalace
Fluorescencí aktivovaný buněčný sorter | 38430000-8 | 38433000-9 | sortrovací zařízení, přístroj, jehož princip je založen na odlišném rozptylu světla a fluorescenční charakteristice každé jednotlivé buňky v roztoku, respektive v suspenzi, pro sortování (třídení) suspenze buněk do dvou nebo více frakcí po jedné buňce. | Sortrování buněk a buněčných kompartementů, vč. chromozomů, pro následné biologické a biochemické analýzy | 12000000 | zaškolení uživatelů; bezplatný servis po dobu 1-2 let od instalace
HPLC-HCT-MS | 38432200-4 | 38430000-8 | Hmotnostní spektrometr na principu kapalinové chromatografie a následné iontové pasti, Identifikace proteinu v purifikovaném i komplexním (směsném) vzorku; proteomické expresní profily; vývoj léčiv a identifikace jejich cílových míst. | Zařízení úzce navazuje na screeningové systémy a validaci jejich potenciálních cílů. Přepokládáme spolupráci na vývoji léčiv pro zahraniční akademické a nadnárodní farmaceutické skupiny. Další využítí v rámci zahraničních stáží. | 9200000 | zaškolení uživatelů; bezplatný servis po dobu 1-2 let od instalace
High throughput DNA sequencer | 38430000-8 | 38433000-9 | Next genome sequencer - vysokokapacitní DNA/RNA sekvenátor pro sekvenování celých lidských, eukaryotních nebo prokaryotních genomů. | Zařízení bude využíváno pro sekvenování celých lidských i zvířecích (nádorových i somatických) genomů, mikrobiálních genomů, exonové sekvenování a "deep sequencing" pro identifikaci vzácných nádorových mutací. | 9200000 | zaškolení uživatelů; bezplatný servis po dobu 1-2 let od instalace
Průtokový cytometr | 38434510-4 | 38433000-9 | Přístroj k identifikaci a kvantifikaci buněk (částic) dle definovaných charakteristik a speciálního značení. Standardní technologie ke kvantifikaci buněčných populací dle povrchových a/nebo intracelulárních markerů s výhodou kombinovaný s atomovou absorbční spektrometrií. | Zařízení bude používáno permanentně ke kvalitativní a kvantitativní analýze buněčných populací a jejich specifických charakteristik (přítomnost povrchových markerů, obsah platinových cytostatik, obsah cytokinu a dalších signálních molekul) přímo v klinickém materiálu nebo v buněčných kulturách po modulaci exprese genu | 4700000 | zaškolení uživatelů; bezplatný servis po dobu 1-2 let od instalace
Solid phase extraction - high throughput LC-MS | 38430000-8 | 38433000-9 | Plně automatizovaný systém proextrakci na solidní fázi a high throughput screening s integrovanou purifikační a injekční jednotkou a hmotnostním spektrometrem | Komplexní automatizovaný systém pro high throughput screening aplikace. Vhodný pro stanovení mnoha analytů v komplexních biologických vzorcích (typicky interakce nových léciv s cytochromy P450 v mikrosomální frakci). | 3900000 | zaškolení uživatelů; bezplatný servis po dobu 1-2 let od instalace
Iradiátor biologických vzorků (gama nebo rentgen) | 38430000-8 | 38433000-9 | Zařízení pro ozařování biologických vzorku gama zářením, vhodné k ozařování buněčných linií i laboratorních zvířat | Zařízení bude použito k poškození DNA definovanou silou gama záření a k ozařování bunecných linií i laboratorních zvířat - pro studium buněčné odpovědi na poškozenou DNA, i pro studium vlastních mutací, příp. studium imunosuprese | 2900000 | zaškolení uživatelů; bezplatný servis po dobu 1-2 let od instalace
Mikroskop na automatizované vyhledávání metafází | 38430000-8 | 38433000-9 | Skenovací zařízení pro vyhledávání metafází na cytogenetickém preparátu pro světelnou i fluorescenční mikroskopii, pro hodnocení interfázní FISH. Systém pro rychlé vyhledávání metáfází a jejich hodnocení v rutinním vědecko výzkumném provozu. Během snímání jsou metafáze uloženy do galerie, včetne jejich koordinátů- což umožnuje zrychlit a zpřesnit hodnocení a vyhodnotit více vzorků | pro cytogentické a molekulárně cytogenetické metody | 1900000 | zaškolení uživatelů; bezplatný servis po dobu 1-2 let od instalace
Dokumentační systém pro fluorescenci, chemiluminiscenci (16bit chlazená komora) | 38430000-8 | 38433000-9 | Systém pro digitální dokumentaci fluorescenčních a chemiluminiscenčních signálů (detekce nukleových kyselin, proteinů). Vysoce výkonná kamera doplněná o spektrální fitry umožňuje ve spojení s obrazovým software přesnou kvantifikaci signálu různých spekter | Zařízení bude používáno permanentně k dokumentaci a analýze spekter. Bude používáno zejména k přesné detekci hybridizace nukleových kyselin a interakcí antigen-protilátka/receptor-ligand (imunotechniky) na podkladě různých vizualizačních systému | 2600000 | zaškolení uživatelů; bezplatný servis po dobu 1-2 let od instalace
Extrakční robot | 38430000-8 | 38433000-9 | robotická stanice pro automatizovanou extrakci DNA ze vzorků. Přístroj poskytuje rychlou a čistou izolaci nukleových kyselin z různých biologických materiálů. | High-throughput extrakce DNA | 2500000 | zaškolení uživatelů; bezplatný servis po dobu 1-2 let od instalace
UV-VIS anebo IR spektrofotometr | 38433000-9 | 38433000-9 | UV-VIS anebo IR spektrofotometr s vysokým rozlišením | UV-VIS anebo IR spektrofotometr s vysokým rozlišením. Detekce a kvantifikace látek, studium interakcí molekul pomocí UV-VIS anebo IR spektrofotometrie | 3300000 | zaškolení uživatelů; bezplatný servis po dobu 1-2 let od instalace
HPLC/MS | 38432200-4 | 38432200-4 | Systém bude využíván k rutinní kvalitativní a kvantitativní analýze reakčních směsí jak v oblasti roztokové, tak i solid-phase syntézy. Jedná se o nezastupitelné zařízení pro efektivní vedení syntézy a optimalizaci jednotlivých kroků zejména při tvorbě chemických knihoven. Systém bude složen z kvarterní pumpy, PDA detektoru a autosampleru. Jako typ hmotnostního spektrometru je navržen jednoduchý kvadrupól, což je pro základní identifikaci dostačující zarízení. | Rutinní kvalitativní a kvantitativní analýza vzorků z reakčních směsí, stanovování čistoty finálních substancí | 2500000 | zaškolení uživatelů; bezplatný servis po dobu 1-2 let od instalace
Denzitometr, DIGE scaner | 38430000-8 | 38433000-9 | scaner umožnující skenování nevysušených 1D a 2D gelů ve viditelném a fluorescenčním modu, umožnující DIGE analýzu | Proteomika, laboratoř bunečnné biologie, validace potenciálních cílů identifikace cílu protinádorových léčiv | 2400000 | zaškolení uživatelů; bezplatný servis po dobu 1-2 let od instalace
Imunochemický analyzátor | 38434000-6 | 38430000-8 | Automatický, selektivní imunochemický analyzátor schopný detekce jednotlivých tříd protilátek proti vybranému patogenu. Zároveň je možno detekovat hladiny ruzných látek v krvi. Poskytne cenné informace o hladině antibiotik v séru pacienta během antibiotické léčby | Přístroj bude využit pro stanovení hladin antibiotik v souvislosti s hodnocením účinnosti antibiotické léčby a vývoje bakteriální rezistence. Dále bude využit v diagnostice infekčních onemocnění | 2200000 | zaškolení uživatelů; bezplatný servis po dobu 1-2 let od instalace
2D-elektroforetický systém chlazený | 38430000-8 | 38433000-9 | Systém pro elektroforetickou separaci komplexních proteinových směsí. Umožňuje extrakci separovaných molekul pro účely jejich další analýzy. | Zařízení bude používáno k analýze komplexních proteinových směsí. Bude využito zejména k separaci specifických proteinů pro účely jejich další analýzy/purifikace/identifikace | 2000000 | zaškolení uživatelů; bezplatný servis po dobu 1-2 let od instalace
Mikroskopy | 38510000-3 | 38510000-3 | Mikroskopický systém pro FISH analýzu - pro odečítání metody FISH na histologických preparátech. Fluoresčencní in situ hybridizace (FISH) je všeobecně uznávaná technika pro detekci aneuzomií a genových amplifikací/delecív interfázních buňkách. Manuální analýza je velmi velmi zdlouhavýproces. Požadované zařízení umožní automatický odečet signálu a umožní hodnocení více preparátu; předmětem plnění jsou dále standardní fluorescenční, optické a světelné mikroskopy | Bude využito pro metody FISH na histologických řezech; Zařízení bude využito pracovníky cytogenetiké laboratoři k detekci signálu u FISH,M-FISH a CGH metod a archivaci obrazového materiálu; ostatní mikroskopy pro dokumentaci pro histologické a hematologické účely | 4685000 | zaškolení uživatelů; bezplatný servis po dobu 1-2 let od instalace
HPLC-preparativní | 38432200-4 | 38432200-4 | Zařízení pro čištení látek připravených pomocí solid phase syntézy. Vzhledem k tomu, že při tomto typu syntézy jsou cílové slouceniny připravovány v množství řádově miligramů/desítek miligramů, je pro jejich čištení použitelná pouze kolonová chromatografie. Protože v průběhu solid phase syntézy není možná purifikace meziproduktu, ale pouze čištení finální sloučeniny, může být v některých případech cílová látka pomerně znecištěna. Preparativní HPLC představuje ideální a robustní nástroj k takové purifikaci, a to zejména pro možnost čištení většího počtu látek v krátkém čase. Efektivita separace je znásobena, je-li přístroj vybaven autosamplerem a automatizovaným sběračem frakcí | Rutinní čištení syntetizovaných látek za účelem screeningu biologické aktivity | 1600000 | zaškolení uživatelů; bezplatný servis po dobu 1-2 let od instalace
Scintilator | 38430000-8 | 38433000-9 | Beta scintilátor | Detekce a kvantifikace ionizujícího záření (beta záření) Nezbytný zejména při stanovování základních farmakokinetických parametrů biologicky aktivních látek, radioaktivně značených | 1600000 | zaškolení uživatelů; bezplatný servis po dobu 1-2 let od instalace
DSC kalorimetr | 38430000-8 | 38433000-9 | Diferencní scanovací kalorimetr | Diferenční scanovací kalorimetrie (DSC) - technika, která je v současné době intenzivně používaná pro studium termodynamiky mezimolekulárních interakcí (protein-ligand, nukleová kyselina-ligand, protein-nukleová kyselina, protein-protein interakce). Najde uplatnení při analýze biologicky aktivních látek či např. v supramolekulární chemii. V kombinaci s dalším plánovaným přístrojovým vybavením umožní tato aparatura komplexní charakterizaci struktury makromolekul | 1200000 | zaškolení uživatelů; bezplatný servis po dobu 1-2 let od instalace
Robotický systém pro izolaci NK | 38430000-8 | 38433000-9 | Automatický izolátor RNA, DNA, virové NA z ruzných typu vzorků | Zařízení bude využíváno pro izolaci RNA, DNA, virové NA z různých typu vzorků | 1150000 | zaškolení uživatelů; bezplatný servis po dobu 1-2 let od instalace
Centrifuga | 42931100-2 | 42931100-2 | Centrifuga s ultravysokými otáčkami. | Ultracentrifuga - nezbytná při izolaci proteinů, nukleových kyselin a buněčných organel | 1100000 | zaškolení uživatelů; bezplatný servis po dobu 1-2 let od instalace
Komplexní 2D elektroforetické zařízení | 38430000-8 | 38433000-9 | Komplexní zařízení pro 2D elektroforetické zařízení | proteomická laboratoř, DIGE elektroforéza, komparativní proteomické analýzy | 1000000 | zaškolení uživatelů; bezplatný servis po dobu 1-2 let od instalace
Parafinizační automat | 38430000-8 | 38433000-9 | Přístroj pro zaparafinizování tkání. | Zařízení pro přípravu parafinizovaných tkání, bude používáno pro parafinizaci jak lidských, tak zvířecích tkání. | 1000000 | zaškolení uživatelů; bezplatný servis po dobu 1-2 let od instalace
Barvící automat | 38430000-8 | 38433000-9 | Jedná se o systém sloužící k barvení mikroskopických preparátů metodou IHC (imunohistochemie) a ISH (in situ hybridizací) | Jedná se o systém sloužící k barvení mikroskopických preparátu metodou IHC (imunohistochemie) a ISH (in situ hybridizací) | 850000 | zaškolení uživatelů; bezplatný servis po dobu 1-2 let od instalace
PET/SPECT/CT | 33100000-1 | 33115000-9 | Pozitronový emisní tomograf a/nebo jednofotonový emisní tomograf s počítačovou tomografickou fúzí pro in vivo zobrazení u malých laboratorních zvířat. | Lokalizace a sledování růstu tumoru in vivo ve zvířatech. | 17 000 000 - 19 000 000 | zaškolení uživatelů; bezplatný servis po dobu 1-2 let od instalace
Micro Raman spektrometr | 38430000-8 | 38433000-9 | Ramanův mikrospektrometr s vysokým rozlišením | V kombinaci s dalším plánovaným přístrojovým vybavením umožní spektrometr komplexní charakterizaci struktury makromolekul (proteinu a DNA) za nativních podmínek. Předpokládá se rovnež spektrální analýza vzorku nádorových tkání | 3700000 | zaškolení uživatelů; bezplatný servis po dobu 1-2 let od instalace
Kalorimettr ITC | 38400000-9 | 38418000-8 | Isotermální titrační (mikro) kalorimetr. | Isotermální titrační kalorimetrie (ITC) - podobně jako DSC, v současné době intenzivně používaná pro studium termodynamiky mezimolekulárních interakcí (protein-ligand, nukleová kyselina-ligand, protein-nukleová kyselina, protein-protein interakce). Nachází uplatnění při analýze biologicky aktivních látek či např. v supramolekulární chemii. V kombinaci s dalším plánovaným prístrojovým vybavením umožní tato aparatura komplexní charakterizaci struktury makromolekul. | 900 000 - 1 200 000 | zaškolení uživatelů; bezplatný servis po dobu 1-2 let od instalace
Automatický biochemický analyzátor | 38434000-6 | 38434500-1 | Biochemický analyzátor pracující s malým objemem séra nebo plasmy, většinou pro užití u malých laboratorních zvířat. | Zařízení bude měřit biochemické parametry zvířat během experimentu a také pro potřeby sledování zdravotního stavu zvířat v chovném zařízení. | 1 000 000 - 1 300 000 | zaškolení uživatelů; bezplatný servis po dobu 1-2 let od instalace
Multimodulární skener I. | 38434000-6 | 38434500-1 | Systém pro vizualizaci radioaktivity s nebo bez možnosti chemiluminiscence a fluorescence, případně další ch zobrazovacích metod. | Systém pro vizualizaci, dokumentaci a vyhodnocení elektroforetické analýzy, tkáňových řezů, buněčných kultur a podobně. | 1 000 000 - 1 300 000 | zaškolení uživatelů; bezplatný servis po dobu 1-2 let od instalace
Platforma pro chemickou biologii - robotika | 38430000-8 | 38433000-9 | Komplexní robotická platforma umožňující kombinatoriální chemii a vstupní analýzu chemických sloučenin, jejich archivaci, rozplnění a rozkapání do zásobních/testovacích panelů, kultivaci adherentních i suspenzních buněk, analýzu biologické aktivity chemických sločenin a její vyhodnocení. Součástí platformy je i jednotka pracující v režimu BSL2+ anebo BSL3 | Příprava chemických knihoven, analýza biologické aktivity chemických sloučenin s potenciální biologickou aktivitou proti biochemickým, molekulárním i buněčným cílům (včetně patogenů). Identifikace a validace molekulárních cílů a biomarkerů. | 120 000 000 - 150 000 000 | zaškolení uživatelů; bezplatný servis po dobu 1-2 let od instalace
Platforma pro chemickou biologii - readery | 38430000-8 | 38433000-9 | Soubor čtecí zařízení umožňujících vyhodnocení biologické aktivity chemických sloučenin v robotické platformě pro chemickou biologii. Tento soubor bude minimálně zahrnovat vysoce sensitivní readery pro měření absorbance, luminiscence, fluorescence, FRET, ALPHA-Screen, radioaktivity a laserovou konfokální skenovací mikroskopii (high content analýza), vše pracující ve vysokodenzních formátech 96, 384 a 1536 jamek/panel. | Analýza biologické aktivity chemických sloučenin s potenciální biologickou aktivitou proti biochemickým, molekulárním i buněčným cílům (včetně patogenů). Identifikace a validace molekulárních cílů a biomarkerů. | 40 000 000 - 50 000 000 | zaškolení uživatelů; bezplatný servis po dobu 1-2 let od instalace
Aktivní H-maser - generátor přesné frekvence s vysokou stabilitou | 38000000-5 |  | Tento přístroj patří mezi unikátní zdroje signálů, které jsou schopny produkovat na svém výstupu vysoce stabilní radiofrekvenční signál o frekvenci v řádu MHz. | Tento přístroj je klíčovým prvkem celkové sestavy pro generování stabilních optických frekvencí pomocí pulsního laseru. Tento laser je stabilizován dvěma regulačními smyčkami, které odvozují svoji přesnost právě od hodnoty frekvence generované H-maserem. | 5000000 | Bezplatný servis a upgrade po dobu 5 let od instalace
Aparatura pro vysokofrekvenční magnetronové naprašování | 38000000-5 |  | Magnetronové naprašovací víceúčelové zařízení slouží k vytváření vrstev, multivrstev popřípadě kompozitních povlaků s tloušťkami vrstev v rozmezí jednotek nanometrů až jednotek mikrometrů, které mají velice dobrou adhezi k podložce, nastavením depozičních parametrů modifikovatelné vlastnosti, a v neposlední řadě dosažitelnou extrémně nízkou drsnost vrstev popř. rozhraní multivrstev v desetinách nanometrů. | Technologie vysokofrekvenčního magnetronového naprašování umožňuje širokou volbu materiálů terčů a tím i deponovaných materiálů. | 14690000 | Bezplatný servis a upgrade po dobu 5 let od instalace
Systém hlubokého reaktivního jontového leptání | 38000000-5 |  | Tento systém obsahuje nízkotlaký zdroj indukcne vázané plazmy pro použití techniky DRIE (hluboké iontové reaktivní leptání) pro výrobu mechanických zařízení, mikrosenzoru a mikroaktuátoru k výrobe mikro-elektro-mechanických systému (MEMS). | Tento prístroj je zásadním prvkem pro výrobu MEMS systému pro oblast senzoriky a mikrofluidiky, v oblasti optické pro výrobu fotonických mikrostruktur. Široké použití má také v oblasti výroby mikrostruktur pro biologické aplikace. | 11700000 | Bezplatný servis a upgrade po dobu 5 let od instalace
Vakuová napařovací aparatura | 38000000-5 |  | Vakuová naparovací aparatura je zarízení sloužící primárne k príprave systému tenkých interferencních vrstev pro laserová zrcadla, antireflexní vrstvy optických elementu, delice svetla, optické filtry atd. Díky využití technologie naparování tenkých vrstev za asistence iontu a kontroly prubehu naparování prostrednictvím fotometru umožnuje pripravovat vrstvy s velmi dobre definovanými spektrálními parametry (spektrální intervaly propustnosti / odrazivosti s ostrými hranami prechodu). Plánované zařízení má kubickou vakuovou komoru o hraně 700mm čerpanou rotaění a turbomolekulární vývěvou. Obsahuje dve elektronová děla a plasmový zdroj APS pro napařování za asistence iontu. Pro merení tlouštek pripravovaných vrstev je aparatura vybavena jak fotometrem, tak kmitajícím krystalem. Z duvodu maximální flexibility pro depozici vrstev na různé typy substrátu budou pořízeny ruzné držáky napařovaných vzorku; klasická kalota, držák pro převracení naparovaných substrátu a planetový držák. | Optické prvky založené na zakázkove pripravených interferencních vrstvách jsou nezbytnou soucástí experimentálních sestav pro optickou interferometrii, spektroskopii, mikroskopii, a optické mikromanipulace budovaných v laboratorích ÚPT. Príprava optických vrstev podle presných specifikací je pritom klícovým krokem umožnujícím provádet unikátní typy experimentu. Zakázkové optické vrstvy jsou rovnež využívány v rade zařízení umístených na spolupracujících pracovištích a v produktech spolupracujících firem. | 19060094.08 | Bezplatný servis a upgrade po dobu 5 let od instalace
Zkapalňovač helia | 42122500-5 |  | Zkapalňovač a nezbytné další součásti héliového hospodářství (kompresory, jímací vaky pro plynné hélium, dewarky - viz detailní seznam). Sestava bude obsahovat: zkapalňovač (NT část, kompresor, sifon), centrální LHe Dewarka Wessington, vysokotlaké zásobníky na GHe, gumové pytle na GHe (sběr GHe), instalace celého systému vč. spoj. materiálu. | V projektu zařízení zajistí stálou dostupnost LHe pro kryogenní výzkum a aplikace, v rámci kterých nashromáždili pracovníci ÚPT za uplynulých 40 let značné know-how. Zavedené nízkoteplotní pracoviště bez vlastního zkapalňovače hélia nemůže vůbec existovat, protože kapalné hélium je pro něj základní pracovní prostředek. Dále zařízení zajistí recyklaci odpařeného He z NMR magnetů. | 11700000 | Bezplatný servis a upgrade po dobu 5 let od instalace
Ruční soukrytovací zařízení | 38000000-5 |  | Tento systém je urcen pro výrobu mikrofluidních systému, MEMS systému a pro optoelektronické aplikace. Obsahuje zarízení pro velice presné sesouhlasení sklenené masky a waferu s presností okolo 0,5 µm a UV lampu pro fotolitografický prenos vzor z masky na wafer. Je použitelné pro masky a wafery do velikosti 100 x 100 mm. Přítlak je rešen mechanicky, hydraulicky a vakuově. | Tento přístroj je jednou s komponent nutných pro výrobu složitejších 3D mikrofluidních systému, které je možné použít v mnoha ruzných experimentech jak už s optickými manipulacemi tak i v biologických experimentech. Dalším plánovaným využitím je výroba MEMS zařízení. | 3361000 | Bezplatný servis a upgrade po dobu 5 let od instalace
Pulsní fs laser s příslušenstvím a SHG, THG, FHG | 38636100-3 |  | Jedná se o systém obsahující čerpací laser na vlnové délce 532 nm a laditelný oscilátor na bázi Ti:Safír. Systém je schopen pracovat v pulsním režimu o délce puslu 140 fs nebo 2 ps (po přestavení) a také v kontinuálním CW režimu s přeladitelností v rozsahu od 690 nm po 1040 nm. Očekávaný průměrný výstupní výkon na 800 nm je 3,5 W při opakovací frekvenci pulsu 76 MHZ a délce pulsu 140 fs. | Generace femtosekundových pulzů | 3590340 | Bezplatný servis a upgrade po dobu 5 let od instalace
Soubor přístrojů pro mikroreologická měření kombinovaná s mikroablacemi | 38000000-5 |  | Systém obsahuje tyto nebo kvalitativně shodné součásti: - stabilní CW laser pro chytání cástic na 1064 nm - pulsní UV laser pro mikroablace zachycených objektu, - Olympus UPLSAPO OI objektive 100X/1.4, WD=0.12mm, - Olympus UPLSAPO WI objektiv 60X/1.2, WD=0.28mm, - rychlá kamera pro snímání pohybu zachycených objektu, CMOS sensor, 1024 x 1024 pixels, 3000 fps - 4-kanálový nízkošumový diferencní zesilovac - 4 kanálová rychlá karta pro 1 MHz vzorkovací frekvenci a 16 bit resolution - 3-osý rastrovací stolek s rozsahem 200x200x200 micrm, kapacitním snímaci a zpětnou stabilizacní smyčkou s rozlišením 1 nm s kontrolérem | Systém bude používán pro přesné měření polohy opticky zachyceného objektu a následně k určení silové interakce působící na objekt, bud vlivem proudění kapaliny nebo působením jiného objektu. Kombinace s mikroablacemi umožní současně modifikovat tvar zachycených objektů nebo okolních povrchů, fúzovat buňky apod. | 3950000
Dvojice metrologických fs laserových systémů | 38636100-3 |  | Unikátní zařízení schopné generovat nezávisle na sobě dva pulsní laserové svazky o délce pulsů v řádu 100 fs. Součástí systému je i specializovaná optická soustava. Po sloučení výstupů obou systémů se získá zvláštní průběh laserového svazku, který je schopen např. po průchodu chemickou látkou zapsat místa absorpčních čar do tohoto svazku. Následně lze zjistit složení i koncentrace prvků v látce. | Generace dvou pulsních laserových svazků | 6755025 | Bezplatný servis a upgrade po dobu 5 let od instalace
Ramanovský mikrospektrometr | 38433000-9 |  | Systém bude pořizovat ramanovská spektra s vysokým prostorových rozlišením (řádově v mikrometrech) z živých či neživých vzorků za použití tří vlnových délek (532, 785, 1064 nm). Nedestruktivní, bezkontaktní analýzy vzorků vynikají v rychlosti a flexibilitě. | Diagnostika využívající laserové spektroskopie | 6000000 | Bezplatný servis a upgrade po dobu 5 let od instalace
Vybavení zvěřince | 33000000-0 |  | Vybavení obsahuje: a) IVC (individuálně větrané klece) ventilátor s klecemi zajišťující bariérový chov SPF (prostá specifických patogenů) laboratorních myší. Kapacita 150 ks laboratorních myší. Klece plně vybaveny filtry, kryty s CO2 membránouy, víko s děleným krmítkem, napájecí lahev 0,5 l, pítko s kanylou. Počet plně vybavených klecí v počtu 100 % kapacity IVC stojanu + minimálně 25 % plně vybavených klecí z plné kapacity IVC stojanu pro zajištění denní výměny klecí. b) IVC (individuálně větrané klece) ventilátor s klecemi zajišťující bariérový chov SPF (prostá specifických patogenů) laboratorních potkanů. Kapacita 50 ks laboratorních potkanů. Klece plně vybaveny filtry, kryty s CO2 membránouy, víko s děleným krmítkem, napájecí lahev 0,5 l, pítko s kanylou. Počet plně vybavených klecí 100 % kapacity IVC stojanu + minimálně 25 % plně vybavených klecí z plné kapacity IVC stojanu pro zajištění denní výměny klecí. c) Přestýlací ochranný laminární box. d) Ochranný laminární box pro přípravu vzorků. e) Myčka chovných klecí včetně odkládacího stolu a stolu s dřezem a sprchou. Vnitřní koš na mytí napájecích lahví a pítek. Kapacita mycího procesu by měla umožnit umytí cca 20 % chovných boxů za minimální počet cyklů. Aplikace mycího a dezinfekčního přípravku. f) Stojany na chovné klece. Pro umyté klece obou typů (myši, potkani), pro autoklávované klece obou typů (myši, potkani). Stojan na materiál, napájecí lahve a pítka. Možnost překrytí stojanů ochranným obalem. g) Horizontální průchozí autokláv na sterilizace chovných klecí a materiálu. Kapacita sterilizace cca 20 % chovných boxů za směnu v co nejmenším počtu cyklů. h) Zařízení se zásobníkem pro výrobu demineralizované vody pro provoz autoklávu. Možnost využití i pro potřeby myčky. i) UV dezinfekce vody. Využití pro antibakteriální ošetření pitné vody pro laboratorní zvířata. Průtok min. 400 l/hod, počitadlo provozních hodin UV lampy. j) Vzduchová sprcha pro vytvoření bariéry a snížení rizika přenosu infekce z člověka na chovaná zvířata. k) Germicidní bakteriocidní lampy nástěnné a pojízdné k permanentnímu i dočasnému pokrytí místností majících vztah k provozu a využívání zvířetníku. Vhodné uspořádání a výkon lamp vyplyne z rozměrů daných místností. Lampy vybavené počitadlem provozních hodin, spínací hodiny pro lampy, případně centrální spínací hodiny pro soubor lamp v prostoru/prostorách. Ochranné brýle proti UV-C záření. l) Operační stůl pro laboratorní myši a potkany, operační světlo. Operační přístroje (nůžky, peany, skalpely, svorky,…). Vyhřívaný operační stůl výhodou. | a) IVC klece jsou základním vybavením pro vytvoření bariérového chovu laboratorních myší. b) IVC klece jsou základním vybavením pro vytvoření bariérového chovu laboratorních potkanů. c) Laminární proudění vzduchu filtrovaného přes HEPA filtry vytvoří bezpečné prostředí pro přestýlání chovných klecí a umožní ošetřovateli bezpečné přesunutí chovaných zvířat v bezinfekční atomsféře. d) Laminární proudění vzduchu filtrovaného přes HEPA filtry vytvoří bezpečné prostředí a bezinfekční atmosféru pro vyjmutí chovaného zvířete z chovného boxu a bude možná příprava zvířete pro pokus bez rizika získání specifických patogenů. e) Mycí centrum pro umývání použitých chovných klecí. Sprcha umožní smýt hrubé nečistoty. V myčce budou chovné klece umyty mycím roztokem a dezinfekčním roztokem. f) Stojany pro uložení chovných klecí a materiálu. g) Zařízení slouží pro sterilizaci chovných nádob a zařízení pro bariérový chov laboratorních zvířat. Přispěje ke snížení režijních nákladů na sterilizaci u externího dodavatele. h) Výroba demineralizované vody pro autokláv. i) Bakteriální ošetření pitné vody pro zvířata. j) Toto vybavení bude sloužit jako vstupní/výstupní komora do bariérového chovu zvěřince. k) Slouží k dezinfekci prostor po úklidu, omezení výskytu specifikých patogenů. V kombinaci s mechanickým úklidem za pomoci dezinfekčních a sterilizačních mycích prostředků. l) Využití pro přípravu pokusu nebo vzorku tkání. Nebo pro pitvu a přípravu vzorků a tkání pro další analýzu. | 5000000 | Bezplatný servis a upgrade po dobu 5 let od instalace
Vozidlová válcová zkušebna (Dynamometry 1) | 34100000-8 | 71600000-4 | Vozidlová válcová zkušebna tvoří kompaktní celek zahrnující dynamometr, měřicí válce, řídicí počítač (bezdrátové ovládání), vyhodnocovací software a měřicí ústřednu pro měření dalších veličin testovaného vozidla. Tato zkušebna umožňuje měření výkonových parametrů vozidel s pohonem dvou náprav, včetně měření rozdělení točivého momentu na jednotlivé nápravy centrálním diferenciálem. Zároveň je možné měřit výkon vozidel vybavených moderními protiblokovacími (ABS) a protiprokluzovými (ASR) elektronickými systémy. | Testování vozidel | 3000000 | Včetně SW vybavení.
Dynamometr (Dynamometry 2) | 38540000-2 | 38424000-3 | Komplexní sestava pro zatěžování a měření vybraných elektrických strojů a pohonů. Sestava se bude skládat ze zatěžovací jednotky (dynamometru) a měřící jednotky pro měření elektrických veličin. Brzda musí umožňovat brzdění momentem 200Nm od nulových otáček | Zatěžování a měření motorů | 3000000 | instalace, školení
Systém pro měření parametrů motoru (Systém pro měření parametrů motoru 1) | 34100000-8 | 71600000-4 | Systém pro měření parametrů motorů tvoří kompaktní celek a zahrnuje tyto části: - analyzátor, - měřicí řetězec, - SW vybavení. Systém musí umožňovat stanovit vybrané parametry motoru (popřípadě dalších částí pohonné jednotky) provozovaného na motorové brzdě nebo v automobilu a to bezkontaktním způsobem. Výsledné zobrazení vybraných veličin (akustický tlak) musí být ve formě integrálních veličin, 2D a 3D výstupů. | Měření parametrů komponent automobilů. | 1500000 | Včetně SW vybavení.
Systém pro bezkontaktní snímání parametrů motoru (Systém pro měření parametrů motoru 2) | 34100000-8 | 71600000-4 | Systém pro bezkontaktní měření parametrů motorů tvoří kompaktní celek a zahrnuje měřicí řetězec a SW vybavení. Systém musí umožňovat stanovit vybrané parametry motoru (popřípadě dalších částí pohonné jednotky) provozovaného na motorové brzdě nebo v automobilu. Systém musí umožňovat bezkontaktní stanovení a následné zobrazení vybraných veličin ve formě 2D výstupů. | Bezkontaktní měření parametrů komponent automobilů. | 900000 | Včetně SW vybavení.
Simulátor - hardware ve smyčce/ HW in loop (Systém pro měření parametrů motoru 3) | 34100000-8 | 71600000-4 | Prostředky Hardware In the Loop (dále jen HIL) jsou prostředky pro simulaci reálných systémů, kde v simulační smyčce je vedle matematického modelu i část skutečného zařízení (nejčastěji řídící jednotka nebo jednotky). Zpravidla se jedná o výpočty v reálném čase. Systém prostředků HIL tvoří: - Hardware, což je simulátor s CPU s periferiemi. Jedná se o modulární výpočetní zařízení, která se skládají z uživatelem definované sestavy různých výpočetních desek, často sloužících k přesně specifikovanému účelu. Desky I/O realizující výpočet, výstup a vstup signálů specifických pro aplikaci. - Software na vytváření aplikací. Jedná se o prostředky, které po vytvoření modelů ve vývojovém a simulačním prostředí umožní automatický překlad a implementaci na simulátor pracující v reálném čase. Dále jsou to software již přímo vytvořené pro danou aplikaci a 3D animační prostředí včetně grafického rozhraní pro řízení simulací. - Měřicí systém zprostředkovávající vazbu mezi modelem a reálným zařízením. | Simulaci reálných systémů. | 3500000 | Včetně SW vybavení.
Pracoviště s elektrickou vakuovou pecí | 42330000-8 | 42942200-3 | Pec je určená pro indukční tavení na vzduchu (maximální teplota 1 700 °C) a pro zpracování taveniny ve vakuu pod 10mbar. Kapacita kelímku pece od 40 do 80 kg oceli. Odpich pece je na vzduchu do pánve nebo formy. Pec musí obsahovat napájecí jednotku s ovládacím panelem, vývěvový systém s ovládacím panelem, hydrauliku se sestavou ventilů pro naklápění pece, průzor s clonou, ruční ventil pro připojení inertního plynu, otevíratelný vstupní otvor na víku pro měření teploty, přísady legur atd. | Tavení a odplyňování ocelí a jiných slitin ve vakuu. | 6500000
Sinusový zdroj s nastavitelným průběhem (Měřící a testovací zařízení pro mechatronické systémy 1) | 38424000-3 | 31710000-6 | Komplexní sestava pro napájení zařízení nestandardními průběhy a zatěžování střídavých zařízení (do frekvencí cca 400Hz). | Nápájení a zatěžování elektrotechnických zařízení | 3500000 | doprava, školení
Osciloskopy 2 ks (Měřící a testovací zařízení pro mechatronické systémy 2) | 38342000-4 | 31710000-6 | Osciloskopy pro měření a analýzu půběhů elektrických signálů, včetně analýzy sběrnic s frekvencí do 1GHz | Měření průběhů elektrických signálů | 1400000 | doprava, školení
Laser interferometr Renishaw (Měřící a testovací zařízení pro mechatronické systémy 3) | 38636110-6 | 38300000-8 | Zařízení pro vysoce přesnou kalibraci obráběcích strojů - kompenzace lineárních chyb a vložení kompenzačních hodnot do řídicího CNC systému stroje. Zařízení pro vysoce přesnou kalibraci souřadnicových měřících zařízení. Zařízení pro testy a seřizování dynamického chování strojů - měření vysoce dynamických pohybů až do rychlosti 4m.s-1 (vyhodnocení údajů o polohování, rychlosti a zrychleních). Zařízení umožňuje lineární a úhlová měření, měření rotační osy, rovinnosti, přímosti a kolmosti. Maximální frekvence snímání min. 50kHz. Snímací vzdálenost minimálně do 80m. Přesnost lineárního měření maximálně +- 0,5um/m v rozsahu teplot 0 až 40 C. 100% kompatibilita s již vlastněným příslušenstvím. | Nástroj pro kalibraci obráběcích a souřadnicových měřicích strojů podle mezinárodních norem, pro testy a seřizování dynamického chování strojů. | 370000
Měřící zařízení - Bezdrátový systém ballbar pro diagnostiku přesnosti obráběcích strojů (Měřící a testovací zařízení pro mechatronické systémy 4) | 38900000-4 | 38300000-8 | Jedná se o zařízení pro diagnostiku obráběcích strojů (frézovacích, soustružnických) - detekce chyb obráběcího stroje vyplývající z kruhové interpolace. Zařízení musí umožňovat vyhodnocení ve 3 rovinách na jedno upnutí. Součástí musí být sada pro test 220°, micro USB Bluetooth adaptér, vertical lathe adapter , adaptér pro měření soustruhů, case a SW. 100% kompatibilita s již vlastněným příslušenstvím. | Nástroj pro kalibraci obráběcích strojů podle mezinárodních norem, pro testy a seřizování. | 300000
Centrum virtuální reality (technologický celek sestávající z Cave 3-Wand, Mobil VR power wall, IC:IDO VDP) | 32321200-1 | 48100000-9 | Cave 3-Wand je třístěnný projekční systém, využívající zadní stereoskopické projekce, sestávající ze tří vertikálně orientovaných projekčních ploch svírajících úhel 90°. Minimální rozměry jedné projekční stěny 2,7 x 2,0 m, minimální požadované rozlišení je SXGA+ (1400 x 1050). Vyžadována je snadná rozšiřitelnost projekčního systému o čtvrtou spodní projekční plochu. Optický trackovací systém se 4 infračervenými kamerami včetně obslužného trackovacího software. Bezdrátové trackovací vstupní zařízení pro ovládání systému v imerzivním režimu. Trackované hlavní brýle pro snímání pohybu uživatelovy hlavy. Vizualizační PC cluster sestávající z výkonné řídicí stanice a minimálně třech vizualizačních klientů (grafických stanic). Dalšími důležitými komponentami systému jsou síťový switch, kontrolní monitor, minimálně 20 kusů stereoskopických brýlí, klimatizační jednotka. Mobil VR power wall je mobilní projekční systém využívající zadní pasivní stereoskopické projekce. Minimální rozměry projekční plochy 2,5 x 1,87 m, minimální požadované rozlišení je SXGA+ (1400 x 1050). Optický trackovací systém s minimálně 2 infračervenými kamerami včetně obslužného trackovacího software. Bezdrátové trackovací vstupní zařízení pro ovládání systému v imerzivním režimu. Trackované hlavní brýle pro snímání pohybu uživatelovy hlavy. Dalšími důležitými komponentami systému jsou obslužná a vizualizační grafická stanice, síťový switch, minimálně 20 kusů polarizačních brýlí. Celý tento systém musí být možné snadno složit a přepravit v zavazadlovém prostoru osobního vozidla typu kombi střední třídy. Software virtuální reality ICIDO Visual Decision Platform (IC:IDO VDP) je balík programů určený jednak k ovládání a řízení obou výše popsaných imerzivních systémů a také k vytváření, správě a projekci virtuálních scén. Požadujeme zde uživatelskou otevřenost systému, tj. možnost programovat vlastní uživatelsky specifické moduly. Vyžadována je možnost přímého načítání modelů vytvořených v konstrukčních SW Pro/ENGINEER, NX, Ideas a scén ve formátu VRML. | Konstrukční a návrhové práce | 22330000 | školení + upgrade min. 3 roky
Výpočetní technika | 30211400-5 |  | * Pracovní grafické stanice PC Vysoce výkonné PC s minimálně 2x 6ti jádrovým procesorem, vysoce výkonný paměťový systém s minimálně 64 GB RAM, profesionální grafická karta 3D s rozšířenou podporou OpenGL. * Výkonná PC pro simulace a měření PC minimálně s 4 jádry operační pamětí 12 GB dvoudiskovým diskovým polem s minimální kapacitou 1TB a síťovou kartou 1 Gb, samostatnou grafickou kartou. 24palcový širokoúhlý monitor LCD. * Periferie pořizovaných PC Tiskárny, scannery, čtečky paměťových médií, systém zálohování dat, záložní a stabilizační zdroje. | Realizace náročných výpočtů, simulací, měření a zpracování obazu. | 2500000 | Tříletá záruka na místě.
Experimentální zplyňovací jednotka (Práce s plyny 1) | 38424000-3 |  | Jednotka je atmosférický fluidní zplyňovací generátor o výkonu 100 kW, který zplyňováním biomasy generuje nízko až středně výhřevný energoplyn. Tento je pak po vyčištění možné energeticky či chemicky využít v řadě aplikací. Podrobnosti o zařízení lze nalézt na http://oei.fme.vutbr.cz/zplynovani.aspx Jedná se o rekonstrukci stávajícího zařízení, kdy na základě dlouholetých zkušeností dojde k úpravám vedoucím ke zvýšení funkčnosti a účinnosti zařízení a ke zjednodušení obsluhy. Rekonstrukce se bude týkat přívodů a rozmístění spalovacího vzduchu, změny tvaru generátoru z vysokoteplotní nerezové oceli, způsobu odprášení a celého systému měření a regulace. | Texperimentální testování termického zpracování a zplyňování biomasy, alternativních paliv a odpadů | 3500000 | Záruka 5leté údržby
Trať přípravy vzduchu pro oxické spalování a zplyňování (Práce s plyny 2) | 42941000-4 |  | Zařízení upravující fyzikální vlastnosti vzducu, který je využíván k experimentům | Úprava vzduchu pro spalování a zplyňování | 1300000
Experimentální spalovací zařízení (Práce s plyny 3) | 38433200-1 |  | Zařízení pro řízené spalování vzorků | Řízené spalování | 500000
Jednotka absorpčního čištění plynů (Práce s plyny 4) | 42927790-3 |  | Zařízení pro čištění plynu absorpcí v absorbentech | Čištění plynů a spalin | 500000
Systém pro 3D tisk kovových materiálů | 42962000-7 | 72244000-7 | Jedná se o zařízení schopné tvorby (tisku) trojrozměrných (prostorových) součástí z kovových materiálů přímo z 3D počitačového modelu. Na základě vytvořeného prostorového počitačového modelu zařízení umožňuje přímou tvorbu modelu metodou SLS (selective laser sintering) nebo metodou EBM (electron beam mealting). Tyto metody využívají řízenou tavbu kovového prášku vrstvu po vrstvé. Výsledkem tisku je tedy funkční součást z předem zvoleného materiálu (převášně titanu). | Výroba prototypových kovových součástí . Tvorba součástí atypického tvaru. Tvorba speciálních implantátů pro medicinské účely | 14000000 | Školení obsluhy. Bezplatný servis dobu 5 let od instalace
3D optický profilometr | 38300000-8 | 38634000-8 | 3D optický profilometr pro bezkontaktní stanovení topografie třecích povrchů. Měřicí rozsah od 0.1 nanometrů do 10 milimetrů. Vestavěný etalon pro automatickou kalibraci. Optický profilometr bude využíván pro stanovení topografie třecích povrchů při posuzování Optický profilometr bude využíván pro stanovení topografie třecích povrchů při posuzování vlivu povrchových nerovností na utváření mazacího filmu. Primární VaV aplikací je nalezení vhodné dokončovací metody obrábění pro konkrétní aplikace v oblasti velmi zatěžovaných strojních součástí. Profilometr bude rovněž využíván pro monitorování velikosti opotřebení třecích povrchů při vývoji nových povlaků třecích povrchů. Jedná se o pořízení nové technologie s využitím v oblasti základního a aplikovaného výzkumu. | Měření topografie povrchu strojních prvků rozličných materiálů malých až středních rozměrů. | 5966386 | Bezplatný servis a upgrade po dobu 5 let od instalace
Soustružnické centrum (Soustružnické centrum a Tříosá CNC frézka 1) | 42621100-6 | 42638000-7 | Systém musí zahrnovat minimálně následující režimy: • přední konec hlavního vřetena A6, • přední konec proti vřetena A5, • max. průměr soustružení 280 mm, • min. délka mezi čely vřeten 750 mm, • průchod tyče hlavním vřetenem 60 mm, • max. otáčky na hl. vřetenu 5000 ot/min. • min. výkon hlavního vřetena 20 kW • max. krouticí moment na hl. vřetenu 250 Nm • max. krouticí moment na ose C 250 Nm • rychloposuvy X,Z 30m/min. • min. rozjezd osy Y=100 mm • 12 polohová nástrojová hlava VDI 40 • počet poháněných nástrojů 12 • řídicí systém SIN840 D sl • osvětlení pracovního prostoru • napájení 3x400 V 50 Hz • chladicí agregát pro chlazení nástrojů s pracovním tlakem min. 0,3 MPa • dodávka kompletní dokumentace posouzení rizika v souladu s platnou legislativou EU (Směrnice Evropského Parlamentu a Rady 2006/42/ES o strojních zařízeních a Rozhodnutí Evropského Parlamentu a Rady č. 768/2008/ES o společném rámci pro uvádění výrobků na trh) | třískové obrábění na CNC strojích vrámci výuky i VaV činností | 3000000 | • Poskytnutí jistoty garančních a oprav, údržby a servisu • reference na podobná instalovaná zařízení
Tříosá CNC frézka (Soustružnické centrum a Tříosá CNC frézka 2) | 42637300-3 | 42612200-1 | Vertikální obráběcí centrum s vysokou tuhostí své konstrukce, výkonností a přesností. Stroj je určen k obrábění většiny plochých a skříňových součástí z kovových i nekovových materiálů a dále pak také k přesné výrobě tvarově složitých součástí a forem. Stroj musí obsahovat: - Lineární a valivá vedení os X, Y, Z - Přímé odměřování - vysokotlaké středové chlazení - rychlou výměnu nástrojů - možnost 4 a 5-ti osého obrábění s využitím přídavného otočného a sklopného stolu Technické parametry: upínací plocha stolu - min. 1000x500 řídící systém stroje - Siemens SINUMERIC 810 nebo 840 nebo 828 plná lokalizace ovládání do českého jazyka v ceně maximální zatížení stolu - min 350 kg pojezd v ose x - min. 700 mm pojezd v ose y - min. 500 mm pojezd v ose z - min. 550 mm rychloposuv v osách - min. 24 000 mm.min-1 odměřování os X, Y, Z - přímé upínání nástrojů - ISO 40 otáčky vřetena spojitě řiditelné - 0÷min. 10000 min-1 náhon vřetene - přímý kroutící moment na vřeteni (S1/S6-40%) - min. 55/80 Nm výkon vřetene (S1/S6-40%) - min. 8/12 kW počet nástrojů v zásobníku - min. 24 hmostnost nástroje v zásobníku - min. 6,5 kg plné zakrytování pracovního prostoru v ceně síťové rozhraní ETHERNET v ceně příprava pro připojení obrobkové sondy – OMP 40-infra (ISO 40) Renishaw v ceně příprava pro připojení nástrojové sondy TS27R - Renishaw v ceně osvětlení pracovního prostoru v ceně napájení 3x400V 50Hz v ceně chladící agregát pro chlazení nástrojů s pracovním tlakem min.0,3MPa v ceně dodávka kompletní dokumentace posouzení rizika v souladu s platnou legislativou EU (např. SMĚRNICE EVROPSKÉHO PARLAMENTU A RADY 2006/42/ES a další) jako přílohu nabídky. jako přílohu nabídky | Obráběcí CNC frézovací stroj určený jako podpora pro výrobů standů, testovaných součásti a vyvíjených funkčních vzorků a prototypů | 2000000 | Instalace na místě Uvedení do funkčního a provozuschopného stavu Zaškolení obsluhy
Analyzátor plynů (Analytická technika 1) | 38432100-3 |  | Jedná se o plynový chromatograf, který bude uzpůsobený pro analýzu plynů vznikajících při spalování a zplyňování, tedy generátorový plyn a spaliny vzniklé spalováním a zplyňováním biomasy, odpadů a fosilních paliv. Požadované složky plynu: CO, CO2, H2, O2, N2, NOx, SO2, CH4, C2H2, C2H4, C2H6, C3H8, C4H10. U přístroje je kladen důraz na náročnoat obsluhy, rychlost a přesnost analýzy a kvalitu servisu, který bude firma poskytovat. | Analýzu plynů vznikajících při spalování a zplyňování | 1700000 | Dvouletá záruka na místě.
Přístroj pro stanovení elementární analýzy CHNOS (Analytická technika 2) | 38434000-6 |  | Zařízení pro provedení základní analyzy obsahu prvků CHNOS ve vzorku | Analýza BRO | 2000000
Analyza plynů (Analytická technika 3) | 38434000-6 |  | Analyzátor chemického složení plynů | Analýza plynů BRO | 3000000
Plynový chromatograf (Analytická technika 4) | 38434000-6 |  | Analyzátor chemického složení plynů | Chromatografie složení plynů | 1400000
Laboratorní jednotka pro testování katalyzátorů | 38424000-3 |  | Zařízení pro provádění testů katalyzátorů, jejich účinnosti a trvanlivosti | Testování katalyzátorů spalování | 5000000
Technologie modelu energeticky náročného procesu | 42716110-2 |  | Soubor zařízení pro profesionální údržbu prádla, tvořící zařízení prádelenské linky, včetně měřící techniky , zařízení pro měření účinnosti přestupu tepla, zařízení pro přípravu a využití tenkých vláken pro využití odpadního tepla a filtraci odpadních vod | Optimalizace provozu prádelenské linky včetně využití odpadního tepla a odpadních vod , s hlavním cílem snížení energetické náročnosti a snížení vlivu na životní prostředí | 29410000
Infrastruktura pro model energeticky náročného procesu | 42716110-2 |  | Zázemí pro technologii modelu nergeticky náročného procesu, zahrnující vyvíječ páry, vybavení strojním zařízením pro výrobu prototypových prvků a úpravy prvků zařízení. | Zajištění provozu energeticky náročného procesu a stroje a zařízení pro výrobu součástí | 10920000
Zařízení na obrábění, svařování a povrchovou úpravu kovů využívající (rastrující) elektronový svazek | 42660000-0 |  | Zařízení na obrábění, svařování a povrchovou úpravu kovů využívající (rastrující) elektronový svazek | Obrábění, svařování a povrchová úprava kovů | 21848740
Klimatická komora s vibračním buzením | 38540000-2 |  | Požadovaný přístroj se skládá z vibrační stolice (shaker), na němž je umístěna klimatická komora. Pro klimatickou komoru je předpokládán rozsah pracovních teplot cca -70°C až +180 °C a rozsah relativní vlhkosti 10 % - 95 %. Rozsah vibrací je předpokládán od nízkých frekvencí (řádově 1-5 Hz) až po vyšší frekvence (řádově 2000-3000 Hz). Součástí dodávky bude i řídicí systém pro nastavování požadovaných parametrů. | Testování zařízení při různých klimatických podmínkách (teplota, vlhkost) a vibracích | 6100000 | dodávka, montáž, oživení
Střídavý zkušební zdroj 300kV s příslušenstvím | 38540000-2 | 31100000-7 | Testovací zdroj musí dodávat plynule proměnné střídavé napětí proti zemi v rozsahu od 10 do 100% jmenovitého napětí 300kV. Musí být schopen provozu do 1 A výstupního proudu (300 kVA výstupní výkon) v daných provozních cyklech a s ohledem na typ připojené zátěže. Úroveň vnitřního částečného náboje vn zdroje musí být nízká (max. 5pC) tak, aby zdroj mohl byt používán při měření částečných výbojů. Testovací systém sestává z těchto hlavních částí: regulační transformátor, výkonový vstupní filtr, kompenzační tlumivka, testovací transformátor, vazební kondenzátor, řídící systém, vn propojovací vodič a vodiče pro uzemnění. Napětí vn testovacího transformátoru je nastavováno ne straně nízkého napětí pomocí regulačního transformátoru, který je připojen k napájení v nn rozváděči. Testovací zařízení je vybaveno kompenzační tlumivkou pro odlehčení nn strany transformátoru v případě, že testovaný objekt má kapacitní charakter. Testovací zdroj obsahuje měřící systém pro měření vn napětí. Součástí dodávky je i systém pro měření částečných výbojů. Systém pro měření a analýzu částečných výbojů bude obsahovat minimálně jednokanálový digitální detektor s pulzním diskriminátorem (tj. specielním útlumovým můstkem pro potlačení okolního rušení), včetně vazebního kondenzátoru do 300 kV a injektážním kondenzátorem (1000 pC). | VN zkoušky izolačních materiálů (vzorků dielektrik) a testování zařízení, která musí být schopná odolat výdržnému přepětí během svého provozu. Detekování, zaznamenávání a analýza částečných výbojů v různých aplikacích. | 12200000 | instalace zařízení na místě a uvedení do provozu
Impulsní napěťový generátor 800kV s příslušenstvím | 38540000-2 | 31000000-6 | Impulsní testovací zdroj s výstupním impulsním napětím do 800 kV při energii 80 J, kterým budou simulována atmosférická a spínací přepětí. Testovací zařízení sestává z následujících hlavních komponent: nabíjecí usměrňovač, impulsní zdroj, řídící jednotka, dělič a příslušenství pro měření napětí, testy a analýzu zkušební vlny napětí, tj. odpor, jiskřiště, samotný měřící systém. Výkon a přesnost měřícího systému je v souladu s mezinárodními normami. Impulsní testovací systém je provozován přes řídící jednotku, kterou se řídí nabíjení impulsního generátoru prostřednictvím nabíjecí jednotky. Čas nabíjení i nabíjecí napětí musí být volitelné. Napěťový dělič snižuje napětí vn impulsu na měřitelnou úroveň podle požadavků měřícího systému. | Pro impulsní vn zkoušky výkonových transformátorů, kabelů, svodičů, motorů / generátorů, izolátorů, průchodek, zapouzdřených rozvaděčů, přístrojových transformátorů. | 9800000 | instalace zařízení na místě a uvedení do provozu, možnost rozšíření impulsního generátoru na vyšší napětí
High voltage construction kit | 38540000-2 | 31000000-6 | VN stavebnicový zdroj je systém vn komponentů, které mají stejné rozměry a mechanické spoje tak, aby se z nich daly sestavit různé vn testovací systémy. Stavebnicový systém musí umožňovat následující konfigurace: střídavý vn zdroj s napětím do 100 kV (5 kVA), stejnosměrný vn zdroj s napětím do 140 kV (11mA) a impulsní zdroj do 140 kV s energií 250 J. Testovací konfigurace musí vždy tvořit kompaktní celek, který je možno vždy jednoduše vystavět vkládáním jednotlivých komponent do samonosné struktury bez nutnosti používání nástrojů. VN stavebnicový systém musí být vybaven řídící a měřící jednotkou. Řídící jednotka musí obsahovat bezpečnostní funkce požadované ve vn laboratořích a měřící systém bude vybaven třemi nezávislými měřícími kanály (AC, DC, IMP) pro současný záznam a zobrazení všech tří měřených hodnot. | Pro všechny typy vn zkoušek (střídavým, stejnosměrným a impulsním napětím) izolačních materiálů a zařízení elektrizační soustavy. | 3800000 | instalace zařízení na místě a uvedení do provozu
Zařízení pro provádění strukturních analýz | 38000000-5 | 51430000-5 | 1. Vybavení laboratoře optické metalografie | provoz laboratoře optické metalografie | 5000000 | záruka na zařízení min. 2 roky
a) mikrotvrdoměr+příslušenství
c) zařízení pro digitalizaci a zpracování metalografických snímků (kamera pro digitalizaci snímků z invertovaného metalografického mikroskopu -2 ks, SW pro úpravu digitálních fotografií - 3 ks, SW pro obrazovou analýzu),
2. Vybavení laboratoře optické metalografie
a) detektor zpětně odražených elektronů pro řádkovací elektronový mikroskop JEOL JSM–5510
b) upgrade mikrosondy JEOL JSM - 733
3. Vybavení přípravny vzorků - zařízení pro přípravu metalografických vzorků
a) diamantová pila
b) metalografická bruska - 4 pracovní plochy
c) metalografická leštička -2 plochy
d) zařízení pro elektrolytické leštění a leptání
Vakuová napařovací aparatura | 38600000-1 |  | Toto zařízení musí být schopno pracovat se skleněnými substráty různých velikostí minimálně však do průměru 800 mm a hmotnosti 20 kg. Je požadována vysoká homogenita parametrů produkovaných tenkých vrstev a vysoká stabilita parametrů při opakovaném procesu. | Vakuová napařovací aparatura je určená k depozici tenkovrstvých optických systémů. | 11761000 | Kompletní dodávka ( dodání zboží, instalace, zaškolení atd.), bezplatný servis po dobu záruky
Vývojové centrum pro optické zpracování povrchů broušením | 38000000-5 | 38636000-2 | Jedná se o zařízení na výrobu polotovarů velkoplošných skleněných optických prvků. Konkrétně se jedná o zařízení schopné opracovat sférické plochy do průměru 1000 mm a asférické, případně obecné plochy do 800 mm. Požadovaná kvalita opracování povrchu je do stupně jemné broušení | vývoj nových aplikací optických povrchů pro detektory slabých signálů. | 12971000 | Kompletní dodávka ( dodání zboží, instalace, zaškolení atd.), bezplatný servis po dobu záruky
Hmotnostní spektrometr s vysokým rozlišením | 38433100-0 |  | Tandemový hmotnostní spektrometr bude vybavený ionizačními technikami (elektrosprej a chemická ionizace za atmosférického tlaku) umožňujícími analýzu iontových, polárních až málo polárních látek. Má nabízet vysokou rozlišovací schopnost (nad 20 000) a malou chybu měření hmotnosti (pod 2 ppm). Součástí systému je rovněž zařízení pro separaci iontů na základě iontové mobility v plynné fázi. | Hmotnostní spektrometr je určen pro analýzu iontových, polárních a středně až málo polárních látek | 13736000 | Kompletní dodávka ( dodání zboží, instalace, zaškolení atd.), bezplatný servis po dobu záruky
Transmisní elektronový mikroskop CryoHRTEM | 38511200-2 |  | Transmisní elektronový mikroskop s vysokým rozlišením, schopností měřit vzorky za nízkých teplot, osazený technikami EELS a EDS. Pomocí něho bude možné získat snímky materiálů až na atomární úrovni, společně s možností určení jejich chemického složení. | Elektronová mikroskopie práškových materiálů | 50800000
Systém pro měření fyzikálních vlastností | 38000000-5 |  | Systém pro měření fyzikálních vlastností (PPMS) bude využíván na měření magnetizace, tepelné kapacity, tepelné a elektrické vodivosti a jiných fyzikálních vlastností. Měření bude možné provádět od teploty 1,9 K až do 400 K při magnetické indukci až do 9(16) T. | Systém pro měření fyzikálních vlastností je určen k charakterizaci látek pevného skupenství. | 13507000 | Kompletní dodávka ( dodání zboží, instalace, zaškolení atd.), bezplatný servis po dobu záruky
Optické vývojové centrum pro opracování nanopovrchů (včetně příslušenství a měření) | 38000000-5 |  | Zařízení je určeno k opracování optických ploch s drsností v řádu jednotek nanometrů. Průměry sférických optických prvků jsou shora omezeny hodnotou 800 mm (v některých případech 1000 mm). Maximální průměr asférických ploch je 800 mm. | vývoj nových aplikací optických povrchů pro detektory slabých signálů. | 12911000 | Kompletní dodávka ( dodání zboží, instalace, zaškolení atd.), bezplatný servis po dobu záruky
Interferometrický měřící systém s příslušenstvím | 38000000-5 |  | Předmětem výběrového řízení je zařízení využívající interferenci světla k hodnocení přesnosti a kvality optických ploch . Získané výsledky budou sloužit k určení nutných korekcí při přípravě leštěných optických povrchů generovaných pomocí "Optického vývojového centra pro opracování nanopovrchů". | vývoj nových aplikací optických povrchů pro detektory slabých signálů. | 11314000 | Kompletní dodávka ( dodání zboží, instalace, zaškolení atd.), bezplatný servis po dobu záruky
Výpočetní klastr | 30211100-2 |  | Superpočítač (včetně nutné infrastruktury serverovny) vhodný pro řešení úloh spojených s návrhem vysoce funkčních nanomateriálů, resp. studium biomolekul a hybridních materiálů. Předpokládaný minimální počet CPU - 1000, velikost úložného prostoru cca 100TB | Systém je určen pro vědecké výpočty v oblasti nanomateriálové a biofyzikální chemie. | 35944000 | Kompletní dodávka včetně infrastruktury serverovny (dodání zboží, instalace, zaškolení atd.), bezplatný servis po dobu záruky
600 MHz NMR spektrometr se sondami pro měření v kapalné a pevné fázi | 38433000-9 |  | 600 MHz NMR spektrometr bude sloužit k charakterizaci látek v kapalném a pevném skupenství. Systém umožňuje měření v širokém intervalu teplot a bude využíván k určení složení a struktury organických, anorganický ch i přírodních látek. | Přístroj umožní NMR studium látek v roztoku a pevné fázi. | 15433000 | Kompletní dodávka ( dodání zboží, instalace, zaškolení atd.), bezplatný servis po dobu záruky
Elektronová mikrosonda s autoemisní tryskou | 38511000-0 | 38511100-1 | Elektronová mikrosonda (skenovací elektronový mikroskop s autoemisní tryskou, osazený sadou vlnově dispersních spektrometrů) sloužící k určení chem. složení mikroskopických objektů. Prováděny budou bodové, liniové a plošné analýzy. Předpokládaná analytická rozlišovací schopnost cca 0,1um | detailní mikrochemické a strukturní analýzy materiálů | 20747000 | Kompletní dodávka včetně napařovacího zařízení (dodání zboží, instalace, zaškolení atd.), bezplatný servis po dobu záruky
Automatizované centrum pro opracování optických nanopovrchů | 38000000-5 |  | CNC zařízení navržené k provádění leštících a korektivně leštících technologických operací při výzkumu, vývoji a výrobě velkoplošných ultralehkých optických prvků. | vývoj nových aplikací optických povrchů pro detektory slabých signálů. | 24225000 | Kompletní dodávka ( dodání zboží, instalace, zaškolení atd.), bezplatný servis po dobu záruky
Hmotnostní spektrometr MALDI-TOF/TOF | 38433100-0 |  | Jedná se o hmotnostní spektrometr MALDI-TOF/TOF s kolizní celou. Jako nedílná součást přístroje se předpokládá kapalinový chromatograf LC MALDI, který je vybaven spotovacím zařízením pro přenos eluátu na MALDI destičku. Dodání přístroje se předpokládá s počítači (pracovní stanice) a veškerým licencovaným software pro ovládání spektrometru i LC MALDI, databázovým vyhledáváním (MS a MS/MS) a archivací dat. | Hmotnostní spektrometr MALDI-TOF/TOF s kolizní celou bude sloužit pro hmotnostní spektrometrii a tandemovou hmotnostní spektrometrii proteinů a peptidů (MS, CID MS/MS, top-down sekvencování) za účelem identifikace a kvantifikace. | 16600000 | Kompletní dodávka ( dodání zboží, instalace, zaškolení atd.), bezplatný servis po dobu záruky. Software
NMR spektrometr 500MHz | 38433000-9 |  | Navrhovaná konfigurace 400 MHz nebo 500 MHz vyhovuje proměření všech standardních 1D a 2D experimentů u všech nejčastěji měřených jader tj. 1H, 13C, 15N, 19F a 31P. Navíc bude možné provádět měření ve velkém rozsahu teplot od -150°C do 150°C. | Zařízení je určeno pro strukturní analýzu jak syntetických organických látek, tak biomolekul. | 8740000 | Kompletní dodávka ( dodání zboží, instalace, zaškolení atd.), bezplatný servis po dobu záruky
Kapalinový chromatograf s hmotnostním spektrometrem | 38432200-4 |  | LC-MS se sestává ze dvou částí - kapalinového chromatografu a hmotnostního spektrometru. Spojuje vysokou separační účinnost vysokoúčinné kapalinové chromatografie a vysokou citlivost a selektivitu hmotnostní detekce. Pomocí LC-MS je možné analyzovat nízkomolekulární i vysokomolekulární látky | LC-MS je zařízení (technika) pro kvalitativní a kvantitativní analýzu látek. | 5400000 | Kompletní dodávka ( dodání zboží, instalace, zaškolení atd.), bezplatný servis po dobu záruky
Digitální osciloskop | 38342000-4 |  | Digitální osciloskop s frekvenčním rozsahem do min. 1 GHz se čtyřmi analogovými kanály a s minimální pamětí 8 Megabodů. Součástí dodávky bude na každý kanál min. pasivní sonda pro celé pásmo přístroje. Přístroj bude vybaven segmetací paměti. | Zařízení a příslušenství pro časovou analýzu analogových a digitálních signálů. | 300000
Digitální osciloskop | 38342000-4 |  | Digitální osciloskop s frekvenčním rozsahem do 1 GHz se čtyřmi analogovými kanály a s minimální pamětí 8 Megabodů. Přístroj bude mít integrovaný logický analyzátor pro min. 16 kanálů. Součástí dodávky bude na každý analogový kanál min. pasivní sonda pro celé pásmo přístroje a logická sonda pro 16-bitové měření. | Zařízení a příslušenství pro časovou analýzu analogových a digitálních signálů. | 330000
Digitální osciloskop | 38342000-4 |  | Digitální osciloskop s frekvenčním rozsahem do min. 300 MHz se čtyřmi analogovými kanály a s minimální pamětí 8 Megabodů. Přístroj bude mít integrovaný logický analyzátor pro min. 16 kanálů. Součástí dodávky bude na každý kanál min. pasivní sonda pro celé pásmo přístroje a logická sonda pro 16-bitové měření. | Zařízení a příslušenství pro časovou analýzu analogových a digitálních signálů. | 200000
Sonda k osciloskopu | 38342000-4 |  | aktivní sonda k osciloskopu min. 1 GHz, 0,8pf | Zařízení a příslušenství pro časovou analýzu analogových a digitálních signálů. | 50000
Proudová sonda | 38342000-4 |  | proudová sonda min. 15A, 50MHz | Zařízení a příslušenství pro časovou analýzu analogových a digitálních signálů. | 40000
Generátor signálu pro rádiové systémy | 32000000-3 |  | VF signálový generátor s rozsahem min. od 100 kHz do 20 GHz s velmi nízkou úrovní fázového šumu a potlačením harmonických a neharmonických složek. Přístroj bude mít integrovány funkce pro běžné analogové modulace signálu. | Generování signálů s konstantní vlnou a komunikančích signálů. | 1000000 | Cena za dva kusy.
Generátor signálu pro rádiové systémy | 32000000-3 |  | Vektorový generátor pro generování signálů radiových standardů (GSM, 802.11 a,b,g, Bluetooth, WiMAX, DVB-T a signálů s více nosnými). | Generování signálů s konstantní vlnou a komunikančích signálů. | 500000
Generátor signálu pro digitální systémy | 32000000-3 |  | Jednokanálový pulsní generátor do 300 MHz s nastavitelnou náběžnou i sestupnou hranou. Integrována bude funkce arbitrary generátoru signálu s min. pamětí 500 000 bodů, rozlišením 14 bitů a rychlostí 2GS/s; dále integrována funkce funkčního genrátoru s funkcemi sin, obdélník, puls, pila, s možností modulace AM, FM, PWM a FSK, rozmítáním logaritmickým a lineárním. | Zařízení pro generování signálu pro výzkum a vývoj digitálních systémů. | 350000
Generátor signálu pro digitální systémy | 32000000-3 |  | Jednokanálový pulsní generátor do 120 MHz s nastavitelnou náběžnou i sestupnou hranou. Integrována bude funkce arbitrary generátoru signálu s min. pamětí 500 000 bodů, rozlišením 14 bitů a rychlostí 2GS/s; dále integrována funkce funkčního genrátoru s funkcemi sin, obdélník, puls, pila, s možností modulace AM, FM, PWM a FSK, rozmítáním logaritmickým a lineárním. | Zařízení pro generování signálu pro výzkum a vývoj digitálních systémů. | 170000
Sestava pro optickou spektrální analýzu | 38600000-1 | 38621000-4 | Sestava dvou přístrojů - Optického spektrálního analyzátoru Měřiče PMD a CD. optický spektrální analyzátor s funkcemi pro kontrolu DWDM a CWDM systémů a OSNR měřením. Optický měřič PMD a CD s měřením CD a PMD a modulární možností změny konfigurace. | Pracoviště pro měření a testování parametrů optických sítí. | 1200000
Vysokorychlostní kamera | 32330000-5 |  | Vysokorychlostní kamera s rozlišením min. 1000x1000 bod při min. 2000 snímcích za sekundu, maximální snímková rychlost min. 30 000 snímků za sekundu, ukládání dat přímo do zařízení s možností přenosu do PC, součástí dodání kamery budou všechny kabely potřebné pro napájení a přenos dat, napájecí adaptér, trigger, software, instalace | Specializované zařízení pro záznam velmi rychle probíhajících dějů. Pracoviště bude mobilní. | 600000
Termokamera | 32330000-5 |  | Termokamera s rozlišením min. 320x240, teplotní rozsah min. <-20,100>°C, přesnost min. 2°C, digitální video výstup, uchycení na stativ, funkce překrývání skutečného a termo obrazu | Specializované zařízení pro záznam tepelných vlastností pozorovaných objektů. Pracoviště bude mobilní. | 100000
Pracoviště se stereomikroskopem | 38510000-3 |  | Sestava se stereomikroskopem s paralelním optickým zoom systémem, ohnisková vzdálenost min. 1x až 6x, čočky objektivu, stativ, uchycení optiky, osvětlovací systém. Sestava bude obsahovat barevnou digitální kameru (min. 5Megabodů, řídící jednotka, přenos kabelem FireWire a propojovací kabely) a Software pro snímání obrazu, archivaci, zpracování a analýzu obrazu. | Specializované zařízení pro snímání obrazu povrchu materiálů s vysokým rozlišením. | 400000
Rastrovací elektronový mikroskop | 38511000-0 |  | Rastrovací elektronový mikroskop plně integrovaný s energiově disperzním prvkovým mikroanalyzátorem . Vynikající elektronově-optické vlastnosti pro dosažení vysoce kvalitních snímků, vysoký stupeň automatizace a snadno dosažitelné výsledky prvkové mikroanalýzy. | Specializované zařízení je určeno pro práci s vysokým i nízkým vakuem vakuem v komoře mikroskopu pro pozorování vodivých i nevodivých vzorků. | 2253200
Proteomics | 38432200-4 | 38430000-8 | Jedná se o kapalinovou chromatografii s hmotnostními spektrometry pro identifikaci a kvantifikaci proteinů. U identifikace rozsah m/z minimálně 50-4 000 Da, u kvantifikace min 15-1500. | Identifikace a kvantifikace proteinů | 19836580
Spektrometr | 38433000-9 | 38434000-6 | Přístroj umožňuje vysoce citlivou kvantifikaci a identifikaci nízkomolekulárních látek, např. veterinárních léčiv, pesticidů and akrylamidu pro potřeby residuální analýzy potravinových, environmentálních a biologických vzorků. Kapalinový chromatograf s dvojitou hmotnostní detekcí v rozsahu 100-3000 Daltonů. | Detekce nízkomolekulárních látek např. antibiotik | 7563000
Detailní návrh a demonstrátor femtosekundového OPCPA systému s kHz opakovací frekvencí a čerpacími lasery na bázi tenkého disku pro ELI | 38636100-3 |  | Systém dvou hlavic laserových zesilovačů na bázi tenkých disků regenerativního zesilovače, optické komponenty rozmítače (stretcher) a kompreosru pulsů. Parametry: opakovací frekvence 1 kHz, délka pulsu 1.5 ps, energie cca 80 mJ |  | 12 000 000 - 18 000 000
Dodávka Širokopásmového femtosekundového Ti: safírového oscilátoru s opakovací frekvenci 80 MHz včetně integrovaného nebo externího diodově čerpaného pevnolátkového (DPSS) CW laseru optimalizovaného k čerpáni tohoto oscilátoru včetně chladícího okruhu a výměníku tepla voda-voda | 38636100-3 |  | Laserová jednotka generující ultrakrátké femtosekundové pulsy s opakovací frekvencí 80 MHz, čerpaná CW diodově čerpaným pevnolátkovým laserem. Parametry výstupních pulsů: délka <6 fs, centrální vlnová délka cca 800nm, spektrální šířka pásma >150nm, přídavný výstup na vlnové délce 1030nm |  | 2 000 000 - 6 000 000
Dodávka sady optických stolů a diagnostických laboratorních přístrojů k charakterizaci femtosekundových pulsů | 38600000-1 |  | Základní přístrojové a podpůrné vybavení pro systém měření parametrů femtosekundových pulsů a fázovou kontrolu optických svazků: systém autokorelátor/SPIDER, bimorfní zrcadlo 50mm, detektor optické fáze |  | 4 500 000 - 8 000 000
Elektronické měřící přístroje pro impulsní laserové a laboratorní systémy ELI, fáze I (rychlé osciloskopy, generátory zpoždění, atd.) ELI-Hilase | 38342000-4 |  | Digitální osciloskopy 400 MHz, 1 GHz, 4-16 GHz, programovatelné generátory impulsů 1 GHz, digitální generátory zpožedění |  | 13 000 000 - 16 000 000
Návrh, protypová optimalizace, dodávka a instalace lokálních systémů řízení vakuových systémů a vakuových rozvodů laboratoře ELI | 38820000-9 | 31730000-2 | Integrovaný elektronický systém řízení vakuových komor a systému vakuové distribuce femtosekundových svazků experimentálnách hal E1 až E6, integrovaný sběr dat vakuových čidel (>150 kusů), ovládání vakuových ventilů |  | 12 000 000 - 17 000 000
Návrh, konstrukce, prototypová optimalizace, dodávka a instalace podpůrných mechanických struktur laserových řetězců | 43327000-1 |  | Soustava speciálních tuhých rámových konstrukcí pro laserové systémy a pro systémy zavěšení komor zrcadel vakuové distribuce svazků, dle rámcových konstrukčních specifikací zadavatele |  | 14 000 000 - 18 000 000
240/160 MHz Erbiová laserová jednotka a vláknová distribuce přesných časových pulsů pro laserový blok L1 | 38636100-3 |  | Systém centrálního optického taktovacího kmitočtu pro oscilátor a laserové řetězce |  | 12 000 000 - 16 000 000
Stanice pro pěstování a charakterizaci aktivních materiálů pro diodové lasery a femtosekundové lasery | 38000000-5 |  | Kompletní automatizovaná stanice pro tažení krystalů typu Ti:safír o průměru 200 mm a vyšším technikou Kyropoulos a/nebo Czochralski |  | 40 000 000 - 55 000 000
Návrh, optomechanická konstrukce a prototypová optimalizace reflexních vakuových svazkových teleskopů pro L2 a L3 | 38622000-1 |  | Ověřovací kus reflexního vakuového teleskopu typu Cassegrain, pro laserové svazky o optickém průměru minimálně 200mm, vzdálenost předmětové a obrazové roviny 20m |  | 3 000 000 - 5 000 000
Návrhová studie a prototyp 10J/10Hz kryogenní laserové hlavice typu multislab, rozšiřitelné na energie pulsu >100J | 38600000-1 |  | Laserový zesilovač typu multislab s výstupní energií pulsu 10 J, opakovací frekvence 10 Hz, délka pulsu 2-10 ns, stabilita energie min. +/-3%, včetně bloků čerpacích diod |  | 60 000 000 - 80 000 000
ELI-E23: Petawattový femtosekundový laserový řetězec s opakovací frekvencí 10Hz, čerpaný diodovým laserem třídy 100J | 38636100-3 |  | Jednací řízení bez uveřejnění s Lawrence Livermore National Laboratory (USA / Department of Energy) Nová technologie - diodově čerpaný laserový systém E23: špičkový výkon 1.5 PW, opakovací frekvence 10 Hz, délka pulsu 20 fs, stabilita energie +/-0.6% |  | 550 000 000 - 1 000 000 000
Kryogenní systémy pro výzkumné centrum ELI-Beamlines: návrh, integrace a testování chladících smyček pro repetiční lasery | 31161200-4 | 42513200-7 | Návrh a extenzivní počítačové simulace chladicích smyček repetičních laserů na bázi systému multislab, testování a provozní optimalizace smyčky pro laserový řetězec 250-500 J s opakovací frekvencí 10 Hz |  | 100 000 000 - 130 000 000
Návrh, výroba a dodávka kryogenních okruhových systémů pro multideskové zesilovače | 42513200-7 |  | Kryogenní systémy typu "cold box" zahrnující tepený výměník LN2/He, turbočerpadlo, vakuový a kontrolní systém, pro laserové bloky 100 J / 10 Hz a 250-500 J / 10Hz |  | 45 000 000 - 60 000 000
Vakuové vývěvy a komponenty pro prototypování laserových systémů L1 | 42122450-9 | 42124300-7 | Rotační suché vakuové vývěvy pro vakuum 10-3 mbar, turbomolekulární vývěvy pro vakuum 10-7 mbar, vakuová čidla a integrované vakuové měřící jednotky |  | 3 500 000 - 6 500 000
Vakuové HV komory pro vývoj a prototypování komponentů systémů L1 a L2 | 33182230-0 | 42122450-9 | Soustava 7 ověřovacích vakuových komor (10-6 mbar) pro systémy vakuové distribuce svazků (4 kusy), vakuové kompresory a generátory femtosekundových pulsů (2 kusy), vakuový kompresor petawattového svazku (1 ks) |  | 38 000 000 - 50 000 000
10-PW laserové řetězce poskytující >1.5kJ s ekvivalentní šířkou pásma 130 fs pro L4 | 38636100-3 |  | Nová technologie: laserový systém generace 10PW pulsů v jednom svazku o délce <150 fs, repetiční frekvence 1 výstřel /min., průměr svazku <400mm |  | 450 000 000 - 650 000 000
Vývoj a dodávka laserových materiálů pro sekce L2 a L3 | 38636100-3 |  | Dodávka krystalů Yb:YAG pro čerpací alsery, krystalů LBO/BBO a KDP/DKPDP pro parametrické femtosekundové zesilovače |  | 27 000 000 - 33 000 000
Vývoj femtosekundových optických vrstev | 38622000-1 |  | Ověřovací optické vrstvy pro přenos širokopásmových fs laserových pulsů (>150 nm, LDT min. 0.3 J/cm2) |  | 3 000 000 - 4 000 000
Vývoj a prototypování optických kompresních mřížek typu kov-dielektrikum | 38636100-3 |  | Ověřovací difrakční mřížky pro kompresi širokopásmových fs laserových pulsů (šířka pásma >150nm, LDT min. 0.3 J/cm2) |  | 3 500 000 - 6 000 000
Vývoj, prototypování a dodávka speciálních pulsních elektronických systémů | 31730000-2 |  | Integrovaný systém elektronické synchronizace a přesného spouštění (trigger) optolektronických komponent laserových řetězců, centrální generátor a distribuce spouštěcích puslů pro experimentální systémy, přesnost spouštění <0.1ps |  | 25 000 000 - 31 000 000
Vývoj, prototypování, dodávka a instalace elektronického zabezpečení laserových systémů (Interlock) | 35120000-1 |  | Ověřovací série zabezpečovacího přístupového systému do laserových hal a pro spouštění laserových technologií, včetně stavových informačních panelů, integrace s centrálními kontrolními systémy (SCADA) |  | 15 000 000 - 21 000 000
Rychlá časovací elektronika | 31600000-2 |  | Vývoj, testování a výroba sub-nanosekundových jednotek časování a spouštění (trigger) optoelektronických jednotek laserů (Pockelsovy cely, pulse picker, Faradayův rotátor) |  | 19 000 000 - 25 000 000
Vývoj a výroba mechanické a optomechanické části přesných zpožďovacích linek pro L1 | 38000000-5 |  | Vývoj, testování a dodávka ultra-přesných zpožďovacích linek v okruhu autokorelátoru pro vzájemnou synchronizaci laserových systémů |  | 10 000 000 - 14 000 000
Výroba velkých přesných optomechanických montáží (velkoplošných zrcadel, mřížek, atd.) | 38622000-1 |  | Vysoce přesné vakuové montáže velkoplošných difrakčních mřížek (min. rozměry 600x400 mm), min. 8 kusů, 4/5 osé polohování |  | 32 000 000 - 38 000 000
Prototypová optimalizace a výroba mechanických a optomechanických částí transportních optických teleskopů | 38000000-5 |  | Ověřovací série vysoce přesných opomechanických montáží pro vakuových zrcadel, cca 30 kusů, průměr laserových svazků >200mm, stabilita lepší než 100µrad |  | 23 000 000 - 29 000 000
Velké vakuové komory pro optické kompresory 10PW svazků L4c | 33182230-0 |  | Segmentové vakuové komory pro kompresor 10PW pulsů, rozměry 3-4m, výška cca 2m, včetně vnitřní optické lavice |  | 25 000 000 - 31 000 000
Vakuové HV komory pro optické kompresory L1, L2 a L3 | 33182230-0 |  | Vakuové HV komory pro komresory kHz a 10-Hz repetičních pulsů pro řetězce L1, L2.2 a L3.1, mezní vakuum 10-6 mbar |  | 35 000 000 - 45 000 000
Sekundární vakuové systémy pro laserové řetězce L1, L2, L3 a L4 a distribuci svazků | 38636100-3 |  | Turbomolekulární vývěvy s keramickými/ magnetickými ložisky pro vysoké vakuum (10-7 mbar), cca 30 kusů, čerpací rychlosti 1000 l/s až 4000 l/s) |  | 28 000 000 - 36 000 000
Primární vakuové systémy pro laserové řetězce L1, L2, L3 a L4 a distribuci svazků | 38636100-3 |  | Suché rotační vývěry pro vybrané primární vakuové systémy, cca 30 kusů, mezní vakuum 10-3 mbar |  | 24 000 000 - 32 000 000
Čerpací kryogenní laser pro L2 na bázi multislab: 100J/10 Hz | 38636100-3 |  | Laserový repetiční systém: energie výstupních pulsů >100 J, repetiční frekvence min 1.Hz, kvalita svazku max. 5x difrakční limit |  | 140 000 000 - 180 000 000
Rentgenka s malým ohniskem | 33111000-1 | 38582000-8 | Rentgenka pro sestavu rentgenové počítačové tomografie s fokusem maximálne 1 mikrometr a výkonem aspoň 10 W. | CT malých vzorků s vysokým rozlišením | 2 040 000 - 2 760 000
Rentgenka s vysokým výkonem | 33111000-1 | 38582000-8 | Rentgenka pro sestavu rentgenové počítačové tomografie s fokusem maximálne 5 mikrometru a výkonem aspoň 200 W. | CT vzorků s vyšším útlumem | 1 020 000 - 1 380 000
Flat panel | 33111000-1 | 38582000-8 | Plocha alespoň 400x400 mm, pixel 200 mikrometrů, 16 bit. | CT velkých vzorků | 1 900 000 - 2 500 000
Flat panel | 33111000-1 | 38582000-8 | Plocha alespoň 400x400 mm, pixel maximálně 200 mikrometrů. | Dual energy CT velkých vzorků | 1 900 000 - 2 500 000
Gama a flourescenční kamera | 33111620-3 | 38945000-7 | Plocha senzoru alespoň 1,5 cm2 , rozlišení nejméně 400 DPI, detekční účinnost nejméně - ekvivalent 2mm CdTe, přímé měření energie v každém pixelu. | Měření materiálového vnitřního složení vzorků ořazovaných neutrony, měření složení vzorků na povrchu - ozařování rentgenkou | 850 000 - 1 160 000
DT generátor | 33111600-7 |  | Zdroj neutronů s tokem alespoň 6x108 n/s /4π. | Zobrazování struktury materiálů s velmi vysokým útlumem, měření rozložení vody | 2 120 000 - 2 850 000
Rtuťový porozimetr | 38000000-5 |  | Rtuťový porozimetr s nízkotlakým a vysokotlakým měřením | Určování velikostní distribuce pórů | 850 000 - 1 150 000 | Kompletní dodávka a uvedení zařízení do provozu (mj. ovládací software, základní vybavení pro měření - sada penetrometrů, vakuová pumpa, hlavice k napojení tlakové láhve, atd.), zaškolení obsluhy ve dvou etapách (při instalaci a po cca. 6 měsících). Bezplatný servis po dobu 5 let. Napojení na odvětrání.
Plynová adsorpce | 38000000-5 |  | Plynová adsorpce - určování plochy povrchu a distribuce pórů. | Určování plochy povrchu | 1 140 000 - 1 540 000 | Kompletní dodávka a uvedení zařízení do provozu (mj. ovládací software, základní vybavení pro měření, hlavice k napojení tlakové láhve, vakuuová pumpa, atd.), zaškolení obsluhy ve dvou etapách (při instalaci a po cca. 6 měsících). Bezplatný servis po dobu 5 let.
Plynový pyknometr | 38000000-5 |  | Plynový pyknometer. | Určování objemu a specifické hm. | 280 000 - 380 000 | Kompletní dodávka a uvedení zařízení do provozu (mj. ovládací software, základní vybavení pro měření, hlavice k napojení tlakové láhve, atd.), zaškolení obsluhy ve dvou etapách (při instalaci a po cca. 6 měsících). Bezplatný servis po dobu 5 let.
Multikanálový systém CTA (Constant Temperature Anemometry) včetně software StreamWare | 38121000-9 | 38120000-2 | Anemometr je určen pro měření rychlosti větru v aerodynamickém tunelu. Měření je prováděno na principu CTA (konstantní termické anemometrie), která spočívá v měření ochlazování žhaveného drátku proudícím plynem či kapalinou. Měření rychlosti proudění vzduchu už od cca 0.1 m/s. Měření průtoků v rozsahu 0 až 1000 m3/h někdy i více. Reakční doba 500 ms až 3 s. Teplota měřeného média může být -20 až 80°C. | Stanovení rychlosti proudu v aerodynamickém tunelu, měření turbulentní mezní vrstvy. | 680 000 - 920 000 | Bezplatný servis na poruchy po dobu 5 let
Referenční sonda pro CTA s kabeláží | 38121000-9 | 38120000-2 | Referenční sonda pro CTA. | Stanovení rychlosti proudu v aerodynamickém tunelu, měření turbulentní mezní vrstvy | 68 000 - 92 000 | Bezplatný servis na poruchy po dobu 5 let
2D Particle Image Velocimetry system (PIV) | 38427000-4 | 38420000-5 | Měřící technologie sloužící k získání okamžitého pole vektorů rychlosti. Umožňuje flexibilní měření rychlostí v rozsahu 0.0001-300 ms-1. | Stanovení proudových polí v aerodynamickém a klimatickém tunelu | 2 800 000 - 3 790 000 | Bezplatný servis na poruchy po dobu 5 let
Přesné měřící systémy na bázi PC pro průmyslové aplikace | 38300000-8 | 38430000-8 | Průmyslový počítač, záznamové zařízení - DC napájení, externí AC konvertor, Vysoká přesnost, 16, 22 nebo 24 bitů, Rychlé vzorkování, 100 kS / s až 1 MS / s na kanál, Výkonný procesor Intel Core 2 Duo v PC Robustní Solid State Disk, Až 40 MB / s pro ukládání dat, Jasný 13 "WXGA displej s LED podsvícením, WLAN rozhraní. | Záznamové zařízení pro měření elektrických výstupů z rozličných snímaču (tlakoměry, akcelerometry, tenzometry, teploměry) | 1 190 000 - 1 610 000
Generátor heliových bublinek | 38432100-3 | 38432100-3 | Využití bublinek plněných heliem, které jsou generované pomocí speciálního generátoru. |  | 260 000 - 360 000
Mikroskop s fotovýstupem | 38510000-3 | 38513200-6 | Sledování obrazu v dopadajícím i procházejícím světle Objektivy: 4x, 10x, 20x, 40x, 60x + 100x imerzní (nebo obdobná řada) Okuláry : 10x, 15x (případně i 20x) Stolek pro sklíčkové preparáty (tříosý posun) Trinokulární hlavice s výstupem pro fotoaparát (kameru). | Část sestavy mikroskopů. Prioritně určen k detailnímu pozorování preparátů připravených z biologických vzorků | 180 000 - 250 000 | Bezplatný servis a upgrade po dobu 5 let od instalace
Stereomikroskop s foto výstupem | 38510000-3 | 38518000-9 | Sledování obrazu v dopadajícím i procházejícím světle Objektiv: Plynulé zvětšení (zoom) v rozmezí cca 0.5 (1) – 6 (8)x Okuláry : 10x, 15x (případně i 20x) Trinokulární hlavice s výstupem pro fotoaparát (kameru). | Část sestavy mikroskopů. Prioritně určen k pozorování neupravených biologických vzorků | 75 000 - 105 000 | Bezplatný servis a upgrade po dobu 5 let od instalace
Nanoindentace | 38000000-5 |  | Minimalizovaná verze zařízení, která obsahuje nano- a/nebo mikro- indentor, počítačem řízený polohovací stolek, možnost automatického chodu na síti uživatelem definovaných bodů, optický mikroskop k určení polohy na vzorku, odpružený stůl = aktivní tlumení vibrací. rozšířená oblast pracovních podmínek v parametrech teploty a vlhkosti | Přístroj je určen pro studium velmi malých struktur, odhalování podstaty soudržnosti materiálů. Nanoindentace slouží k zjišťování detailních map tuhosti a tvrdosti přítomných fází. Lze užít i k určení zbytkových napětí vnesených solemi do materiálů, sledování průběhů karbonatatce, atd... | 2 210 000 - 2 990 000 | obslužný sw, 2 roky záruka, zaškolení
Prášková difrakce | 38000000-5 |  | Automatický, poloautomatický provoz při identifikaci složení práškových i kompaktních vzorků, tvorba orientačních a fázových map vzorků. Omezené RTG vyzařování. Databáze struktur a materiálů, výsledky interpretované ve fázových složeních. Vyhodnocení textury a zbytkových pnutí. Kombinace s rtg fluorescencí pro současné určení struktury a složení je preferovaná možnost. | Zbytková pnutí v kovových vzorcích, identifikace krystalových struktur, složení fází, orientace krystalů | 4 710 000 - 6 370 000 | Záruka 24 měsíců; doplňky a přípravky na přípravu vzorků součástí dodávky, servis a zaškolení v místě
Vzpřímený fluoresc. Mikroskop // konfokální laserový skenovací mikroskop | 38515000-8 | 38515200-0 | Konfokální laserový skenovací barevný mikroskop - detaily předmětů ve viditelném světle v hloubce ostrosti překonávající klasické optické mikroskopy. Maximální zvětšení blízko difrakčního limitu. | Záznamy 3D povrchů a jejich textury a barevnosti - studium mikrodrsnosti | 2 125 000 - 2 875 000 | Počítačově řízený stolek pro preparáty, sw pro "sešívání" mozaiek, přenosný datový formát záznamu topografie, záruka 24M
Dilatometer | 38900000-4 |  | Velmi jemné (citlivost lepší než +- 10^-7 1/K) měření roztažnosti materiálů v oblasti teplot od -20 do +60°C a ve velkém rozsahu RH. Studované vzorky by měly být alespoň 3cm dlouhé. | Stanovování teplotní roztažnosti a jejích změn u přírodních kamenů a jiných materiálů s nízkým koeficientem teplotní roztažnosti | 1 280 000 - 1 740 000 | Záruka 24 měsíců, zaškolení na místě
SEM | 38510000-3 | 38511000-0 | SEM - FEG nebo FIB, nízké i vysoké vakuum, SE, BSE, EDS, EBSD,CL, další typy detegovaných signálů výhodou, rozlišení od cca 1nm, práce při nízkém napětí, 5stupňů volnosti u stolku, další porty do komory, SW pro analýzu obrazu, automatickou činnost mikroskopu při tvorbě mozaiek, SW pro prvkovou analýzu a pro identifikaci minerálů, což platí i pro EBDS, kde se požaduje i možnost vyhodnocování orientací a zbytkových napětí | Univerzální nástroj pro studium povrchů z kompozičního i morfologického hlediska od nanometrového po centimetrové měřítko | 12 850 000 - 17 390 000 | Záruka 24 měsíců, zaškolení ve dvou fázích - po instalaci a po 1/4 roce užívání, uživatelská podpora, sw na 3D rekonstrukci povrchů, základní sada potřeb pro přípravu vzorků, kalibrační standardy, databáze spekter a struktur pro identifikaci materiálů bude součástí dodaného sw. Součástí dodávky jsou všechna potřebná podpůrná zařízení - UPS, vakuové pumpy, tlumiče vibrací, ...
LabRAM spektroskopie | 33114000-2 |  | FT IR + Raman mikroskopie umožňující simultánní kombinaci obou signálů doplněná o katalog spekter pro identifikaci a kvantifikaci pozorovaných materiálů. | Chemická mikroanalýza materiálů | 4 030 000 - 5 450 000 | Kompletní instalace, kompletní zaškolení přímo na dodaném přístroji
Vysokorychlostní kamera | 34971000-4 |  | Rozlišení alespoň 1Mpx při alespoň 5000sn/s po dobu cca 5s, vyšší rozlišení při nižších rychlostech snímání, inteligentní systém spouště a výběru požadovaného časového úseku. Volitelná rychlost záznamu. Objektiv základní a makro. Doplňková světla. | Záznam turbulentního proudění, průběh dynamických dějů při poškození materiálu a konstrukce, studium kmitání tvarově složitých předmětů | 720 000 - 970 000 | Interface k uložení dat v pc, záruka 24 měsíců.
Termovizní kamera | 32330000-5 |  | 1. vyšší záznamová rychlost záznamu 400Hz; 2. rozlišení: alespoň 640x480 bodů; 3. rozlišení v teplotě: alespoň 0.02K. | Termokamera je po řadě úspěšných pokusů nejen užitečným nástrojem v oblasti analýzy tepelných toků a materiálových nehomogenit, jako je tomu u aktivní a pasivní termografie památkově chráněných staveb nebo zařízení a objektů obecně, ale současně může sloužit k vyhodnocení termoelastických a termoplastických dějů doprovázejících zatěžování vzorků | 2 295 000 - 3 105 000
Odporová mikrovrtačka | 33124100-6 |  | Odporová mikrovrtačka založená na principu odporu materiálu k prostupu malého vrtáku s průměrem 1,5 - 3,0 mm, kde lze graficky záznamenávat průběh vrtání přes jednotlivé letokruhy v radiálním směru. Grafický záznam je možný na papírovou pásku s možností digitálního výstupu. Rychlost vrtání 30 cm/min, délka vrtáku 44 cm, aku 312 Wh, včetně software, PowerPack, síťové nabíječky, papíru do termotiskárny 10 rolí, sada 20-ti náhradních vrtáků. | NDT diagnostika dřeva | 250 000 - 340 000 | 2 roky záruka, zaškolení personálu
Videoskop | 33124100-6 |  | Videoskop, který pracuje ve zcela digitálním režimu zpracování videosignálu - od sejmutí obrazu snímačem CCD až po jeho zobrazení na širokoúhlém monitoru LCD. Výsledkem je ostrý obraz s vysokým rozlišením, které vykreslí i ty nejjemnější detaily. Základní systém videoskopu se skládá ze základní řídicí jednotky, ruční jednotky s integrovaným LCD displejem a transportního a úložného kufru. Nejdůležitější parametry videoskopu: záznam a přehrávání obrazu, videa a zvuku, základní operace se soubory (File Manager), automatické nebo ruční řízení jasu, automatická nebo ruční kalibrace bílé barvy, zmrazení obrazu, rozdělení obrazovky, digitální Zoom (1x - 3x, spojitě měnitelný nebo v 5 krocích), řízení expoziční doby CCD čipu (dlouhá expozice až do 12 sec), měření: 3D fázová skenovací metoda (3D Phase measurement), komparační metoda (orientační měření), stínová metoda (přesná měření absolutních rozměrů), stereoskopická metoda (přesná měření absolutních rozměrů), nverze polarity obrazu, inverze obrazu (zvýšení kontrastu jemných detailů v reálném čase - tj. v „živém“ obrazu), aretace polohy inspekčního konce sondy, jemné / rychlé vychylování. Součástí videskopu je výměnná sonda pro 3D fázové skenování (prům.6.1mm a délka 2.0m) a dva výměné měřící objektivy s integrovaným 3D skenerem, jeden pro přímý směr pohledu a druhý pro boční směr pohledu. | NDT diagnostika dřeva a všech ostatních stavebních materiálů | 990 000 - 1 340 000 | 2 roky záruka, zaškolení personálu
Soustruh | 42620000-8 | 42621000-5 | Univerzální hrotový soustruh pro kusovou výrobu z běžných technických materiálů se základním příslušenstvím. Výkon hlavního motoru 4 kW, točná délka 1000 mm, točný Ø nad ložem: 330 mm, točný Ø nad prolomením: 520 mm, točný Ø nad suportem: 168 mm. Maximální hmotnost obrobku upnutého v hrotrch 132 kg, vnitřní kužel vřetene Morse 6, rozsah otáček 14-2500 ot/min. | Výroba zkušebních vzorků z kovových a podobných materiálů | 350 000 - 480 000 | 2 roky záruka, doprava v rozebraném stavu a montáž na místě, zaškolení personálu, servis do 48 hodin
Frézka | 42637000-0 | 42637300-3 | Univerzální nástrojářská frézka pro kusovou výrobu z běžných technických materiálů se základním příslušenstvím. Upínací plocha 300 x 1300 mm. Zatížení stolu do 200 kg. Pojezdy v osách X,Y a Z (cca 840, 376 a 460 mm) s možností pracovního posuvu a rychloposuvu. Stojan stroje je litinové konstrukce odolné proti vibracím. Regulační pohon vřetena (frekvenční měnič). Stroj splňuje evropské bezpečnostní předpisy CE. Výkon hlavního elektromotoru 3 kW. | Výroba zkušebních vzorků z kovových a podobných materiálů | 480 000 - 660 000 | 2 roky záruka, doprava v rozebraném stavu a montáž na místě, zaškolení personálu, servis do 48 hodin
Precizní lapovací a leštící zařízení pro preparaci tenkých výbrusů | 33136000-2 |  | Sestava zařízení na přípravu tenkých výbrusů. Sestava musí zajistit kompletní přípravu vzorku (odříznutí, lapování, fixace + termostolek s přítlačným zařízením, příprava preparátu atd.) Není-li seřezávací zařízení přímou součástí, může být dodáno jako samostatná jednotka. Dělení materiálu - umožňujíci řez o minimální tloušťce 0,07 mm. Snadná obsluha, jistota dokončení požadované tloušťky vzorku. Možnost obsluhy zaučenou osobou. Zařízení musí být vybaveno veškerými komponenty potřebnými pro okamžité uvedení do provozu (tzn. kompletní dodávka včetně např. vývěvy, jedná-li se o podtlakové uchycení vzorku). Technické parametry: rychlost rotace disku 4-70 rpm, software řízený systém přes LCD display pro nastavení rotace, času pohybu ramene, odtok nečistot dnem stroje, automatické dávkování lapovacího adraziva, integrovaný excentrický kyv hlavy (softwarově řízený). Vzorky - materiálografie | výroba výbrusů/nábrusů | 1 210 000 - 1 640 000 | Uvedení do provozu, zaškolení obsluhy, napojení na potřebná media / odpad. Dodávka musí být se základním množstvím spotřebního materiálu pro uvedení do provozu a zaškolení. V nabídce i doprava na místo.
Bruska + leštička | 33136000-2 |  | Broušení. lapování a leštění výbrusů / nábrusů. Minimální průměr kotouče 300mm. Požadavky : dostatečná rezerva pro přesah vzorku přes pracovní kotouč, pevnost konstrukce a výkon (motor cca. 1,5kW), automatická hlava s přítlakem pro více vzorků i centrál - snadnost upevnění vzorků. Zařízení musí být vybaveno veškerými komponenty potřebnými pro okamžité uvedení do provozu (včetně lapovacího kotouče atd.). Dodávka včetně zdroje stlačeného vzduchu, je-li potřeba. Technické parametry: rychlost otáček disku až 400 ot./min., chlazení disku, nastavitelný přívod vody, velikost pracovního disku cca 300 mm. Vzorky - materiálografie | Broušení/leštění | 450 000 - 610 000 | Uvedení do provozu, zaškolení obsluhy, napojení na potřebná media. V nabídce i doprava na místo.
Formátovací pila | 42642000-8 | 42642100-9 | Stroj pro profesionální použití, s naklápěním pilového kotouče do 45 stupňů. Naklápění z přední strany stroje s aretací polohy 0° a 45°. Moderní robustní ocelová konstrukce stojanu, deska stolu ze silnostěnné litiny. Pojezdový vozík má vedení řešené kuličkami (2x19) po kalených tyčkách (4+4) – patent Robland, na toto vedení stolu požadavek záruky 6 let. Podpěrný rám s výsuvným pravítkem do délky 3000 mm, s možností uložení vpředu i vzadu. Pro řezání úhlů je stroj vybaven úhlovým pravítkem s natočením -45°+45°. V základní ceně stroje je podpěra pro velké desky s nastavitelnou zarážkou pro sámování, opěrný doraz, 3 otáčky hl. kotouče přestavitelné klínovým řemenem, motor 5,5 kW s automatickou brzdou, nastavení výšky pilového ústrojí a jemné seřízení předřezového kotouče je uloženo na pravé straně stroje, eloxovaný povrch form. vozíku a pravítek. Odsávací kryt umístěn na rozpěrném klínu. Rozměr vozíku 2.500x400mm, maximální výška řezu (kotouč ø315) 70 mm, maximální průměr pilového kotouče/prům.hřídele 315/ 30 mm, Průměr předřezového kotouče/průměr hřídele 120/20 mm, otáčky hl. kotouče 3/4/5.000 ot/min, otáčky předřezu 7.000 ot/min. | Výroba zkušebních vzorků ze dřeva a podobných materiálů. | 190 000 - 250 000 | 2 roky záruka, doprava, zaškolení personálu, servis do 48 hodin
Tloušťkovací a srovnávací frézka | 42642000-8 | 42642100-9 | Kombinovaná srovnávací a tloušťkovací frézka je robustní profesionální stroj moderní svařované konstrukce s litinovými stoly (stoly srovnávací, tloušťkovací). Výkonný motor a čtyřnožová hřídel, která pracuje při 6.000 ot/min. jsou zárukou kvalitně opracovaného povrchu při srovnávání nebo při tloušťkování. Součásti dodávky stroje jsou i magnetické seřizovače pro usazení hoblovacích nožů. Uložení tloušťkovacího stolu na 4 rohových tyčích – což zaručuje nejvyšší možnou stabilitu stolu, odolnost vůči naklonění a maximální možnou přesnost výrobku. Spojení obou srovnávacích stolů v jeden blok pomocí spojovacího třmenu – tzn. že se zvedají a zaklápí společně pomocí vinutých pružin. Průměr hoblovacího hřídele 100 mm, výkon motoru 5,5 kW, robustní hoblovací stoly celkové délky 2250 mm, snadné nastavení obou srovnávacích stolů – mechanicky pomocí parallelogramů, maximální nastavitelný úběr 6 mm, srovnávací pravítko naklopitelné 0-45°, rozměr 1500x200 mm, litinový tloušťkovací stůl 855x510 mm uložený na 4 zvedacích vřetenech, motorické výškové nastavení stolu s digitálním odečítáním polohy - standart, 4 rychlostní posuv obrobku, přední poháněcí a přítlačný válec rýhovaný, zadní přítlačný válec hladký, přední a zadní pružinové přítlaky, přední segmentová ochrana proti zpětnému vrhu, max. tloušťka mat. 250 mm. | Výroba zkušebních vzorků ze dřeva a podobných materiálů. | 190 000 - 250 000 | 2 roky záruka, doprava, zaškolení personálu, servis do 48 hodin
Spodní frézka | 42642000-8 | 42642100-9 | Spodní frézka slouží k podélnému a příčnému opracování dřevěných a podobných materiálů frézovám. Součástí stroje je mohutný čepovací vozík a oboustranné prodloužení stolu. Motor 5,5 kW, frézovací vřeteno prům. 30 mm s upínáním kuželem MK 5. Rozměr pracovního stolu 1200 x 705 m, čepovací stůl 760 x 500 mm, délka pojezdu čepovacího vozíku 1050 mm, délka frézovacího vřetene 180 mm, zdvih frézovacího vřetene 205 mm, otáčky frézovacího vřetene měnitelné na řemenici - 3.000, 4.500, 6.000, 7.000ot/min. Ruční brzda pro blokování hřídele, vodící pravítka s s jemným nastavením a revolverovýni dorazy, čepovací kryt s odsávací hubicí pro max. průměr nástroje 360 mm. | Výroba zkušebních vzorků ze dřeva a podobných materiálů | 170 000 - 230 000 | 2 roky záruka, doprava, zaškolení personálu, servis do 48 hodin
Optický emisní spektrometr s indukčně vázanou plasmou ICP-OES | 38433210-4 |  | Spektrometr je určen pro stanovení hlavních, vedlejších i stopových prvků silikátových materiálů (vodné i silně kyselé roztoky), peristaltickápumpa, zmlžovací systém, chladící recirkulační jednotka, PC a příslušný SW. | Stanovení obsahu prvků v anorganických materiálechí v širokém rozsahu koncentrací, od ultrastopových až po makrosložky | 1 360 000 - 1 840 000 | Zaškolení v místě instalace v českém jazyce, vypracování uživatelských metod dle zadání uživatele
FTIR mikroskop | 38433000-9 |  | FTIR mikroskop se zabudovaným interferometrem, počítačem přepínanými detektory DTGS a MCT-A, motorizovaným mikroskopickým stolkem a automatickým vyhodnocováním spekter. Vedlejší vzorkový prostor s nástavcem pro měření transmisních spekter a ATR nástavcem s diamantovým krystalem. | Nedestruktivní chemická analýza organických i anorganických materiálů na makro i mikro úrovni. | 1 700 000 - 2 300 000 | Zaškolení obsluhy v českém jazyce přímo na dodaném přístroji, manuály k přístroji v českém jazyce, aplikační a servisní podpora v českém jazyce
Simultánní TG-DSC analyzátor | 38418000-8 |  | Simultánní měření hmotnostních změn (TGA) a tepelného toku (DSC) v rozsahu teplot do 1500°C | Termická analýza silikátů, kovů, plastů a kompozitů , identifikace mineralogických fází, sledování kinetiky reakcí. | 850 000 - 1 150 000 | Zaškolení obsluhy v českém jazyce přímo na dodaném přístroji, manuály k přístroji v českém jazyce, aplikační a servisní podpora v českém jazyce
Disperzní Ramanův spektrometr s mikroskopem | 38433000-9 |  | Spektrometr je určen pro měření Ramanových spekter v rozsahu 3500-50 cm-1 (vysokojasové excitační lasery 780, 623 a 532 nm), interní kalibrace vlnových délek, motorizovaný stolek mikroskopu s krokem 1 μm (osy x a y) a 2 μm (osa z). | Nedestruktivní chemická analýza organických i anorganických materiálů na makro i mikro úrovni. | 3 400 000 - 4 600 000 | Zaškolení obsluhy v českém jazyce přímo na dodaném přístroji, manuály k přístroji v českém jazyce, aplikační a servisní podpora v českém jazyce
Duální iontový chromatograf | 38432000-2 | 38432200-4 | Duální čerpadlo mobilní fáze, termostat kolon a vodivostní detektor se supresí mobilní fáze pro každou fluidickou cestu. Dva vodivostní detektory s integrovanou termostatovanou celou pro měření vodivosti. Možnost odstranění vodivosti mobilní fáze. Mikroprocesorově kontrolovaná teplotní kompenzace a řízení stability lepší než 0,005°C. Rozlišení minimálně 0,003 nS/cm. Rozsah detektoru musí být až do 15.000 uS/cm pro maximalizaci operačního rozsahu. Možnost rozšíření o elektrochemickou detekci. Podrobněji v příloze. | Monitorování kationtů a aniontů současně (simultánně) z jednoho vzorku. Sekundárně výhledově analýza organických kyselin. | 850 000 - 1 150 000 | kompletní instalace, kompletní zaškolení přímo na dodaném přístroji až do úplného zvládnutí systému a neomezená aplikační podpora v českém jazyce, manuály k přístroji v českém jazyce.
Komora s regulací teploty a vlhkosti | 38540000-2 | 38970000-5 | Rozsah teploty -40 až +180°C, rozsah vlhkosti 10 až 95%, objem komory 240 l, nejsou nutné rychlé změny teploty a vlhkosti. | Kondiciování a zrychlené stárnutí zkušebních vzorků | 290 000 - 400 000 | Kompletní instalace a zaškolení přímo na dodaném přístroji až do úplného zvládnutí systému, neomezená aplikační a servisní podpora v českém jazyce, manuály k přístroji v českém jazyce.
Komora na směsné plyny | 38540000-2 | 38970000-5 | Rozsah teploty -40 až +180°C, rozsah vlhkosti 10 až 95%, připojení pro tlakové lahve 4+1, plyny SO2, NOX, Cl2, H2S, O3, objem komory 600 l, s držákem na malé tlakové lahve | Zrychlené stárnutí zkušebních vzorků | 1 910 000 - 2 580 000 | Kompletní instalace a zaškolení přímo na dodaném přístroji až do úplného zvládnutí systému, neomezená aplikační a servisní podpora v českém jazyce, manuály k přístroji v českém jazyce.
Komora se simulací slunce a deště | 38540000-2 | 38970000-5 | Xenonový zdroj – či zdroje světla, vyžadujeme plnění norem ISO 11341, ISO 4892- 2, kontrola záření na vlnové délce 420nm a 340nm měřením pro každý světelný zdroj, výměnné sensory,požadujeme vysokou čistotu vlhké atmosféry, preferujeme klasické vypařování vody. Požadujeme takovou konstrukci pracovního prostoru komory, aby byla zajištěna maximální reflexe světla od stěn komory – pro testy prostorových vzorků, maximální stupeň automatizace kalibračního postupu, vyloučení lidského faktoru. | Zrychlené stárnutí zkušebních vzorků | 790 000 - 1 070 000 | Servis a technická podpora v ČR. Uveďte reference na vědeckých pracovištích ČR a SR v oblasti nátěrových hmot a stavebních materiálů.
Komora s regulací teploty, vlhkosti a CO2 | 38540000-2 | 38970000-5 | Rozsah teploty +5 až +30°C rozsah vlhkosti 10 až 95 % připojení pro tlakovou lahev CO2, čidlo T, RH, CO2. | Výroba zkušebních těles, zrychlená karbonatace | 340 000 - 460 000 | Servis a technická podpora v ČR. Uveďte reference na vědeckých pracovištích ČR a SR v oblasti nátěrových hmot a stavebních materiálů.
Laserová profilometrie | 38900000-4 |  | Přenosné zařízení založené na bezkontaktním měření výškového zvrstvení povrchu, s programovatelným motorovým posunem o kroku od 5um a výškovým rozlišením lepším než 10-100 nm. | Měření drsnosti a topografie povrchů, analýza krust, eflorescence, nárůstu korozních produktů | 765 000 - 1 035 000
Zatěžovací rám | 38540000-2 | 38540000-2 | Zatěžovací rám představuje nové plně funkční zařízení v nejpreciznějším možném provedení. Jedná se o trhací stroj určený pro provádění zkoušek tahem, tlakem a ohybem podle odpovídajících norem. Elektromechanický zatěžovací rám je určen pro mechanické zkoušky stavebních materiálů kámen, cihly, malty, dřevo atd. Součástí dodávky je odpovídající řídící software. Zatěžovací rám se skládá z rámu 300 kN, - siloměru 300 kN, handset, čelisti pro tahové zkoušky, destičky pro tlakové zkoušky, přípravek na 3 a 4 bodový ohyb, PC Pentium IV, axiální extensometr mechanický, extensometr na měření průhybu. | Mechanické zkoušky stavebních materiálů kámen, cihly, malty, dřevo atd. | 2 550 000 - 3 450 000 | Bezplatný servis a upgrade po dobu 2 let od instalace
Zatěžovací rám | 38540000-2 | 38540000-2 | Zatěžovací rám představuje nové plně funkční zařízení v nejpreciznějším možném provedení. Jedná se o trhací stroj určený pro provádění zkoušek tahem, tlakem a ohybem podle odpovídajících norem. Elektromechanický zatěžovací rám je určen pro mechanické zkoušky stavebních materiálů kámen, cihly, malty, dřevo atd. Součástí dodávky je odpovídající řídící software. Zatěžovací rám se skládá z rámu 50 kN, - siloměru 50 kN, handset, čelisti pro tahové zkoušky, destičky pro tlakové zkoušky, přípravek na 3 a 4 bodový ohyb, PC Pentium IV, axiální extensometr mechanický, extensometr na měření průhybu. | Mechanické zkoušky stavebních materiálů kámen, cihly, malty, dřevo atd. | 2 125 000 - 2 875 000 | Bezplatný servis a upgrade po dobu 2 let od instalace
Laboratorní trať pro simulaci intenzivního válcování a termomechanického zpracování dlouhých výrobků spojitým způsobem | 38970000-5 | 43710000-3 | Navrhovaná laboratorní válcovací trať je experimentální komplex určený přednostně k fyzikálnímu modelování vysokoredukčních tvářecích procesů, simulaci a optimalizaci výroby jednoduchých tvarových vývalků z oceli i jiných progresivních kovových materiálů za tepla. Její vybrané energosilové parametry se budou blížit možnostem provozních válcoven, vzhledem k zamýšlenému využití (pokusné válcování jednotlivých vzorků s velmi flexibilně se měnícími parametry experimentu) však v zásadě nejde o zařízení poloprovozní. Nebývalá univerzalita experimentální práce bude založena na využívání dvou koncepčně odlišných válcovacích pořadí – vratné předválcovací stolice a vícestolicového hotovního pořadí. Největší předností zařízení bude jeho technologická podobnost s provozními tratěmi a velikost výsledných provalků umožňující velmi efektivní výzkum nejen jejich strukturních, ale i mechanických vlastností. Typický zpracovávaný materiál: uhlíkové, nizko- a střednělegované oceli; méně často vysocelegované austenitické oceli (typu AISI 304) a nové typy slitin na bázi intermetalických sloučenin apod. | Fyzikální modelování vysokoredukčních tvářecích procesů, simulaci a optimalizaci výroby jednoduchých tvarových vývalků z oceli i jiných progresivních kovových materiálů za tepla | 32500000
Hydrawedge systém | 38970000-5 | 42611000-2 | Hlavním cílem při využití zařízení bude variantní odladění postupů teplotně řízeného válcování a ochlazování různých kovových materiálů, realizovaných následně na nové laboratorní válcovací trati. Poslouží rovněž k samostatné fyzikální simulaci procesů kování a netradičních vysokoredukčních postupů tváření. Plastometrické experimenty jsou vysoce variabilní, ale velikost použitých vzorků principiálně limituje možnosti vyhodnocování jejich mechanických vlastností po tváření - proto je vhodná koordinace čiinnosti zařízení s fyzikálním modelováním na zařízeních podobných zařízením provozním. | variantní odladění postupů teplotně řízeného válcování | 15250000
Plazmová pec s vertikálním krystalizátorem | 42330000-8 | 42300000-9 | Plazmová pec pracující s inertním pracovním plynem – argonem. Příkon zařízení cca 80 kW zajistí bezpečné tavení všech technicky zajímavých materiálů. Pracovní atmosféru lze modifikovat přídavky vodíku (redukční atmosféra) a dusíku (pro potřeby dusíkování). Tavení probíhá do měděného vodou chlazeného krystalizátoru a nedochází ke kontaminaci taveného materiálu materiálem tavícího kelímku. Pracovní atmosféra zamezuje odpařování legujících přísad. Výhoda oproti vakuovým pecním agregátům. Příprava experimentálních slitin dle požadavků odběratelů, maloobjemové dodávky speciálních materiálů ve formě vhodné pro další zpracování (čtvercového, obdélníkového a kruhového průřezu).Výroba standardů pro kalibrování analytických přístrojů, napařovací terče různého chemického složení pro napařování tenkých vrstev, aplikace zejména v elektrotechnickém průmyslu a při výrobě součástek pro mikroelektroniku. | tavení materiálů do krystalizátoru; výroba standardů pro kalibraci přístrojů | 11450000
Laboratorní zařízení pro přípravu monokrystalů Czochralského metodou | 42664000-8 | 42300000-9 | Zařízení pro přípravu monokrystalů jejich vytahováním z roztavené taveniny na orientovaném zárodku. Proces probíhá v kontrolované atmosféře za definovaných podmínek krystalizace. Je možno řídit orientaci monokrystalu, hustotu poruch a distribuci příměsí. Umožňuje přípravu monokrystalů a mikrolegovaných kovů s nízkou a střední teplotou tavení, případně je možno zpracovávat i materiály z oblasti polovodičů. Aplikace materiálů v základním výzkumu jako jsou standardy, případně v oblasti elektrotechniky a materiálového výzkumu. | příprava monokrystalů a mikrolegovaných kovů | 7650000
IR mikroskop | 38510000-3 |  | IR mikroskop je vhodný pro studium prostorově rozlišených vlastností a jevů ve studovaném materiálu. Umožňuje provádět analýzu chemického složení zrn, vláken, vrstevnatých struktur, nečistot či defektů v různých typech materiálů. Analyzované jevy se mohou nacházet nejen na povrchu, ale i ve struktuře zkoumaného materiálu. Velmi významné uplatnění nachází zejména v materiálové analýze (uhlíkaté či křemíkaté materiály, keramické materiály amorfního či krystalického charakteru, polymerní materiály, nanomateriály, polovodičové materiály). |  | 1900000
Analytické přístroje a laboratorní vybavení pro pedologickou laboratoř | 38432000-2 | 38434560-9 | Elementární analyzátor C, N, S | Standardní elementární analýza C, N, S v půdách, půdních frakcích, vegetaci, organických látkách a suspenzích. | 1250000
Analytické přístroje a laboratorní vybavení pro pedologickou laboratoř | 38000000-5 |  | Laboratorní sušárna | Laboratorní sušárna pro sušení vzorků půd a vegetace. | 67000
Analytické přístroje a laboratorní vybavení pro pedologickou laboratoř | 38000000-5 |  | Sítovací automat na půdy | Zařízení k sítování půd a vegetace s výměnnými síty různých velikostí na frakce určené k dalšímu analytickému zpracování. | 83500
Analytické přístroje a laboratorní vybavení pro pedologickou laboratoř | 42931000-1 | 42931120-8 | Centrifuga na velké objemy. | Centrifuga k odstřeďování velkých objemů vzorků (půdní extrakty a voda) k chemickým analýzám půdních roztoků a půd. | 750000
Analytické přístroje a laboratorní vybavení pro pedologickou laboratoř | 38432000-2 | 38434560-9 | Analyzátor TOC, TN | Analyzátor pro stanovení TOC a TN ve vodách (srážkové, povrchové, půdní) a pro měření nízkých koncentrací huminových kyselin a fulvokyselin ve srážkách a půdních vodách. | 1250000
Analytické přístroje a laboratorní vybavení pro pedologickou laboratoř | 38432000-2 |  | Mikrovlnný rozkladný systém | Mikrovlnné mineralizační zařízení pro rozklad půd a vegetace před dalšími analýzami (AAS, ICP). | 750000
Analytické přístroje a laboratorní vybavení pro pedologickou laboratoř | 38432000-2 | 38433000-9 | Spektrofotometr | UV/VIS spektrofotometr dvoupaprskový pro měření charakteristik huminových kyselin a analytiku fosforu, hliníku a dusíku. | 500000
Analytické přístroje a laboratorní vybavení pro pedologickou laboratoř | 38432000-2 | 38432200-4 | HPLC (iontový chromatograf) na stanovení anorganických aniontů a kationtů | Pro stanovení anorganických aniontů (Cl-, SO42-, NO3-, F-) a kationtů (Ca2+, Mg2+, Na+, K+ a dalších) ve vodách. | 1500000
Analytické přístroje a laboratorní vybavení pro pedologickou laboratoř | 38432000-2 | 38434560-9 | Automatický titrátor | Měření pH, alkality, acidobazických vlastností rozpuštěného organického uhlíku ve vodách v inertní atmosféře, Granovy titrace, pH-stat titrace. | 670000
Analytické přístroje a laboratorní vybavení pro pedologickou laboratoř | 38000000-5 |  | Univerzální mlýn | Zařízení k homogenizaci vzorků půd, hornin a vegetace před dalšími analýzami. | 375000
Vysokokapacitni systém na třídění buněk fotoautotrofních microorganizmů na bázi průtokového cytometru | 38000000-5 | 38434510-4 | Systém pro vysokokapacitní třídění buněk fotosyntetických mikroorganismů počínaje od velikosti 1 mikrometru (>70 000 událostí/s). Systém bude využíván k výběru subpopulací se zvýšenou schopností produkovat cenné látky na základě optických proxy signálů. Pro robustní a vícestupňové třídění je potřebné současné měření rozptylu a fluorescence ve více optických kanálech, včetně využití jejich kombinací. Za tímto účelem musí být systém vybavený min. 5 lasery a několika detektory. Kromě biochemických a fyziologických charakteristik odrážených v integrálních optických charakteristikách bude výběr organismů vyžadovat i charakteristiku morfologie buněk. Proto důležitou součástí koncové analýzy bude zobrazovací platforma umožňující morfologickou charakteristiku vybraných buněk. Zadání připouští aby výběr buněk a zobrazování morfologie buněk bylo uskutečněno kombinací dvou přístrojů. Zobrazování však musí být spojeno s pokročilou statistickou analýzou zobrazovaných buněčných subpopulací. | Selekce subpopulací fotoautotrofních mikroorganismů se zvýšenou schopností produkce cenných látek zejména v podmínkách zvýšené koncentrace CO2 | 13330000 | Bezplatný servis po dobu 2 let od instalace.
Přístroje pro národní monitorovací bod skleníkových plynů - investiční modul | 38000000-5 | 38100000-6 | Národní monitorovací bod (NMB) bude tvořen souborem přístrojů podle jednotného protokolu mezinárodního programu ICOS. Jedná se o analyzátory pro kontinuální měření vzdušných koncentrací CO2, CH4 a CO (infračervené laserové analyzátory), sledování struktury mezní vrstvy atmosféry (lidar) a základních meteorologických charakteristik atmosféry (čidla pro měření teploty, tlaku a vlhkosti vzduchu, rychlosti a směru větru), vzorkovače vzduchu pro periodické odebírání vzorků vzduchu pro následné laboratorní stanovení koncentrací vybraných plynů a jejich izotopového složení. Měření v rámci NMB budou řízena automaticky, stejně jako sběr, přenos i archivace dat (požadován je řídící počítač s analogovými a digitálními vstupy, převodníky signálů, systém napájení se záložními zdroji, odolná skříň, komunikační rozhraní). Přístroje budou umístěny na 250 m vysoké věži (popsána a kalkulována ve stavebních investicích projektu) a v kontejneru umístěném u paty věže. | NMB bude využit ke sledování dlouhodobého trendu změn koncentrací skleníkových plynů v nadregionálním měřítku, ve vrstvě atmosféry neovlivněné aktivním povrchem Země, za použití modelů atmosférické cirkulace. Bude sloužit ke stanovení dynamiky skleníkových plynů nad Českou republikou v návaznosti na evropskou síť monitorovacích bodů se zahrnutím příspěvků zdrojů a sinků jednotlivých typů ekosystémů v krátko- i dlouhodobém (hodiny - roky) časovém měřítku. | 8590000 | Bezplatný servis a upgrade po dobu alespoň 1 roku.
Ekosystémová stanice - investiční modul | 38000000-5 | 38100000-6 | Ekosystémová stanice pro dlouhodobé kontinuální měření toků energií a látek mezi ekosystémem a přilehlou vrstvou atmosféry a dále obsáhlý ekosystémový monitoring, zahrnující měření mikroklimatu, měření respirace, měření profilů koncentrace CO2, měření transpiračního toku a obsahu vody v kmeni, studium fenologie, měření indexu listové plochy. Ekosystémová stanice bude vybavena dle standardu projektu ICOS eddy kovarianční technikou, senzory pro monitoring meteorologických prvků (např. radiační bilance, teplota a vlhkost vzduchu, množství srážek, měření vertikálního profilu směru a rychlosti proudění vzduchu), analyzátory toků skleníkových plynů, měřením vertikálního profilu koncentrace CO2, automatickými systémy pro měření respirace, systémemy pro monitorování transpiračního toku dřevin metodou tepelných pulsů, měřením toku tepla v půdě, dendrometry kontinuálně monitorujícími objemové změny kmene a fenologickou kamerou. Požadované přístroje budou odpovídat standardům projektu ICOS. | Ekosystémová stanice umožní dlouhodobé sledování toků skleníkových plynů mezi ekosystémem a atmosférou, umožní popsat uhlíkový cyklus, resp. cykly skleníkových plynů a kvantifikovat schopnost ekosystému vázat CO2 z atmosféry. Obsáhlý ekosystémový monitoring napomůže popsat a pochopit časovou dynamiku a prostorovou heterogenitu toků energie a látek u studovaného ekosystému, a to zvláště ve vztahu k výskytu a četnosti extrémních jevů (mráz, sucho, atd.), jejichž význam nabývá na důležitosti zejména ve vztahu ke GZK. | 13675000 | Bezplatný servis a upgrade po dobu alespoň 1 roku.
Analyzátor na stanovení stopových množství N, Cl | 38434000-6 |  | Spalovací analyzátor pro současné stanovení stopových obsahů dusíku a halogenů. Automatický dávkovač pro kapalné i pevné látky. | Stanovení obsahu prvků v různých ropných frakcích, biopalivech a produktech zpracování biomasy | 1800000 | prodloužená záruka na 36 měsíců včetně kalibrace a ověřování a dodávku spotřebního materiálu na toto období
Aparatura pro preparativní destilaci ropy | 42912340-7 |  | Destilační aparatura na frakcionaci ropy, za účelem stanovení frakčního složení, s kapacitou 5-10 l, vysoká efektivita dělení kolon, systém regulace vakua, množství frakcí (4-8), cirkulace lázně a systém kontroly (PC software s teplotou dělení bodů, rychlost ohřívání, zpětný tok, vyrovnání časů). Zařízení musí být plně automatizované a vysoce účinné. | Frakční destilace surové ropy je nezbytná pro přípravu úzkých frakcí a následně pro detailní hodnocení jejich vlastností. Stanovení těchto vlastností je nezbytné k indikaci vhodnosti použití frakce v rafinérském procesu. Ve výzkumné aktivitě bude zařízení použito pro posouzení využitelnosti frakcí a jejich optimalizace v rafinérském zpracování, přípravě surovin pro testování a pro pokusy. | 1350000 | prodloužená záruka na 36 měsíců včetně kalibrace, ověřování a aktualizace software a dodávka spotřebního materiálu na toto období
Atomový absorpční spektrometr - AAS | 38433000-9 |  | Atomový absorpční spektrometr se Zeemanoskou korekcí pozadí, automatická regulace plynů, automatická kalibrace. Grafitová pícka, hydridová technika. | Stanovení kovů v rafinérských, petrochemických vzorcích, v alternativních palivech, katalyzátorech. | 2250000 | prodloužená záruka na 36 měsíců včetně kalibrace a ověřování a dodávku spotřebního materiálu na toto období
Automatický destilační přístroj (benzíny, střední destiláty) | 42912340-7 |  | Přístroj pro automatickou destilaci za atmosférického tlaku podle normy ASTM D86. Vybavený chladicí jednotkou, teplotními čidly, senzorem vyschnutí, automatickou korekcí na barometrický tlak, bezpečnostním systémem a PC s řídicím softwarem. | Stanovení destlační křivky paliv a frakcí vroucích v rozmezí 40 - 400°C. Bude se jednat hlavně o následující produkty - benzíny, primární benzíny, alternatívní paliva v benzínovém destilačním rozmezí, rozpouštědla, dieselová paliva, plynové oleje, syntetická (FTS) paliva, biopaliva. Využití také pro přípravu vzorků ke stanovení MCRT. | 405000 | prodloužená záruka na 36 měsíců včetně kalibrace, ověřování a aktualizace software a dodávka spotřebního materiálu na toto období
Automatický potenciometrický titrátor pro stanovení bromového indexu, obsahu sulfátů a chloridů | 38434000-6 |  | Automatický potenciometrický titrátor, vybavený PC a softwarem pro řízení titrace a zpracování dat. | Automatické stanovení bromového čísla a bromového indexu různých uhlovodíkových frakcí. | 153000 | prodloužená záruka na 36 měsíců včetně kalibrace, ověřování a aktualizace software a dodávka spotřebního materiálu na toto období
Diferenciální skenovací kalorimetr (DSC) | 38418000-8 |  | Modul diferenční skenovací kalorimetrie s pracovním rozsahem -150 - 700°C, s možností pracovat v různé atmosféře a tlaku, teplotním gradientu, isotermní podmínkách, s rozlišením <0,7uW, šum < 1)A/, citlivost 0,2°C, opakovatelnost 0,1°C. | Diferenční skenovací kalorimetrie je základní metoda pro stanovení změny entalpie spojené s chemickou reakcí a fyzikálním dějem. Přístroj bude použit ve všech třech výzkumných aktivitách, hlavně ve výzkumu nových polymerů (tání, degradace polymeru) a char | 1350000 | prodloužená záruka na 36 měsíců včetně kalibrace a ověřování a dodávku spotřebního materiálu na toto období
Dynamický smykový reometr | 38428000-1 |  | Plně automatizovaný softwarem řízený reometr vybavený vzduchovými ložisky, paralelním měřícím zařízením (desky, s nastavitelnou mezerou) a integrovaným systémem kontroly teploty. Požadované vlastnosti: stanovení G, fázový úhel (d), oscilační test (jako funkce času, teploty, frekvence a smykového napětí), viskozita (jako funkce smykového napětí, poměru, teploty a času) atd. | Významný výzkumný a vývojový nástroj na stanovení rheologických vlastností jak asfaltových pojiv tak polymerů. V případě asfaltů je tento test požadován americkou specifikací (SUPERPAVE) a evropskou specifikací (v přípravě). Při výzkumných aktivitách bude zaměření na modifikaci a nové formulace asfaltových pojiv. | 1440000 | prodloužená záruka na 36 měsíců včetně kalibrace, ověřování a aktualizace software a dodávka spotřebního materiálu na toto období
Fluorescenční rentgenový spektrometr - ED-XRF | 38433000-9 |  | Energiově disperzní fluorescenční rentgenový spektrometr s nízkoenergetickou rentgenkou, chlazeným detektorem a automatickým dávkovačem, schopný stanovit oprvky počínaje Na. Měření na vzduchu, v inertním plynu i vakuu. | Rentgenový spektrometr pro sledování obsahu různých prvků v kapalných a pevných vzorcích - paliva, alternativní paliva, oleje, katalyzátory. | 1980000 | prodloužená záruka na 36 měsíců včetně kalibrace a ověřování a dodávku spotřebního materiálu na toto období
Fluorescenční mikroskop | 38518000-9 |  | Mikroskop se zdrojem fluorescenčního světla | Stanovení stupně disperze polorozpustných látek v kapalinách, např. polymerů v asfaltech, směsí odpadních plastů, pryží, atd. | 135000 | prodloužená záruka na 36 měsíců včetně kalibrace a ověřování a dodávku spotřebního materiálu na toto období
FTIR spektrometr s ATR modulem | 38433000-9 |  | FTIR spektrometr s TGS detektorem, vysokoteplotní/evakuovatelnou a tlakovou celou, ATR modulem, software pro zpracování dat a spektrální knihovnou. | Infračervený spektrometr s vysokoteplotní/evakuovatelnou a tlakovou celou bude využit speciálně na in-situ měření, např. stanovení kyselosti nosičů katalyzátorů adsorpcí aktivní látky. Tato vlastnost, zejména u zeolitů, ovlivňuje aktivitu katalyzátoru v u | 1800000 | prodloužená záruka na 36 měsíců včetně kalibrace, ověřování a aktualizace software a dodávka spotřebního materiálu na toto období
Spektrometr FT-NIR | 38433000-9 |  | FT-NIR spektrometr, vybavený TGS a In-Ga-As detektory, modulem pro měření difúzní reflektance, optickou ponornou sondou pro měření v NIR oblasti. | Skupinová analýza petrochemických vzorků (náhrada klasických chromatografických metod), určení fyzikálních parametrů polymerů, charakterizace produktů pyrolýzy biomasy. | 2610000 | prodloužená záruka na 36 měsíců včetně kalibrace, ověřování a aktualizace software a dodávka spotřebního materiálu na toto období
ICP-OES spektrometr | 38433000-9 Spektrometry |  | Plně simultánní optický emisní spektrometr s indukčně vázanou plazmou (ICP-OES) s raiálním pozorováním. Vybavený nebuklizerem, radiofrekvenčním generátorem, detektorem, automatickou kalibrací vlnových délek, peristaltických čerpadlem, digitální kontrolou průtoků a řídoicím softwarem. | Stanovení zejména kovových prvků ve všech typech vzorků z oblasti zpracování ropy, petrochemie a výroby paliv z obnovitelných zdrojů v rozmezí koncentrací ppm až % | 2970000 | prodloužená záruka na 36 měsíců včetně kalibrace a ověřování a dodávku spotřebního materiálu na toto období
Titrátor pro stanovení vody - Karl Fischer | 38434000-6 |  | Titrátor pro coulometrické i volumetrické stanovení vlhkosti, vybavený automatickým dávkovačem a PC s řídicím softwarem | Stanovení obsahu vody ve všech typech uhlovodíkových frakcí, rozpouštědlech, palivech, biopalivech v rozmezí jednotek ppm až jednotek %. | 540000 | prodloužená záruka na 36 měsíců včetně kalibrace, ověřování a aktualizace software a dodávka spotřebního materiálu na toto období
Mikroreaktory - sestava prvků | 38000000-5 | 38970000-5 | Sestava mikroreaktorů se bude skládat z výměnných mikroreaktorů a příslušenství. Jednotka musí splňovat následující parametry: tlak do 100 bar, teplota do 500 °C. Hlavními součástmi modulárního systému budou: minimálně 2 výměnné mikroreaktory, vysokotlaké čerpadlo, počítačový systém měření a regulace, zásobníky kapalné fáze, průtokoměry, spektrofotometrická cela pro kapalnou fázi. | Studium kinetiky exotermních reakcí - podpora výzkumu chemických technologií | 6300000 | prodloužená záruka na 36 měsíců včetně kalibrace, ověřování a aktualizace software a dodávka spotřebního materiálu na toto období
Modulový systém pro redukci velikosti pevných částic a homogenizaci směsí | 38436000-0 |  | Laboratorní modulový systém (zahrnující koloidní mlýn, disperzní/elulzifikační a homogenizační jednotku). | Systém bude hlavně využíván při výzkumných úkolech zaměřených na zpracování biomasy (desintegrace biomasy, příprava stabilních jemných suspenzí pevných částic biomasy a emulzí produktů zpracování biomasy s odpadními ropnými proudy apod.) | 2250000 | prodloužená záruka na 36 měsíců včetně kalibrace a ověřování a dodávku spotřebního materiálu na toto období
Poloautomatický hustoměr s oscilační Utrubicí | 38411000-9 |  | Polo (popř. plně) automatický hustoměr, malý objem vzorku - 1 ml,široký rozsah teplot (5-70°C), jednoduché přizpůsobení. | Měření hustoty je nejzákladnější charakterizací petrochemických surovin a produktů. Předpokládá se permanentní využití při analýzách veškerých surovin a produktů pokusných jednotek. | 300000 | prodloužená záruka na 36 měsíců včetně kalibrace a ověřování a dodávku spotřebního materiálu na toto období
Přístroj na měření indexu lomu, | 38425800-8 |  | Stolní refraktometr s ohřívaným optickým hranolem. Přesnost nejméně 0.2%. | Stanovení indexu lomu představuje standardní metodiku pro rychlé a nenáročné sledování reakčních vzorků. Předpokládá se permanentní využití při analýzách veškerých surovin a produktů pokusných jednotek. | 315000 | prodloužená záruka na 36 měsíců včetně kalibrace a ověřování a dodávku spotřebního materiálu na toto období
Přístroj na stanovení bodu lámavosti | 38425500-5 |  | Automatický přístroj pro stanovení bodu lámavosti se skládá z ohýbacího a chladícího zařízení a je řízeno mikroprocesorem. Musí splňovat požadavky na metodu podle Fraasse a uživatelsky upravitelné podmínky zkoušky (teplota skelného přechodu) nebo permanentní ohýbací program; záznam ohýbací síly, deformace a závislostí na teplotě. | Stanovení bodu lámavosti silničních pojiv, teploty skelného přechodu, stanovení nízkoteplotního chování a vlastností asfaltových pojiv, vakuových a dalších zbytků. | 720000 | prodloužená záruka na 36 měsíců včetně kalibrace a ověřování a dodávku spotřebního materiálu na toto období
Přístroj na stanovení elementárního složení (CHNSO) | 38434000-6 |  | Spalovací analyzátor, vybavený vysokoteplotní spalovací pecí (až do 1300°C), automatickým dávkovačem vzorků a PC s řídicím softwarem | Stanovení elementárního složení (C, H, S, N, O) ve všech typech organických látek. | 1800000 | prodloužená záruka na 36 měsíců včetně kalibrace, ověřování a aktualizace software a dodávka spotřebního materiálu na toto období
Přístroj na stanovení kinematické viskozity, | 38425200-2 |  | Přístroj pro stanovení kinematické viskozity tvořený termostatovanou lázní (až do 250°C, ±0,01°C) a digitálně řízenou teplotou s minimálně 2 měřicími pozicemi. Sada skleněných kapilárních viskozimetrů. | Stanovení kinematické viskozity uhlovodíkových frakcí, paliv, biopaliv, olejů při různých teplotách. Stanovení viskozitního indexu. | 450000 | prodloužená záruka na 36 měsíců včetně kalibrace a ověřování a dodávku spotřebního materiálu na toto období
Přístroj na stanovení uhlíkového zbytku (MCRT) | 38432000-2 |  | Přístroj na stanovení uhlíkového zbytku s pyrolýzní pecí a regulací tlaku, průtoku a karbonizačního procesu. | Stanovení uhlíkatého zbytku v olejích a palivech pro předpověď tendence tvorby uhlíkatých úsad. | 324000 | prodloužená záruka na 36 měsíců včetně kalibrace a ověřování a dodávku spotřebního materiálu na toto období
Přístroj na stanovení ultranízkých koncentrací síry | 38434000-6 |  | Spalovací analyzátor s citlivým detektorem UV fluorescence a eliminací interferencí dusíku. Autosampler. | Stanovení nízkých koncentrací síry (sub ppm) v uhlovodíkových matricích, zejména používaných pro výrobu čistých paliv a pohonných hmot. | 1800000 | prodloužená záruka na 36 měsíců včetně kalibrace a ověřování a dodávku spotřebního materiálu na toto období
Přístroj na testování oxidační stability ropných produktů | 38432000-2 |  | Automatický přístroj s několika testovacími topnými bloky a někilka testovacími pozicemi. Software pro řízení průběhu testu. | Měření oxidační stability různých vzorků uhlovodíkovéhopůvodu. | 504000 | prodloužená záruka na 36 měsíců včetně kalibrace, ověřování a aktualizace software a dodávka spotřebního materiálu na toto období
Přístroj stanovení bodu vzplanutí v uzavřeném kelímku (Pensky-Martens) | 38432000-2 |  | Automatické stanovení bodu vzplanutí a bodu hoření vuzavřeném kelímku, metoda podlePensky-Martense s automatickou korekcí barometrického tlaku,plynový i elektrický zapalovač, PC software. | Měření bodu vzplanutí ropných produktů, v rozmezí 40°C až 360°C. | 324000 | prodloužená záruka na 36 měsíců včetně kalibrace, ověřování a aktualizace software a dodávka spotřebního materiálu na toto období
Ramanův spektrometr | 38433000-9 |  | Spektrometr vybavený alespoň 3 excitačními filtry, říditelným výkonem laserů, CCD detektorem, mikroskopem, knihovnou a vyhledávacím softwarem, PC a řídicí software. Spektrální rozlišení lepší než 5 cm-1 v celém rozmezí vlnočtů. | Určování molekulární struktury pevných látek, korelace s fyzikálními vlastnostmi, morfologie polymerních materiálů, dispergace stabilizátorů v polymerech, … | 3150000 | prodloužená záruka na 36 měsíců včetně kalibrace, ověřování a aktualizace software a dodávka spotřebního materiálu na toto období
Rentgenový difraktometr (XRD) | 38433000-9 |  | Práškový rentgenový difrakční spektrometr s vertikálním goniometrem pro práci v reflexním režimu, monochromátorem, stabilním zdrojem rentgenového záření, clonami. PC s řídicím softwarem. | Kvalitativní a kvantitativní fázová analýza, strukturní analýza tuhých práškových materiálů - sorbentů, nosičů, katalyzátorů | 3600000 | prodloužená záruka na 36 měsíců včetně kalibrace, ověřování a aktualizace software a dodávka spotřebního materiálu na toto období
Rentgenový fluorscenční spektrometr (XRF)- jednoúčelový analyzátor síry | 38433000-9 | 38432000-2 | Monochromatický WD XRF spektrometr pro stanovení nízkých koncentrací síry (v řádu ppm) v různých ropných produktech a biopalivech s autosamplerem | Rentgenově-fluorescenční spektroskopie bude využita na sledování obsahu síry v kapalných a pevných vzorcích. Vybavení automatickým podavačem umožní jeho uplatnění při rutinních analýzách. Přístroj bude využíván zejména pro řešení úkolů výzkumné aktivity 1 | 600000 | prodloužená záruka na 36 měsíců včetně kalibrace, ověřování a aktualizace software a dodávka spotřebního materiálu na toto období
Termogravimetrický analyzátor (TGA/DTG) sloučen s Termomechanickým analyzátorem TMA | 38434000-6 |  | Termomechanický analyzátor (modul termoanalyzátoru) je určen k měření mechanických modulů na křivkách napětí-deformace, rozměrových změn vzorků, jako funkce teploty (expanzní koeficienty, skelný přechod, teplota měknutí, charakteristické přechody v pevných látkách, chování při tání, rozšiřování (zužování) při působení napětí). Specifikace: Teplotní rozsah -150-600°C, přesnost 0,25°C při 600°C, 0,5 při -150°C. Dosažení teploty od -150°C do 600°C za méně než 8 minut, délka vzorku 20 mm, rozlišení lepší, než 1 nm, šum 5 nm.Teplotní senzor DTA či SDTA. Software pro výpočty mechanických vlastností a s komunikací s ostatními moduly termoanalytické stavebnice | Analytická podpora výzkumu a vývoje katalyzátorůa polymerů | 4500000 | prodloužená záruka na 36 měsíců včetně kalibrace, ověřování a aktualizace software a dodávka spotřebního materiálu na toto období
UV-VIS spektrometr | 38433000-9 |  | UV/VIS spektrometr s deuteriovou a halogenovou (wolframovou) lampou, fotonásobičem jako detektorem.Dvojpaprskový systém se spektrálním rozlišením 0,5 nm v pracovním rozsahu 190 - 900 nm. | Identifkace organických látek, skupinová analýza uhlovodíkových frakcí, stanovení nízkých koncentrací některých prvků.Čistota rozpouštědel. | 450000 | prodloužená záruka na 36 měsíců včetně kalibrace, ověřování a aktualizace software a dodávka spotřebního materiálu na toto období
Vakuová preparativní destilační aparatura | 42912340-7 |  | Destilační aparatury pro vsádkovou vakuovou destilaci jsou vybaveny vařákem, destilační baňkou (až do objemu 5 l), destilační kolonou s vysokou účinností, vakuovou pumpou s ventily (vakuum až do 1 mm Hg), oběhovým termostatem, řídícími a měřícími prvky (tlak, teploty, čas). | Aparatury jsou nezbytné pro frakcionaci reakčních produktů z laboratorních pokusů a testovacích jednotek za sníženého tlaku. Požadovaný počet destilačních aparatur vychází z různého charakterů a množství reakčních produktů, které budou studovány v rámci řešení všech výzkumných aktivit. | 135000 | prodloužená záruka na 36 měsíců včetně kalibrace a ověřování a dodávku spotřebního materiálu na toto období
Víceúčelový dvojitý hnětač s extrudérem | 38000000-5 |  | Laboratorní systém skládající se z motoru, hnětáku a dvojitého šnekového extrudéru (do 300°C, 1kg/h), dávkovače, profilu, vodní lázně s teplotním výměníkem, peletovačem a sušičem. | Systém bude určen k směšování a extrudaci abrazívních materiálů (silika, alumina, aulumino-silikáty) a jejich profilování a peletování. Přístroj bude použit pro přípravu extrudátům katalyzátorů, které jsou nezbytné pro k testování katalyzátorů v konečné v | 5850000 | prodloužená záruka na 36 měsíců včetně kalibrace a ověřování a dodávku spotřebního materiálu na toto období
Voltametrický stopový analyzátor - polarograf | 38434000-6 |  | Plně automatický voltametrický stopový analyzátor s automatickým dávkovačem a řídicím softwarem. | Stanovení nízkých obsahů elektrochemicky aktivních sloučenin - prvků, aniontů, organických látek. | 495000 | prodloužená záruka na 36 měsíců včetně kalibrace, ověřování a aktualizace software a dodávka spotřebního materiálu na toto období
Bruska na beton | 42641300-4 |  | Zařízení k řezání, broušení a leštění betonových vzorků krychlí a válců, bloků, přírodního kamene, betonu i keramických materiálů atd. podle normy EN 12390-2. Technické specifikace: Rozměr stolu: 775x280mm (užitečný: 750x250mm) Průměr brusného kotouče .: 330mm Vertikální rozpětí: min. 70mm, max. 350mm Zdvih brusné hlavy: 205mm Otáčky brusného kotouče: 1400 rpm. Napájení: 220-400V 3ph 50Hz 2200W Rozměry: 1220x1080x (h) 1730mm Hmotnost: cca 400 kg | Příprava laboratorních vzorků, využití v předmětech - Stavební hmoty, Konstrukce z betonu a předpjatého betonu | 65000 | Doprava, instalace, uvedení do provozu, zaškolení obsluhy, bezplatný servis po dobu záruky.
Koncovací sestava na beton | 42641300-4 |  | Zařízení pro koncování betonových vzorků sirnou maltou podle normy EN 12390-3. Zařízení pro koncování betonových vzorků pro válce 150x300 mm pomocí kovových pouzder s neoprénovými vložkami. Vložky tvrdosti 60Shore pro betony 10 - 48 MPa, vložky 70 Shore pro betony nad 48 MPa. | Příprava laboratorních vzorků, využití v předmětech - Stavební hmoty, Konstrukce z betonu a předpjatého betonu | 35000 | Doprava, instalace, uvedení do provozu, zaškolení obsluhy, bezplatný servis po dobu záruky.
Laboratorní můstkové váhy | 38310000-1 |  | Laboratorní můstkové váhy s přepínatelným rozsahem 4500/16000g s přesností 0,1/1g; spodní závěs pro stanovení specifické hmotnosti. | Laboratorní výuka v předmětech - Stavební hmoty, Mechanika zemin, Konstrukce z betonu a předpjatého betonu | 45000 | Doprava, instalace, uvedení do provozu, zaškolení obsluhy, bezplatný servis po dobu záruky.
Dynamický modul pružnosti - ultrazvuk | 33124120-2 |  | Ultrazvukový přístroj pro zkoušky kvalitativních vlastností a homogenity betonu podle EN 12504-4. Slouží k detekci trhlin, dutin a jiného poškození betonových konstrukcí v laboratoři i v terénu. Přístroj používá nejmodernější technologie, je vybaven velkým barevným dotykovým VGA displejem, umožňuje přímý záznam naměřených hodnot nebo jejich manuální zadání pro další výpočet dynamického modulu pružnosti a Poisonova poměru mezi příčnou a podélnou deformací osově zatíženého tělesa. | Laboratorní výuka v předmětech - Stavební hmoty, Konstrukce z betonu a předpjatého betonu, Masivní mosty I, Masivní mosty II, Experimentální analýza stavebních konstrukcí, Masivní a železobetonové mosty | 350000 | Doprava, instalace, uvedení do provozu, zaškolení obsluhy, bezplatný servis po dobu záruky.
Vebe consistometer | 38500000-0 |  | Konzistometr pro zkoušku metodou Vebe. Vebe Consistometer je určen pro použití při určování konzistence a hustoty při zhutnění betonu. Zkouška může být provedena na betonové směsi do 2''(50 mm). | Využití v předmětech - Stavební hmoty, Konstrukce z betonu a předpjatého betonu | 120000 | Doprava, instalace, uvedení do provozu, zaškolení obsluhy, bezplatný servis po dobu záruky.
Automatické cyklovací zařízení | 39717200-3 |  | Automatické programovatelné cyklovací zařízení s regulací teploty v rozsahu od -20 do +20 °C umožňující provádění cyklického zmrazování a rozmrazování podle předdefinovaných požadavků (0-300 cyklů, zchlazení a oteplení zkušebních povrchů v přístroji za 45-50 min.). | Laboratorní výuka v předmětech - Stavební hmoty, Konstrukce z betonu a předpjatého betonu, Masivní mosty I, Masivní mosty II, Experimentální analýza stavebních konstrukcí, Masivní a železobetonové mosty | 750000 | Doprava, instalace, uvedení do provozu, zaškolení obsluhy, bezplatný servis po dobu záruky.
Lis na pevnostní a ohybové zkoušky s řízenou deformací a zatížením (s dynam. jednotkou) | 42636100-4 |  | Zkušební lis na betonové vzorky, splňující parametry norem EN 12390-4, kapacita 5000 kN. Univerzální ovládací a pohonná jednotka, automatická kontrola rychlosti zatěžování všech fází průběhu zkoušky s mikroprocesorem na bázi PC s dotykovým displejem a operačním systémem pracujícím ve Windows. Ikony na barevném dotykovém displeji, jednoduché nastavení požadovaných parametrů a rychlé provedení zkoušky. Možný přenos dat do PC nebo okamžitý tisk výsledků nebo protokola po provedení zkoušky. Software k ovládání přes PC a zpracování výsledků k dispozici. Možnost i manuálního ovládání. Pohonná jednotka pomocí třícestného hydraulického ventilu umožňuje připojení dvou lisovacích rámů. | Laboratorní výuka v předmětech - Stavební hmoty, Konstrukce z betonu a předpjatého betonu, Masivní mosty I, Masivní mosty II, Experimentální analýza stavebních konstrukcí, Masivní a železobetonové mosty | 4500000 | Doprava, instalace, uvedení do provozu, zaškolení obsluhy, bezplatný servis po dobu záruky.
Krabicový smykový přístroj | 38500000-0 |  | Smykový přístroj na stanovení smykové pevnosti zemin, včetně siloměrného snímače 3 kN, snímačů horizontálních a vertikálních délkových změn, sady závaží; krabicová forma 60 mm, krabicová forma 100 mm | Laboratorní výuka v předmětech - Mechanika zemin, Podzemní stavby | 450000 | Doprava, instalace, uvedení do provozu, zaškolení obsluhy, bezplatný servis po dobu záruky.
Doplňující zařízení k stávajícímu triaxiálu umožňující měření pórových tlaků a provádění odvodněných zkoušek | 38500000-0 |  | Přístroj pro provádění triaxiální zkoušky odvodněné, konsolidované i nekonsolidované včetně rámu, kompresoru, komory, měřiče komorového tlaku s 4 ventily a převodníku vzduch/voda s vakuovou pumpou, kabel ke snímači posuvu, silový snímač 2,5kN, pryžový "O" kroužek + nylonová hadice, porézní destičky 2 ks, plexi destičky 2 ks, filtrační papír sada 100ks, horní a dolní drénovaná podstava, gumová membrána set 100 ks, natahovač membrány, komora prům. 50 mm. | Laboratorní výuka v předmětech - Mechanika zemin, Podzemní stavby | 1200000 | Doprava, instalace, uvedení do provozu, zaškolení obsluhy, bezplatný servis po dobu záruky.
Statická zátěžová deska | 38500000-0 |  | Zařízení je určeno pro automatizovanou kontrolu statické únosnosti zhutňovaných sypanin. Umožňuje měření podle nově vydané ČSN 72 1006, která zahrnuje novou metodiku odpovídající normě DIN 18 134, původní metodiku podle ČSN 73 6190 a metodiku podle předpisu ČD S4. | Zkoušky stavebních hmot, Využití ve výuce. | 250000 | Doprava, instalace, uvedení do provozu, zaškolení obsluhy, bezplatný servis po dobu záruky.
Dynamická zatěžovací deska pro rázové zatěžovací zkoušky | 38500000-0 |  | Určeno pro automatizovanou kontrolu dynamické únosnosti zhutňovaných sypanin. hmotnost desky: 15 kg hmotnost závaží: 10 kg pádová výška: ~ 750 mm silový impuls (velikost): (7,07 +/- 0,07) kN silový impuls (délka): (18 +/- 2) ms Rozsah měření zatlačení: 0,1 až 10 mm Rozlišení: 0,001 mm Chyba: max +/- 4 % Rozsah měření Evd: 2 až 220 MPa | Zkoušky stavebních hmot, Využití ve výuce. | 150000 | Doprava, instalace, uvedení do provozu, zaškolení obsluhy, bezplatný servis po dobu záruky.
Zařízení na určení CBR in-situ | 38500000-0 |  | Zařízení ke stanovení vhodnosti použitého materiálu pro účely výstavby komunikací, chodníků, zásypů kanalizačních rýh apod., odhad očekávaných hodnot modulu deformace Edef2, stanovení návrhových hodnot modulů podloží. | Zkoušky stavebních hmot, Využití ve výuce. | 200000 | Doprava, instalace, uvedení do provozu, zaškolení obsluhy, bezplatný servis po dobu záruky.
Pojízdný rám na měření nerovností vozovky | 38540000-2 |  | Zařízení ke stanovení nerovností na povrchu vozovek a stanovení protismykových vlastností povrchů. Příslušenství: lať pro určení velikostí nerovností, testování protismykových vlastností vozovky | Využití ve výuce. | 350000 | Doprava, instalace, uvedení do provozu, zaškolení obsluhy, bezplatný servis po dobu záruky.
CBR přístroj | 38540000-2 |  | Přístroj je určen pro provedení zkoušky Kalifornského poměru únosnosti CBR . Tato zkouška se používá pro posouzení vhodnosti zeminy při použití v silničních komunikacích, chodnících, zásypech rýh. Zkušební laboratorní lis; dvourychlostní; dle norem EN 13286-47, BS1377, siloměry a příslušenství. | Využití ve výuce. | 200000 | Doprava, instalace, uvedení do provozu, zaškolení obsluhy, bezplatný servis po dobu záruky.
Tenzometrická ústředna | 38300000-8 |  | Univerzální měřicí ústředna (16 kanálů) pro vícekanálová statická i dynamická měření, připojení většiny typů snímačů s elektrickým výstupem. vzorkování min. 18 kHz, min. 22 bit A/D, napájení 10-24 V DC and 230 V AC. Zvýšená odolnost proti prachu a vlhkosti. | Využití ve výuce. | 300000 | Doprava, instalace, uvedení do provozu, zaškolení obsluhy, bezplatný servis po dobu záruky.
Automatický proctorův přístroj | 38540000-2 |  | Proctorův přístroj je určen pro provedení a vyhodnocení zkoušky zhutnitelnosti zemin. Napájení: 230V 50Hz 500W Rozměry: 610x470x1710 mm Hmotnost: 165 kg Pracovní výška pěchu - 300 mm nebo 450 mm. Doba pádu pěchu 2 sekundy | Využití ve výuce. | 250000 | Doprava, instalace, uvedení do provozu, zaškolení obsluhy, bezplatný servis po dobu záruky.
Vyvažovačka pneumatik | 34324100-5 |  | Motorová elektronická vyvažovačka pneu řízená mikroprocesorem s digitálním ukazatelem polohy závaží; Max průměr ráfku: 10“ až 24" Max šířka ráfku: 1,5“ až 20“ | Kontrola vyvážení vozidlových kol před experimentálním měřením | 33610 | Doprava, instalace, uvedení do provozu, zaškolení obsluhy, bezplatný servis po dobu záruky.
Zouvačka pneumatik | 34324000-4 |  | Automatická zouvačka se používá pro montáž a demontáž pneumatik osobních a lehkých užitkových automobilů. Vnitřní upnutí disku: 14 - 25" Vnější upnutí disku: 13 - 24" Max průměr kola: 990 mm | Výměna pneumatik na vozidle pro experimentální měření | 25206 | Doprava, instalace, uvedení do provozu, zaškolení obsluhy, bezplatný servis po dobu záruky.
Jeřáb portálový pojízdný | 34954000-9 |  | Využití v halách a ve volném prostranství pro montáže a opravy, k nakládání a vykládání. Jednoduché provedení pro rychlou montáž a demontáž. Snadno pojízdný na hladké podlaze. Nosnost: 3t, Rozměry: min. světlá výška 3800 mm, min. světlá šířka 3000 mm. | Manipulace se silničními vozidly a experimentální zjišťování výškové polohy težiště silničního vozidla | 95479 | Doprava, instalace, uvedení do provozu, zaškolení obsluhy, bezplatný servis po dobu záruky.
Statický adhezor pro kvázi-dynamické zatěžování | 38540000-2 |  | Statický adhezor umožňuje provádět experimenty pneumatik na různých podložkách (materiál, geometrie) od průměrů plášťů R13 do R17 a maximální šířky plášťů cca. 235 mm. Zastavěný prostor 4,5x2,5m | Měřením lze získat: radiální deformační charakteristiky od svislého zatížení, torzní deformační (skluzové) charakteristiky od momentu, otisk dotykových ploch; po inovaci také směrové úchylky a jejich vliv na deformační charakteristiky pneumatik a kvazi-dynmické stavy zatěžování pneumatik | 340000 | Doprava, instalace, uvedení do provozu, zaškolení obsluhy, bezplatný servis po dobu záruky.
Sklopná plošina | 42410000-3 | 42413200-6 | Hydrulicky ovládaná sklopná plošina je určena pro zkoušení stability silničních vozidel na vozovce s příčným, nebo podélným sklonem. | Laboratorní cvičení v rámci výuky odborných předmětů; experimentální měření parametrů silničních vozidel v oblasti jízdní stability | 1990000 | Výroba na základě dokumentace. Doprava, instalace, uvedení do provozu, zaškolení obsluhy, bezplatný servis po dobu záruky.
Měření momentu setrvačnosti | 38540000-2 |  | Zařízení je určeno pro zjišťování momentů setrvačnosti konstrukčních skupin a podskupin silničních vozidel. | Zjišťování reálných veličin pro simulační výpočty. | 200000 | Výroba na základě dokumentace.Doprava, instalace, uvedení do provozu, zaškolení obsluhy, bezplatný servis po dobu záruky.
nájezdové podlahové váhy | 42923200-4 |  | 4 kusy. Nájezdové podlahové váhy jsou určeny pro zjišťování zatížení kol nebo náprav automobilů. 4 tenzometrické snímače. Krytí IP-67. Rozměry 800x1000mm. Váživost 750/1500 kg s přesností 200/500g. | Zjišťování reálných veličin pro simulační výpočty. | 250000 | Doprava, instalace, uvedení do provozu, zaškolení obsluhy, bezplatný servis po dobu záruky.
Dynamický adhezor | 38540000-2 |  | Zařízení pro zkoušení vlastností pneumatik za pohybu. Maximální rozměr pneu 13-17" s maximálním přítlakem na pneu 5000N. Rychlost válce (pásu) max. 180 km/h | Výuka adhezních vlastností pneu a vliv konstrukce pneumatik na vznik směrových úchylek. Výzkum vlastností pneu při odvalování za různých podmínek. | 2000000 | Výroba na základě dokumentace, Doprava, instalace, uvedení do provozu, zaškolení obsluhy.
Snímače pro výuku (délka, síla, moment, teplota, otáčky) | 38300000-8 |  | Snímače v celkovém počtu 20 ks (délka - LVDT, lankový, potenciometrický, indukčnostní), síla (piezoelektrický, tenzometrický), moment (tenzometrický), teplota (termočlánek, odporový kovový), otáčky (Hallův, indukčnostní)). Typy snímačů a jejich parametry budou specifikovány na základě finančních možností. Zvýšená odolnost proti prachu a vlhkosti, kompatibilita se stávajím zařízením | Snímače pro výukové účely - zjišťování mechanických vlastností | 600000 | Doprava, instalace, uvedení do provozu, zaškolení obsluhy, bezplatný servis po dobu záruky.
Universální měřicí zesilovač se software | 38300000-8 |  | 2 kusy. Universální měřicí ústředna pro připojení většiny typů snímačů s elektrickým výstupem (tenzometrické – ½, 1/1 most, - indukčnostní – ½, 1/1 most, LVDT, s napěťovým a proudovým výstupem, odporové kovové snímače teploty, potenciometrické, termočlánky) se software na ovládání a zpracovnání dat. Podpora TEDS, filtrace, přesnost min. 0,1%, vzorkování min. 18 kHz, min. 22 bit A/D, napájení 10-24 V DC and 230 V AC. Zvýšená odolnost proti prachu a vlhkosti, kompatibilita se stávajím zařízením | zjišťování mechanických vlastností | 340000 | Doprava, instalace, uvedení do provozu, zaškolení obsluhy, bezplatný servis po dobu záruky.
Snímače zrychlení pro měření na vozidle | 38300000-8 |  | Snímače zrychlení pro měření na vozidlech, zkušebním stavu v celkovém počtu 16 kusů. Zvýšená odolnost proti vibracím, prachu a vlhkosti, kompatibilita se stávajím zařízením. Typy snímačů a jejich parametry budou specifikovány na základě finančních možností. | zjiťování mechanických vlastností | 400000 | Doprava, instalace, uvedení do provozu, zaškolení obsluhy, bezplatný servis po dobu záruky.
Snímače pro měření na vozidle (úhel, délka, síla) | 38300000-8 |  | Snímače pro měření na vozidlech, zkušebním stavu. Zvýšená odolnost proti vibracím, prachu a vlhkosti, kompatibilita se stávajím zařízením. Typy snímačů a jejich parametry budou specifikovány na základě finančních možností. 15 kusů | zjišťování mechanických vlastností | 450000 | Doprava, instalace, uvedení do provozu, zaškolení obsluhy, bezplatný servis po dobu záruky.
Měřicí notebook | 30213100-6 |  | 2kusy. Měřicí notebook se zvýšenou odolností proti pádu, prašnému a vlhkému prostředí, s dotykovým displayem a výšším výkonem pro zpracovná dat z měření a příslušným rozhraním. | zjišťování mechanických vlastností | 60000 | Doprava, instalace, uvedení do provozu, zaškolení obsluhy, bezplatný servis po dobu záruky.
Optická závora na měření | 38300000-8 |  | Snímač pro automatizaci měření (start měření, identifikace vozidel, snímání rychlosti pohybu do 230 km/h). Odolnost za zhoršených provozních podmínek (sluneční svit, prašnost, vlhkost). | synchronizace a automatizace měřicího řetězce | 50000 | Doprava, instalace, uvedení do provozu, zaškolení obsluhy, bezplatný servis po dobu záruky.
Bezkontaktní laserový snímač profilů kol a kolejnic se software | 38300000-8 |  | Snímač umožňuje bezkontaktní měření jízdních obrysů kol a příčných profilů hlav kolejnice. Musí umožnit provoz na baterie (vyměnitelné), za zhoršených provozních podmínek v depech i venkovním prostředí (vlhkost, různá odrazivost povrchů), export dat v čitelné formě (ASCII,XLS). Přesnost měření bodu lepší než 0,1 mm. Software na vyhodnocení základních měr kol (Sd, Sh, qR), záznam dat. Ovládání přes dotykový display komunikačního PC. | zjiťování stavu dvojkolí i koleje | 700000 | Doprava, instalace, uvedení do provozu, zaškolení obsluhy, bezplatný servis po dobu záruky.
Elektromotor | 38560000-8 |  | Elektromotor 140 kW s řidícím systémem, jmenovitý moment 2200 Nm, jmenovité 800 ot/min, | Elektromotor bude sloužit jako dynamická brzda Testovacího zařízení železničních kol | 650000 | Cena včetně dopravy, instalace, oživení, bezplatný servis po dobu záruky.
Dynamometr 50kW | 38560000-8 |  | Jedná se o kompletní měřicí pracoviště pro zkoušení elektrických točivých strojù, převodovek, ručního nářadí a dalších zařízení. Hlavní parametry: - kompletní měřící pracoviště s dynamometrem (zatěžovací sestava, zvedací stůl, snímač otáček, snímač momentu, převodníky pro snímače, kalibrační ramena, spojka, napájecí měnič, vstupní filtr, ventilace, případě potřeby brzdný odporník, řídící jednotku s měřením, hlavní vypínač, jištění a signalizační prvky) - jmenovitý výkon: brzda – 50kW, motor – 45kW - jmenovitý moment: brzda - 312,0Nm, motor – 281,0Nm - maximální moment: 450Nm - maximální otáčky 6 000ot/min - jmenovité otáčky: brzda – 1 530 ot/min, motor – 1 530 ot/min | dynamomentr bude sloužit pro testování pohonů a jejich měření v dynamickém i statickém režimu, povozních režimech brzda/motor | 1386554.6218 | Doprava, instalace, uvedení do provozu, zaškolení obsluhy, bezplatný servis po dobu záruky. Cena včetně monáže.
Dynamometr 6kW | 38560000-8 |  | 2 kusy. Jedná se o kompletní měřicí pracoviště pro zkoušení elektrických točivých strojù, převodovek, ručního nářadí a dalších zařízení. Hlavní parametry: - kompletní měřící pracoviště s dynamometrem (zatěžovací sestava, zvedací stůl, snímač otáček, snímač momentu, převodníky pro snímače, kalibrační ramena, spojka, napájecí měnič, vstupní filtr, ventilace, případě potřeby brzdný odporník, řídící jednotku s měřením, hlavní vypínač, jištění a signalizační prvky) - jmenovitý výkon: brzda - 7kW, motor - 6kW - jmenovitý moment: brzda - 23,0Nm, motor - 19,7Nm - maximální moment: 30Nm - maximální otáčky 10 000ot/min - jmenovité otáčky: brzda - 2 915 ot/min, motor - 2 915 ot/min | dynamomentr bude sloužit pro testování pohonů a jejich měření v dynamickém i statickém režimu, povozních režimech brzda/motor | 1778000 | Doprava, instalace, uvedení do provozu, zaškolení obsluhy, bezplatný servis po dobu záruky. Cena včetně monáže.
Analyzátor sítě + příslušenství | 38341300-0 |  | Analyzátor kvality sítě je založený na univerzálním 4-kanálovém wattmetru, který je doplněný záznamovou jednotkou. Tato jednotka řídi proces měření a ukládání dat. Celou sestavu je možné konfigurovat přes síť a přenášet naměřená data. Součástí analyzátoru je software pro zobrazovaní a analýzu naměřených dat, 4x měřící sondy napětí a 4x proudové sondy. | měřící zařízení pro sledování parametrů kvality energie | 929411.7647 | Doprava, instalace, uvedení do provozu, zaškolení obsluhy, bezplatný servis po dobu záruky.
Analyzátor kvality elektřiny | 38341300-0 |  | Analyzátor kvality elektřiny je mobilním prostředkem pro monitorování jedné nebo více 3-fázových soustav. Zařízení obsahuje připojitelný modul externích digitálních vstupů. Digitální vstupy jsou vzorkovány synchronně s analogovými vstupy. Možnost triggrovat a ukládat analogové vstupy současně s digitálními. Základní parametry: Napěťové vstupy: rozsahy 450V, 250V, 110V, 65V (RMS), Šířka pásma 45Hz až 2,5kHz Proudové vstupy: dle použitých proudových kleští, Šířka pásma 45Hz až 2,5kHz Rozšíření pomocí firmwarových nástrojů a modulů | měřící zařízení pro sledování parametrů kvality energie | 374789.916 | Doprava, instalace, uvedení do provozu, zaškolení obsluhy, bezplatný servis po dobu záruky.
Filtr pro napájení měřeného zařízení pro EMC-EMI | 31682000-0 |  | 3f umělá síť (filtr typ LINS) pro napájení měřené aparatury a testovaného zařízení a tím i možnost měření rušení. 400V/32A/50Hz a 1/16A/50Hz | oddělení napájecí sítě testovaného zařízení od rušivých vlivů šířících se po silových rozvodech | 80672.2689 | Doprava, instalace, uvedení do provozu, zaškolení obsluhy, bezplatný servis po dobu záruky.
Portálový jeřáb | 34954000-9 |  | elektrický portálový jeřáb s maximální obslužnou plochou v rámci laboratoře, nosnost min 2t, výška zdvyhu 8m (1np + 1pp) | přemisťování břemen v rámci laboratoře, umisťování zkoušených pohonů na měřící pracoviště | 378151.2605 | Doprava, instalace, uvedení do provozu, zaškolení obsluhy, bezplatný servis po dobu záruky.
Laboratorní stoly s vyvedenými svorkovnicemi | 31200000-8 |  | Laboratorní stoly (2ks tvořící celek) budou tvořeny sestavou rozvaděčů pro potřeby testů. V těchto stolech budou integrovány jednak jistící a spínací prvky pro integrované 1f a 3f zásuvky, ovládací prvky integrovaných komponent i ovládání rozvodů energie, integrovány pomocné napájecí zdroje a měřící přístroje. V měřících stolech budou instalovány průchozí měřící svorky mezi zadní stranou a obslužným pultem. | laboratorní stoly budou sloužit jako řídící panel a rozvodný panel s měřením pro testování elektrických strojů, a jako zdroj pomocných napětí | 232773.1092 | Vybavení na základě bližších specifikací. Doprava, instalace, uvedení do provozu, zaškolení obsluhy, bezplatný servis po dobu záruky.
Boostr 20A / 0 - 700(800)V | 31151000-9 |  | Tří fázový indukční regulátor sloužící k vytvoření nastavitelných napěťových hladin výstupního napětí. Požadovaný trvalý výstupní proud min 20A, proměnné napětí 0 – 700V (případně 30-780V). Regulátor bude ovládán silovým napětím 230/400V. | součást zdrojové soustavy laboratoře sloužící pro napájení střídavých 1f a 3f aplikací nastavitelným napětím 0 - 700V o síťové frekvenci a maximálním výstupním proudem 20A | 390756.3025 | Doprava, instalace, uvedení do provozu, zaškolení obsluhy, bezplatný servis po dobu záruky.
Boostr 100A / 0 – 700(800)V | 31151000-9 |  | Tří fázový indukční regulátor sloužící k vytvoření nastavitelných napěťových hladin výstupního napětí. Požadovaný trvalý výstupní proud min 100A, proměnné napětí 0 – 700V (případně 30-780V). Regulátor bude ovládán silovým napětím 230/400V. | součást zdrojové soustavy laboratoře sloužící pro napájení střídavých 1f a 3f aplikací nastavitelným napětím 0 - 700V o síťové frekvenci a maximálním výstupním proudem 100A | 529411.7647 | Doprava, instalace, uvedení do provozu, zaškolení obsluhy, bezplatný servis po dobu záruky.
Regulovaný zdroj 0 – 300V/30A – dynamo = AM | 31121111-1 | 31110000-0 | Jedná se o ucelené soustrojí AM a DC dynama o jmenovitém napětí 300V a proudu 30A. Výstupní napětí bude regulovatelné pomocí měniče (součást soustrojí) napájejícho budící vinutí . | soustrojí bude využito jako zdroj vyhlazeného stejnosměrného napětí s možností rekuperace energie do napájecí sítě | 218487.395 | Doprava, instalace, uvedení do provozu, zaškolení obsluhy, bezplatný servis po dobu záruky.
Laboratorní stoly + vybavení ostatních místností | 31200000-8 |  | laboratorní stoly slouží jako řídící panel a rozvodný panel s měřením pro laboratorní testování a jako zdroj pomocných napětí. V těchto stolech je požadován 3f rozvaděč s jištěním, vestavěné minim 10x 1f zásuvky, 2x 3f zásuvky 16A, vsestavěný oddělovací transformátor 230/230V 3A, 4x laboratorní zdroj 0-30V/4A | laboratorní stoly budou sloužit jako řídící panel a rozvodný panel s měřením pro testování elektrických strojů, a jako zdroj pomocných napětí | 252100.8403 | vybavení na základě bližších specifikací
Vzduchová trať s ventilátorem a příslušenstvím | 42520000-7 |  | Vzduchová trať pro měření aerodynamického odporu. Uzavřený obvod s přerušením. V místě přerušení je měřící stůl. Zdroj průtoku je radiální ventilátor. Model vozidel v mřítku 1:10. Měření aerodynamického odporu těles libovolného tvaru. Základní měření tlaku a rychlosti vzduchu pro výuku. | Určení tvarového koeficientu cx karoserie vozidel. Měření přítlaku kol k vozovce. Vliv úhlu spoileru. Výuka, DP, KDP. | 260000 | Montáž vzduchové tratě a uvedení do provozu. Zdroj kouře pro zviditelnění obtékání.
Tenzometrická aparatura | 38300000-8 |  | Tenzometrická aparatura s příslušenstvím. Sada tenzometrů, lepidlo, vyhodnocovací aparatura včetně SW | Měření napětí v konstrukci měřícího stolu. Měřící stůl je součástí vzduchové trati. | 60000 | Bezplatný servis a upgrade po dobu 5 let od instalace
Analytický ferrograf | 38400000-9 |  | Přístroj pro oddělení otěrových částic a nečistot z mazacího oleje na podložce, která umožňuje pozorování v bichromatickém mikroskopu | částicová analýza opotřebených olejů | 210000 | Doprava, instalace, uvedení do provozu, zaškolení obsluhy, bezplatný servis po dobu záruky.
Titrátor s příslušenstvím | 38400000-9 |  | Automatický přístroj pro odměrnou analýzu různých druhů provozních hmot, vč. příslušenství (PC, titrační software, spotřební materiál) | Stanovení TAN a TBN v olejích | 500000 | Doprava, instalace, uvedení do provozu, zaškolení obsluhy, bezplatný servis po dobu záruky.
Coulometrický (KARL FISCHER) titrátor | 38400000-9 |  | Přístroj pro stanovení obsahu vody metodou Karl Fischer (1 ppm až 5 % vody) | Stanovení obsahu vody v olejích | 210000 | Doprava, instalace, uvedení do provozu, zaškolení obsluhy, bezplatný servis po dobu záruky.
Mobilní hustoměr | 38400000-9 |  | Ruční digitální hustoměr s teplotní kompenzací, vybavený pumpou s regulovanou rychlostí nasávání a speciálním otvorem pro vstřik vzorku. Výsledky je možné uložit do paměti a přenést do PC nebo na tiskárnu pomocí infračerveného rozhraní . Kompenzace teploty, kalibrace na vzduch nebo čistou vodu. | Stanovení hustoty provozních kapalin | 80000 | Doprava, instalace, uvedení do provozu, zaškolení obsluhy, bezplatný servis po dobu záruky.
Spotřební materiál (sklo, chemikálie, laboratorní pomůcky) a neinvestiční přístrojová technika | 33790000-4 |  | Spotřební materiál a drobné technické potřeby pro laboratorní práce dle vlastní specifikace. | Příprava laboratorních vzorků pro výuku. | 120000 | Doprava.
Digestoř | 42520000-7 |  | Digestoř (vnější rozměry: 1500 x 900/2250 mm), výška pracovní plochy 900 mm nad podlahou, pracovní deska je z kyselinovzdorné keramické dlažby, osazená polypropylenovou vaničkou s napojením na odpad. Osazení médii: 2 x voda, 2x plyn, 4 elektrozásuvky, horní odtahový díl z polypropylenu s odtokovým kanálkem pro odvod kondenzátu napojeným na odpad. Průměr pro napojení vzduchotechniky je 250 mm. V prostoru pod pracovní deskou bude umístěna bezpečnostní skříň na hořlaviny (s vlastním odsáváním). | Zařízení pro práci se škodlivými, páchnoucími a těkavými látkami | 80000 | Doprava, instalace, uvedení do provozu, zaškolení obsluhy, bezplatný servis po dobu záruky.
Přístroj na přípravu destilované vody (závěsný, skleněný) | 42912340-7 |  | Přístroj destilační, skleněný, závěsné provedení, výkon 4 l destilované vody/h, kvalita vody dle ČSN 684063 | Přístroj na přípravu destilované vody | 20000 | Doprava, instalace, uvedení do provozu, zaškolení obsluhy, bezplatný servis po dobu záruky.
Magnetický zachycovač částic | 38425200-2 | 38400000-9 | Přístroj pro odstraňování kovových částic ze vzorků oleje (nutná kompatobilitas viskozimetrem SVM-3000) Maximální teplota při běžném používání do 80 °C Tepelný jistič k přerušení topného okruhu při 115 °C Externí napájecí zdroj - Vstupní napětí / proud / frekvence 100 - 240 V AC / 1,0 A / 50 - 60 Hz, výstupní napětí / proud / DC výstupní výkon DC 15 V / 2,4 A / 36 W Provozní teplota 0 až 40 °C Vybavení ochranou proti zkratu. | Přístroj pro přípravu laboratorních vzorků pro měření viskozity. Využití ve výuce při zpracování diplomových i dizertačních prací | 70000 | Doprava, instalace, uvedení do provozu, zaškolení obsluhy, bezplatný servis po dobu záruky.
Sušicí pícka | 42942000-1 | 42300000-9 | Sušicí pícka pro titrátory (rozšiřující příslušenství titrátoru) Rozsah teplot: 40–300 °C Vkládání a vyjímání pomocí magnetické vodicí tyčinky. Možnost samostatného profukování studené a horké zóny. Sušicí jednotka s měřením průtoku plynu. | Přístroj pro odstraňování vody ze vzorku oleje Využití ve výuce a při zpracování diplomových i dizertačních prací | 150000 | Doprava, instalace, uvedení do provozu, zaškolení obsluhy, bezplatný servis po dobu záruky.
Automatický systém pro dávkování a ředění vzorků | 42993200-5 | 38434560-9 | Systém pro automatické dávkování a ředění vzorků. Ředění a dávkování s přesností ± 0.01 g, průtoky do 6 ml/s. Součásti: - stojan pro umístění analytických vah - Operační software - Napájení pro dávkovací jednotku - Sada propojovacích kabelů, Y – konektory a nástroje - Solenoidový ventil pro dávkování kapalin - Digitální laboratorní váhy, přesnost 0,01 g - Zásobníky pro kapaliny s objemem 5,5 litru s uzavíracím ventilem a přípojkou pro hadičku - Nálevka z nerez oceli pro dávkování práškových vzorků | Zařízení pro přesné dávkování vzorků pro laboratorní zkoušky Využití ve výuce, při zpracování diplomových i dizertačních prací | 160000 | Doprava, instalace, uvedení do provozu, zaškolení obsluhy, bezplatný servis po dobu záruky.
Rozšiřující vybavení k FTIR spektrometru | 38433000-9 |  | - Víceodrazový ATR krystal ZnSe - KBr okénka 32x3 (1 pár – vrtané + nevrtané) - BaF2 okénka 32x3 (1 pár – vrtané + nevrtané) Kapalinová kyveta s proměnnou tloušťkou, bez okének rozměr 32 mm Řídící a obslužný software – 10 licencí. Vše musí být kompatibilní s přístrojem iS10 Nicolet | Rozšiřující vybavení ke spektrometru, který je již v majetu DFJP, připraven pro VVCD Využití ve výuce, při zpracování diplomových i dizertačních prací | 130000 | Krystal, okénka, kyveta: Doprava, bezplatný servis po dobu záruky. SW: instalace, uvedení do provozu, zaškolení obsluhy
Analyzátor vibrací a hluku, vč. ovládacího software a HW klíčů. | 38434400-0 |  | Sestava Multianalýzátoru vibrací a hluku vč. měřícího a vyhodnocovacího software a HW klíčů. Obsahuje : 2 kusy analyzátorů umožňujících sběr dat ze snímačů vibrací, hluku, otáček apod. a jejich následného vyhodnocení pomocí softwaru. Včetně dobíjecích baterií. SW umožňuje měření a vyhodnocení dat naměřených pomocí analyzátoru vibrací. Možnosti měření (počet současně měřených kanálů) a vyhodnocení (spektrální analýza, CPB, časový průběh, uložení měřeného signálu apod.) jsou dány verzí zakoupené licence. 5 kusů HW klíčů. | Měření vibrací. Využití ve výuce - předměty Měření a experimentální metody, Technický experiment | 1740000 | Doprava, instalace, uvedení do provozu, zaškolení obsluhy, bezplatný servis po dobu záruky.
Snímač vibrací tříosý | 38300000-8 |  | Snímač pro měření vibrací analyzátorem vibrací a hluku. 2 kusy | Měření vibrací a hluku. | 100000 | Doprava, instalace, uvedení do provozu, zaškolení obsluhy, bezplatný servis po dobu záruky.
Mikrofon | 32340000-8 |  | Mikrofon pro měření hluku analyzátorem vibrací a hluku. 4 kusy | Měření vibrací a hluku. | 200000 | Doprava, instalace, uvedení do provozu, zaškolení obsluhy, bezplatný servis po dobu záruky.
Zařízení pro indukční ohřev ložisek SKF | 42660000-0 |  | Zařízení nahřeje ložisko před montáží na požadovanou teplotu a tím umožní jeho snadné nasazení na hřídel aniž by došlo k jeho deformaci | Měření vibrací. | 45000 | Doprava, instalace, uvedení do provozu, zaškolení obsluhy, bezplatný servis po dobu záruky.
Kabely ke snímačům a mikrofonům | 31224400-6 |  | slouží k propojení snímačů s analyzátorem vibrací a hluku, 4 kusy | Měření vibrací a hluku. | 20000 | Doprava.
PC pracovní stanice | 30214000-2 |  | Počítače pro zpracování měření. 4 kusy | Měření vibrací a hluku. | 80000 | Doprava, bezplatný servis po dobu záruky.
PC s příslušenstvím | 30200000-1 |  | Hlavní PC pro ukládání a zpracování naměřených hodnot. | Měření vibrací a hluku. | 30000 | Doprava, bezplatný servis po dobu záruky.
Snímače otáček, tlaku, teploty, polohy | 38300000-8 |  | Snímače pro sledování určených veličin, budou použity v kombinaci se snímači vibrací a měřením hluku analyzátorem vibrací a hluku. 8 kusů | Měření diagnostických veličin. | 280000 | Doprava, instalace, uvedení do provozu, zaškolení obsluhy, bezplatný servis po dobu záruky.
Měřicí systém | 38300000-8 |  | Výkonný komplexní univerzální měřicí systém AC nebo DC napájení Vysoké bitové rozlišení převodníků, 16, 22 a 24 bit Rychlé vzorkování, 100 kS/s do 1 MS/s na kanál Datový záznam 1 GS/s Procesor Powerful Intel® Core™2 Duo PC inside Displej 17”, 16 slotů pro měřicí karty, 5 PCI slotů | Měřicísystém pro sběr, ukládání a analýzu dat | 300000 | Doprava, instalace, uvedení do provozu, zaškolení obsluhy, bezplatný servis po dobu záruky.
Měřící PC - notebook | 30213100-6 |  | 10 kusů. Notebook s následujícími parametry: Processor Clarksfield,Memory runs at 1333MHz : One Intel Core i7-740QM(1.73GHz,6MB,Quad Core,45W) Display : 17in Silver Widescreen WUXGA (1920X1200) Antiglare with Memory : 4GB(2x2GB)1333MHz DDR3 Dual Channel 1 S Hard Drive : 500GB Serial ATA (7200RPM) (Free Fall Sensor) | PC pro SW řízení měřicích sysémů | 300000 | Doprava, bezplatný servis po dobu záruky.
Měřicí DAQ karta | 38300000-8 |  | 10 kusů. Měřicí DAQ karta s těmito parametry: 32 analog inputs, 500 kS/s, 16-bit resolution, ±10 V Four analog outputs, 900 kS/s, 16-bit resolution, ±10 V 48 digital I/O lines (32 hardware-timed up to 1 MHz) Four 32-bit counter/timers for PWM, encoder, frequency, event counting, and more Advanced timing and triggering with NI-STC3 timing and synchronization technology Support for Windows 7/Vista/XP/2000 | měicí karta pro připojení snímačů | 300000 | Doprava, instalace, uvedení do provozu, zaškolení obsluhy, bezplatný servis po dobu záruky.
Měřicí systém NI - DAQ Pad | 38300000-8 |  | 2 kusy. Měřicí DAQ Pad systém s těmito parametry :NI USB-621x devices are bus-powered USB M Series multifunction data acquisition (DAQ) modules optimized for superior accuracy at fast sampling rates. They feature up to 32 analog inputs; up to 400 kS/s (single-channel and aggregate) sampling rates; up to two analog outputs; up to 32 digital I/O lines; four programmable input ranges (±0.2 to ±10 V) per channel; digital triggering; and two counter/timers. | univerzální měřicí modul | 200000 | Doprava, instalace, uvedení do provozu, zaškolení obsluhy, bezplatný servis po dobu záruky.
Snímače otáček, teploty, tlaku, polohy, zrychlení .. | 38300000-8 |  | 10 kusů. Teplota : 0-800 °C, Otáčky 0 - 5000 RPM, akustický tlak :20 - 140 dB, poloha 0-200 mm (0.01 mm), : zrychlení 1 - 100 g | snímače neelektrických veličin | 200000 | Doprava, instalace, uvedení do provozu, zaškolení obsluhy, bezplatný servis po dobu záruky.
Multimetry | 38341300-0 |  | 10 kusů. DC napětí: 200mV / 2V / 20V / 200V / 1000V AC napětí: 2V / 20V / 200V / 750V DC proud: 2mA / 200mA / 20 AC proud: 20mA / 200mA / 20 Odpor: 200 Ohm / 2 kOhm / 200 kOhm / 2 MOhm / 20 MOh | měření el. veličin | 10000 | Doprava, bezplatný servis po dobu záruky.
Osciloskop | 38342000-4 |  | 2 kusy. SPECIFIKACE: Šířka pásma: 200 MHz Nástupní hrana: < 1.8 ns Samplovací rozsah: 500 MS/s ~ 1 GS/s Citlivost: 2 mV ~ 5 V/div Charakteristika kanálu: 500 MS/s ~ 1 GS/s (reálný čas) | Vizualizace měřicích signálů | 30000 | Doprava, instalace, uvedení do provozu, zaškolení obsluhy, bezplatný servis po dobu záruky.
Generátor | 38000000-5 |  | 2 kusy. Standartní průběhy: Sine, Square, Triangle, Ramp up, Ramp down, Random Noise, SIN (X) / X, Exponential Rise, Exponential Fall, Pulse. Rozšiřitelné na 36 typů průběhů Délka průběhů: 32768 bitů Velikost paměti: 4 x 32k Verikální rozlišení: 14 bitů Vzorkovací rychlost: 100 MSa/s | Generování testovacích signálů | 40000 | Doprava, instalace, uvedení do provozu, zaškolení obsluhy, bezplatný servis po dobu záruky.
Napájecí zdroje | 31156000-4 |  | 5 kusů. SPECIFIKACE: 2x0-30V/2x0-5A+(5V-2A) | Napájení snímačů a měř. aparatur | 50000 | Doprava, instalace, uvedení do provozu, zaškolení obsluhy, bezplatný servis po dobu záruky.
Kabely | 31224400-6 |  | 20 kusů. stíněné kabely 5 - 8 žil, 10 až 100 m, konektory canon, bnc, lemo | Propojení snímačů a měř. aparatury | 20000 | Doprava.
Mikropájka + drobný materiál (konektory,…) | 42661100-8 |  | 5 kusů. Mikropájka :Napájecí napětí: 220 - 240V AC Napětí páječky: 24V AC Výkon: 60W (130W) Teplota: 160 - 480°C drobný elektro-materiál (cín, rezistory, pl. spoje) | Propojení snímačů a měř. aparatury | 10000 | Doprava, bezplatný servis po dobu záruky.
Stereomikroskop | 38518200-1 |  | Stereomikroskop s trinokulárním tubusem. Rozsah zvětšení 7x-100x, flexibilní 2-bodové osvětlení se samostatným zdrojem min 100W. Stativ pro pozorování větších vzorků, s výškou min. 200 mm. Vybavení digitální barevnou kamerou s rozlišením min.3 Mpxl a připojením do PC. Plná kompatibilita se software pro analýzu obrazu AnalySiS DOCU. | Hodnocení povrchů, makrostrukturní analýzy, analýzy lomových ploch. | 250000 | Doprava, instalace, uvedení do provozu, zaškolení obsluhy, bezplatný servis po dobu záruky.
Univerzální instrumentovaný tvrdoměr | 38000000-5 |  | Univerzální měření tvrdosti (identory Vickers, Brinell, Knoop). Instrumentované indetační měření tvrdosti; testovací zatížení 5 až 2500 N; rozsah optického systému: 5:1 až 60:1; CCD Camera 752 x 582 pxl, rozlišení měřené hloubky 0.02 μm. Motorický stolek min. 50x50mm. | Měření tvrdosti kovů i plastů standardními metodami. Indentační metody stanovení mechanických statických parametrů povrchových vrstev (hodnocení Martensovy tvrdosti dle EN ISO 14577), hodnocení relaxačního chování materiálů apod. | 1720000 | Doprava, instalace, uvedení do provozu, zaškolení obsluhy v čj, bezplatný servis po dobu záruky.
Instrumentované rázové kladivo | 38300000-8 |  | Instrumentované kyvadlové rázové kladivo pro zkoušku typu Charpy na kovových materiálech dle ISO 148-1. Kyvadlo s kapacitou 450J, vč. instrumentovaného i neinstrumentovaného břitu. Instrumentace pro rázovou zkoušku tahem pro válcové vzorky, neinstrumentované rázové zkoušky tahem na plochých tělesech s tloušťkou min 3mm. Evidence a zpracování výstupů na PC, vč.PC a software pro vyhodnocení. Nastavení dopadových rychlostí po krocích max.3°, maximální rychlost alespoň 5m/s. Vzorkovací frekvence min. 3MHz s nastavitelnou délkou záznamu. | Hodnocení dynamické pevnosti a lomového chování materiálů. | 2298000 | Doprava, instalace, uvedení do provozu, zaškolení obsluhy v čj, bezplatný servis po dobu záruky, aktuální reference
Elektrická pec | 42300000-9 |  | Pec muflová pro tepelné zpracování, ohřev min. do 1300°C, s PID regulací teploty. Topné elementy uvnitř mufle vč. rezervní sady topních elementů. Vnitřní rozměry min.300x300x400mm. Příkon min. 3 kW. Včetně umístění v pracovní výšce. Včetně vnitřního vybavení pro tepelné zpracování (polohovací rošty) a manipulaci se vzorky. | Univerzální pec pro tepelné zpracování kovů. | 160000 | Doprava, instalace, uvedení do provozu, zaškolení obsluhy, bezplatný servis po dobu záruky.
Tvrdoměr Rockwell | 38300000-8 |  | Univerzální Rockwellův tvrdoměr, možnost evidence a prenos dat do PC, prostor pro zkoušený vzorek min 150x150mm, vč. plochého i prizmatického stolku a náhradních tvrdokovových identorů, automatická aplikace hlavních zatížení. | Měření tvrdosti dle všech normativních metod dle Rockwella | 190000 | Doprava, instalace, uvedení do provozu, zaškolení obsluhy v čj, bezplatný servis po dobu záruky.
Detector pro krystalografické analýzy | 38518200-1 |  | Detektor pro identifikaci lokální krystalografické orientace fází v řádkovacím elektronovém mikroskopu. Plná integrace s analyzátorem Bruker‘s QUANTAX EDS pro kombinované EBSD and EDS analýzy. Souběžný sběr dat EBSD a EDS při rychlosti až do 730 points/s. Nezávislá akvizice 620vz/s (160 x 120 pxl) . | Vybavení elektronového mikroskopu pro hodnocení struktury a krystalografické orientace. | 2400000 | Software pro hodnocení a automatickou kalibraci. Doprava, instalace, uvedení do provozu, zaškolení obsluhy, bezplatný servis po dobu záruky.
Tvrdoměr Vickers | 38000000-5 |  | Tvrdoměr s měřícím blokem Vickers a Knoop s digitálním výstupem, objektivy 5x, 10x, 20x | Měření tvrdosti v souladu s normou pro měření dle Vickerse a Knoopa. | 290000 | Doprava, instalace, uvedení do provozu, kalibrace, zaškolení obsluhy, bezplatný servis po dobu záruky.
Metalografický lis | 42636000-3 | 38000000-5 | Plně automatický lis pro preparaci vzorků, různé tlakové módy, automatické chlazení vodou, výměnné lisovací válce s max. průměrem zalévání 50mm | Zařízení pro preparaci vzorků | 310000 | Doprava, instalace, uvedení do provozu, zaškolení obsluhy, bezplatný servis po dobu záruky.
Dynamický zkušební stand - rozšíření | 38542000-6 |  | Jedná se o systém upínacích polí a rámů, ve kterém jsou umístěny hydraulické zatěžovací válce (dynamické zatěžování). Systém se sestává z pohonů – hydroagregáty (příkon 115 kVA), pevného a pohyblivého rozvodu oleje (tlak 280 bar), chlazení a řídící jednotky. Rozšíření se týká nového upínacího rámu pro působící zatěžující válec 600 kN, zatěžovacího válce 600 kN, zatěžovacího válce 50 kN, dalších dvou hydroagregátů a nové (vícekanálové) řídící jednotky. | Testování dynamických a statických vlastností konstrukčních celků v oblasti dopravních prostředků a dopravní infrastruktury. | 9580000 | Doprava, instalace, uvedení do provozu, zaškolení obsluhy, bezplatný servis po dobu záruky.
Tabulové nůžky | 42611000-2 |  | Tabulové nůžky hydraulické. Stříhání plechu do 6 mm, delka střihu 2000 mm. Regulace střižné vůle a úhlu střihu. S pravítkem a nastavitelným zadním dorazem se stupnicí. Rozměry cca délka 260mm, šířka 500 mm a výška 1800 mm. Příkon 5,5 kW. Hmotnost cca 3000 kg. | dělení materiálů | 357000 | Doprava, instalace, uvedení do provozu, zaškolení obsluhy, bezplatný servis po dobu záruky. Český návod k použití.
Frézka univerzální | 42637300-3 |  | Univerzální nástrojářská frézka pro kusovou výrobu z běžných technických materiálů s doporučeným příslušenstvím. Upínací plocha 400 x 800 mm. Zatížení stolu do 400 kg. Pojezdy v osách X,Y a Z (cca 600, 400 a 400 mm) s možností pracovního posuvu a rychloposuvu. Vřeteno s kuželovou dutinou ISO 40. Regulovaný rozsah otáček od cca 63 - 3150 otáček za minutu. Výkon hlavního motoru cca 4 kW. Příkon do 5 kW. Rozměry cca délka 2000 mm, šířka 2000 mm a výška 2000 mm. Hmotnost cca 2200 kg. Doporučené příslušenství. | obrábění materiálů | 1425000 | Doprava, instalace, uvedení do provozu, zaškolení obsluhy, bezplatný servis po dobu záruky. Český návod k použití.
Pracovní a montážní stoly | 39151200-7 |  | 2 kusy. Montážní pracovní stůl s možností umístění svěráku 150 mm a s 2 uzamykatelnými zásuvkami a 1 uzamykatelnou skříňkou pod stolem. Nosnost 300 kg. Délka 2000 mm, šířka 600 mm a výška 900 mm. | prostor pro montážní práce | 20000 | Doprava.
Pracovní a montážní stoly | 39151200-7 |  | 2 kusy. Pojízdný montážní pracovní stůl (kontejner) s možností umístění svěráku 150 mm s uzamykatelnými zásuvkami ve spodní části stolu. Nosnost 300 kg. Délka 1200 mm, šířka 600 mm a výška 900 mm. | prostor pro montážní práce | 20000 | Doprava.
Svářecí stůl s odsáváním | 39151200-7 |  | Svářecí stůl s odsáváním spalin. Nosnost 300 kg. Dálka 200 mm, šířka 600 mm a výška 700 mm. | prostor pro sváření | 18000 | Doprava, instalace, uvedení do provozu, zaškolení obsluhy, bezplatný servis po dobu záruky.
Vrtačka elektrická sloupová | 42637100-1 |  | Vrtačka elektrická sloupová. Vřeteno MORSE KUŽEL MK 4. Automatický posuv a digitální odečet posuvu vřetene. Možnost vrtání ocele do průměru 50 mm. Plynulá regulace otáček cca 50 - 1500 otáček za minutu. Naklápění stolu o 45°. Chladící systém s čerpadlem. Osvětlení pracovního prostoru. Příkon vrtačky do 4 kW. Hmotnost cca 660 kg. | vrtání otvorů | 190400 | Doprava, instalace, uvedení do provozu, zaškolení obsluhy, bezplatný servis po dobu záruky. Český návod k použití.
Ohýbačka plechů | 42633000-2 |  | Ohýbačka plechů elektrická se zvláštním příslušenstvím (pravítka různého tvaru, ohýbací lišty, segmentové lišty). Délka ohybu 2000 mm. Síla ohýbaného plechu do 4 mm. Možnost ručního a automatického režimu. Možnost nastavení úhlu ohybu. Max. úhel ohybu 135°. Rozměry cca délka 3500 mm, šířka 1300 mm a výška 1500 mm. Příkon ohýbačky do 4,5 kw. Hmotnost cca 3200 kg. | ohýbání plechů | 760160 | Doprava, instalace, uvedení do provozu, zaškolení obsluhy, bezplatný servis po dobu záruky. Český návod k použití.
Měřící a přístrojová technika 1 | 38300000-8 |  | Kontaktní teploměr (do 1300°C), Bezdotykový teploměr(do 1300°C), Otáčkoměr se snímáním laserem a mechanickým snímáním, Přesný úhloměr, Mikrometr do dutin (do 100 mm), Středový úhelník (prům. 300 mm), Digitální měřiče tlaku (10 kPa, 100kPa, 1 MPa a 5MPa) | doplnění stávajícího měřícího, přístrojového a ostatního vybavení | 33000 | Doprava, instalace, uvedení do provozu, zaškolení obsluhy, bezplatný servis po dobu záruky. Český návod k použití.
Měřící a přístrojová technika 2 | 42000000-6 |  | Příslušenství k frézce:Kontrolní trn ISO 40, Sada letmých trnů ISO 40, Strojní svěrák š. 125 mm, Obrážecí hlava na drážkování do šířky nože 10 mm. Příslušenství k soustruhu: 3-čelisťová hlava k soustruhu (prům. 80 mm a 250mm), 4-čelisťová hlava k soustruhu průměr 250 mm. Příslušenství k rovinné brusce: Upínací příruba na brusný kotouč na rovinnou brusku BPH 20, Trn a stojánek na vyvažování kotoučů pro rovinnou brusku BPH 20. | doplnění stávajícího měřícího, přístrojového a ostatního vybavení | 189000 | Doprava, instalace, uvedení do provozu, zaškolení obsluhy, bezplatný servis po dobu záruky. Český návod k použití.
Měřící a přístrojová technika 3 | 42000000-6 |  | Válcová fréza průměr 20 mm s výměnnými SK plátky, Válcová fréza průměr 30 mm s výměnnými SK plátky, Čelní fréza průměr 30 mm s výměnnými SK plátky, Čelní fréza průměr 40 mm s výměnnými SK plátky, Čelní fréza průměr 50 mm s výměnnými SK plátky. Sada soustružnických nožů na ocel 32 x 32 mm SK plátek, Sada soustružnických nožů 20 x 20 mm SK plátek, Sada soustružnických nožů 10 x 10 mm SK plátek. | doplnění stávajícího měřícího, přístrojového a ostatního vybavení | 118440 | Doprava, instalace, uvedení do provozu, zaškolení obsluhy, bezplatný servis po dobu záruky. Český návod k použití.
Měřící a přístrojová technika 4 | 42000000-6 |  | Hydraulická stanice s tlakem 40 bar a obsahu nádrže 15 litrů, Kombinovaný obrubovací stroj ruční (síla plechu do 1,5 mm, vyložení min. 150 mm), Mycí stůl 600 x 400 mm s čerpadlem a odkládací plochou s hloubkou vany min. 200 mm. | doplnění stávajícího měřícího, přístrojového a ostatního vybavení | 75000 | Doprava, instalace, uvedení do provozu, zaškolení obsluhy, bezplatný servis po dobu záruky. Český návod k použití.
Laboratorní polohovací lavice ke tvrdoměru | 39181000-4 |  | 2 kusy Stůl se zvýšenou tuhostí, s možností stabilizace. Min. rozměr pracovní desky 600x1000mm. | Stabilní uložení mikrotvrdoměrů, minimalizace přenosu vibrací z okolí na zařízení. | 19083.9695 | Doprava, instalace.
Chladící box pro tenzometrická lepidla | 39711130-9 |  | 2 kusy Chladící boxy objemu min. 80l, napájení 220V. | Konzervace a úschova lepidel pro tenzometrická měření | 28625.9542 | Doprava, instalace, uvedení do provozu, bezplatný servis po dobu záruky.
Zařízení na osušování metalografických vzorků | 39712210-1 | 39712300-9 | Vzduchový sušič, regulace teploty a výkonu. | Příprava vzorků pro metalografické analýzy, sušení výbrusů po leštění a leptání. | 3530.5344 | Doprava, instalace, uvedení do provozu, bezplatný servis po dobu záruky.
Zařízení na tavení nízkotavitelných slitin | 39711430-2 |  | Sklokeramická topná deska, tep. odolnost 900°C. | Experimentální studium fázových změn slitin, výuka fázových diagramů | 7633.5878 | Doprava, instalace, uvedení do provozu, bezplatný servis po dobu záruky.
Laboratorní stůl pro přípravu metalografických vzorků | 39181000-4 |  | Laboratorní stůl s přívodem vody, rozvodem elektřiny, sedimentační jímkou. Pracovní deska keramická. Min. rozměr pracovní desky 1200x1600mm. | Stůl pro laboratorní práce spojené s přípravou metalografických výbrusů – leštění, leptání. | 28625.9542 | Doprava, instalace, uvedení do provozu, bezplatný servis po dobu záruky.
Ultrazvukový měřicí přístroj | 38540000-2 |  | Přístroj pro diagnostiku vnitřních vad materiálu, plošné a prostorové zobrazení vad ve výrobku, měření tlouštěk stěn s přístupem z jedné strany. | Přístroj pro nedestruktivní zkoušení stavebních materiálů | 1300000 | Doprava, instalace, uvedení do provozu, zaškolení obsluhy, bezplatný servis po dobu záruky.
Georadar s anténami 200, 400 a 900 MHz | 38220000-3 |  | Měřicí zařízení pro diagnostiku polohy výztuže v železobetonových a předpjatých konstrukcích a prvcích, diagnostika mostního svršku a mostovky, diagnostika vozovek atd. | Přístroj pro nedestruktivní zkoušení stavebních materiálů | 1000000 | Doprava, instalace, uvedení do provozu, zaškolení obsluhy, bezplatný servis po dobu záruky.
Analyzátor akustické emise | 38434000-6 |  | Měřicí zařízení pro identifikaci rozvoje plastické deformace, napěťově indukované fázové transformace a iniciace trhlin. Integrální detekování, lokalizaci a vyhodnocení materiálových vad a trhlin, sledování úniku média. | Přístroj pro nedestruktivní zkoušení stavebních materiálů | 1200000 | Doprava, instalace, uvedení do provozu, zaškolení obsluhy, bezplatný servis po dobu záruky.
Optický mikroskop pro stanovení mikropórů, software, analyzátor obrazu | 38510000-3 |  | Optický mikroskop pro stanovení prostorového rozložení pórů, jejich velikost a množství, umožňuje také pozorování trhlin dutin a kvality povrchu stavebního materiálu | Laboratorní měřicí přístroj a zařízení pro studium chování a mikrostuktury stavebních materiálů | 1050000 | Doprava, instalace, uvedení do provozu, zaškolení obsluhy, bezplatný servis po dobu záruky.
Klimatizační komory | 42512000-8 |  | Klimatizační komora pro získání přesných výsledků testování vlivu změn klimatických podmínek (teplota, vlhkost) pro širokou škálu stavebních materiálů. | Laboratorní měřicí přístroj a zařízení pro studium chování a mikrostuktury stavebních materiálů | 1200000 | Doprava, instalace, uvedení do provozu, zaškolení obsluhy, bezplatný servis po dobu záruky.
Achátový mlýn | 42410000-0 |  | Zařízení pro rozdružování stavebních materiálů na požadovanou velikost částic, sloužící pro přípravu vzorků ke zjišťování kvantitativních a kvalitativních analýz materiálů | Laboratorní měřicí přístroj a zařízení pro studium chování a mikrostuktury stavebních materiálů | 260000 | Doprava, instalace, uvedení do provozu, zaškolení obsluhy, bezplatný servis po dobu záruky.
Aparatury na stanovení reakce na oheň | 38000000-5 |  | Aparatura na stanovení reakce na oheň dle ČSN EN 13823. Zkoušení reakce stavebních výrobků na oheň - stavební výrobky kromě podlahových krytin vystavené tepelnému účinku jednotlivého hořícícho předmětu. Zkušební zařízení SBI musí sestávat ze zkušebního zařízení (vozík, rám, hořáky, odsávací zvon, sběrač a potrubí), ze systému pro odvod kouře a souhrnného měřicího zařízení | Zkoušení reakce stavebních výrobků na oheň | 3780000 | Doprava, instalace, uvedení do provozu, zaškolení obsluhy, bezplatný servis po dobu záruky.
Přístroj pro stanovení vzduchu v čerstvé maltě | 38300000-8 |  | Přístroj pro stanovení obsahu vzduchu určeného pro malty sloužící ke zjištění obsahu vzduchu čerstvých malt. Obsah nádoby na plnění čerstvou maltou - 1. Použití pro všechny druhy mal s použitím různých druhů pojiv. | Přístroj a zařízení pro zkoušky čerstvých a ztvrdlých betonů a malt | 32000 | Doprava, instalace, uvedení do provozu, zaškolení obsluhy, bezplatný servis po dobu záruky.
Zařízení na měření objemových změn cementových malt | 38300000-8 |  | Zkušební zařízení umožňující zjišťování objemových změn cementových malt. Jedná se zejména o stanovení smrštění cementových trámečků o rozměrech 40x40x160 mm. Přístroj lze rovněž použít pro zjišťování úbytku tloušťky různých mateirálů. Naměřená data jso ze zařízení odečítání číselníkovým, příp. digitálním indikátorem. | Přístroj a zařízení pro zkoušky čerstvých a ztvrdlých betonů a malt | 320000 | Doprava, instalace, uvedení do provozu, zaškolení obsluhy, bezplatný servis po dobu záruky.
Zařízení na stanovení obsahu vzduchu v čerstvých betonech | 38300000-8 |  | Přístroj pro stanovení obsahu vzduchu určeného pro beton soužící ke zjištění obsahu vzduchu v čerstvém betonu. Obsah nádoby na plnění čerstvým betonem - 8l. Použití pro všechny druhy betonů, především pro provzdušněné betony. Zkušební zařízení je možné používat v laboratorních podmínkách i IN-situ na staveništi. | Přístroj a zařízení pro zkoušky čerstvých a ztvrdlých betonů a malt | 84000 | Doprava, instalace, uvedení do provozu, zaškolení obsluhy, bezplatný servis po dobu záruky.
Přístroj pro stanovení objemových změn betonu | 38300000-8 |  | Zkušební zařízení umožňující zjišťování objemových změn betonů. Jedná se zejména o stanovení smrštění betonových trámců o rozměrech 100x100x400 mm. Zařízení se skládá ze speciální formy a měřícícho stojanu s ukazatelem délkových změn - úchylkoměr. | Přístroj a zařízení pro zkoušky čerstvých a ztvrdlých betonů a malt | 350000 | Doprava, instalace, uvedení do provozu, zaškolení obsluhy, bezplatný servis po dobu záruky.
Aparatura pro vyhodnocení zkoušek + PC | 72311000-0 |  | Aparatura sestává z měřících čidel (rychlé, robustní, přesné, vodotěsné, magnetické, povrchové, vpichové, bezdotykové) a PC pro vyhodnocení. | Přístroj a zařízení pro zkoušky čerstvých a ztvrdlých betonů a malt | 180000 | Doprava, instalace, uvedení do provozu, zaškolení obsluhy, bezplatný servis po dobu záruky.
Zařízení pro stanovení polohy výztuže | 38000000-5 |  | Profometr je zkušební přístroj nedestruktivního zjišťování polohy výztuže ve stávajícících konstrukcích. Umožňuje měřit tloušťku krycí vrstvy a průměr ocelové výztuže. Digitální displej zobrazuje naměřená data. Přístroj umožňuje přenos dat do PC. | Přístroj a zařízení pro zkoušky čerstvých a ztvrdlých betonů a malt | 130000 | Doprava, instalace, uvedení do provozu, zaškolení obsluhy, bezplatný servis po dobu záruky.
Přístroj pro stanovení pevnosti v tlaku mladých stříkaných betonů | 38300000-8 |  | Zkušební metoda je založena použitím nastřelovacího zařízení přístroje Hilty DX 450 L. Příslušenství tvoří nastřelovací závitového hřeby různých délek (X-M6-8-52, X-M6-8-72 aX-M6-8-95 o celkových délkách 60, 80 a 103 mm). Hilti tester slouží k přímému odečtení naměřených hodnot. Pro stříkané betony s pevností vyšší než 1 MPa. Součástí jsou kalibrační křivky zařízení pro snadnější stanovení pevnosti v tlaku betonu. | Přístroj a zařízení pro zkoušky čerstvých a ztvrdlých betonů a malt | 142800 | Doprava, instalace, uvedení do provozu, zaškolení obsluhy, bezplatný servis po dobu záruky.
Přístroj pro zkoušky samozhutnitelných betonů | 38300000-8 |  | Zkušební zařízení sloužící ke zjištění reologických vlastností čerstvého samozhutnitelného betonu. Jedná se především o zjištění zpracovatelnosti čerstvého betonu. Měřící zařízení se skládá z Abramsova kužele (forma komého kužele, spodní podstava 200 mm, horní 100 mm, výška 300 mm) a podkladní desky rozměřů 800x800 mm. | Přístroj a zařízení pro zkoušky čerstvých a ztvrdlých betonů a malt | 65000 | Doprava, instalace, uvedení do provozu, zaškolení obsluhy, bezplatný servis po dobu záruky.
Schmidtovy tvrdoměry | 38300000-8 |  | Digitální odrazový tvrdoměr Schmidt Silver. Přístroj pro testování kvality tvrdosti betonu a jiných stavebních materiálů. Měření je nedestruktivní a je založeno na rincipu odrazové síly, kde se pak přeneseně na stupnici zobrazí síla (tvrdost podkladu). Rozsah měřených pevností 10-100 MPa. | Přístroj a zařízení pro zkoušky čerstvých a ztvrdlých betonů a malt | 100000 | Doprava, instalace, uvedení do provozu, zaškolení obsluhy, bezplatný servis po dobu záruky.
Diagnostický automobil | 34114000-9 |  | Diagnostický automobil je určen pro podporu a provádění mobilní diagnostiky konstrukcí. Musí obsahovat zařízení pro výrobu el. energie, zařízení pro odběr vzorků, přípravu testovacích míst, přístrojové vybavení pro provádění NDT, dočasný sklad vzorků, dokumentační vybavení. | Diagnostika materiálů betonových, kovových a dřevěných kosnstrukcí. Diagnostika a záznam vad a poruch konstrukcí. | 1020000 | Doprava, instalace, uvedení do provozu, zaškolení obsluhy, bezplatný servis po dobu záruky.
Strukturní radarový scaner | 38520000-6 |  | Automatizovaný systém pro diagnostiku vyztužení a změn struktury materiálů stavebních konstruckí na bázi radarovýchc frekvencí s přestavitelným automatizovaným posunem a navazujícícm vyhodnocovacím software. | Moderní diagnostika výtuže stavebních konstrukcí a změn struktury betonu s dosahem až do 1,2 m. Aplikovatelný na existující konstrukce pozemního, mostního, podzemního stavitelství včetně přehrad. | 3000000 | Doprava, instalace, uvedení do provozu, zaškolení obsluhy, bezplatný servis po dobu záruky.
Měříč akustické impedance | 38930000-3 |  | Jde o zařízení k měření akustické impedance | Určení akustické pohltivosti | 1200000 | Doprava, instalace, uvedení do provozu, zaškolení obsluhy, bezplatný servis po dobu záruky.
Přístroj na měření vlnkovitosti a drsnosti kolejnic | 38930000-3 |  | Jde o zařízení na měření vlnkovitosti a drsnosti kolejnic | Měření vlnkovitosti a drsnosti kolejnic | 850000 | Doprava, instalace, uvedení do provozu, zaškolení obsluhy, bezplatný servis po dobu záruky.
Míchačka a segmentový zhutňovač k výrobě zkušebních těles | 38540000-2 |  | Velkokapacitní míchací zařízení, které je schopné zamíchat 5 - 40 kg asfaltové směsi. Míchací zařízení musí být vybaveno jak rotujícím míchadlem, tak i nádobou pro dokonalé promíchání směsi, regulací otáček a ohřevem nádoby tak, aby bylo možné dosáhnout teploty směsi až do 180 C. Musí být umožněno vyprázdnění nádoby naklopením a doplnění pojiva či přísad bez přerušení míchání. Musí být umožněno nahlédnutí do míchacího zařízení průzorem. Namíchaná asfaltová směs se následně zpracovává v segmentovém zhutňovači podle normy ČSN EN 12697-33, který je poháněn elektromechanickým aktuátorem. Segmentový zhutňovač slouží k výrobě deskových zkušebních těles minimálních půdorysných rozměrů 260 x 320 mm s možným zozšířením na 300 x 500 mm. Při minimálních rozměrech desky je možné nahutnit souvrství až do tloušťky 200 mm. | Výroba a hutnění asfaltových směsí | 950000 | Doprava, instalace, uvedení do provozu, zaškolení obsluhy, bezplatný servis po dobu záruky.
Hardwarové vybavení pro měření dopravního proudu | 34972000-1 |  | Přístroje pro monitoring a sběr dopravně-inženýrských dat (radary, čtečky, kamery, hlukoměry) | Sběr dopravně-inženýrských dat | 1000000 | Kompletní dodání (HW, SW, instalace, školení atd.)
Kamera pro infračervenou diagnostiku stavebních konstrukcí | 32333000-6 |  | Termovizní kamera pro aplikace ve stavebnictví s objektivy 15, 45 a 90°. Minimální rozlišení 320 x 240, digitální zoom, vizuální kamera, picture in picture, funkce thermal fusion, touch screen. Navíc sada obsahuje software pro vyhodnocování termogramů a tvorbu dokumentů, čidlo pro měření povrchové teploty stavebních konstrukcí, čidlo pro měření teploty a vlhkosti vzduchu. Použití bude v teplotním intervalu od -20 °C do 200 °C. | Diagnostika obálky stavebních objektů, identifikace tepelně technických defektů stavebních konstrukcí | 765000 | software pro vyhodnocování termogramů výměnné objektivy 15°, 45˚ a 90°, bezptaný servis a uprage po dobu pěti let , zaškolení
Lidar full wawe | 38295000-9 |  | Letecký laser skener je rychlá, vysoce přesná a efektivní metoda pro snímání prostorových dat 3D z velkých oblastí, jako jsou zemědělské nebo lesní plochy, zastavěná území, průmyslové závody, železniční koridory aj. Vysoce přesné zařízení pro skenování povrchu Země z leteckého nosiče (letecký skener) s nezbytným vybavením pro stabilizaci a georeferencování získaných prostorových dat (GPS /IMU - inerciální měřická jednotka.). Přístroj je ve verzi fullwawe, takže poskytuje možnost širokého využití dalších charakteristik odražených signálu. Výstupem jsou mračna laserových bodů, které lze zpracovat do formy prostorových analýz terénu, objektu a vegetace. | Primární využití zařízení se předpokládá ve spojení s dalšími leteckými senzory v rámci projektu CzechGlobe. V souvislosti s řešením tohoto projektu bude plně využita především funkčnost fullwave, která umožnuje prostorovou a spektrální analýzu snímaných jevů (např. lesních porostů, chráněných krajinných oblastí, skládek a znečištění apod.). Další využití se předpokládá ve spolupráci se státními organizacemi a soukromými společnostmi. Verze fullwawe dává možnost širokého využití dalších vlastností odraženého signálu. | 28532000 | Doprava, instalace, uvedení do provozu, zaškolení obsluhy, bezplatný servis po dobu záruky.
SW pro zpracování GPS/IMU | 48920000-3 |  | Programová podpora pro zpracování obrazových dat a analýzu změn | Prostorová a spektrální analýza zaznamenaných jevů | 413100
Přijímače GNSS (bázová stanice) | 32270000-6 |  | Souprava 2 přesných družicových přijímačů (GNSS), bázová (základnová), resp. mobilní stanice, které umožní přijímat signály GPS, Glonass a Galileo. | Základnová stanice bude monitorovat aktuální stav družic, atmosféry a dalších korekcí, mobilní stanice pro měření v terénu při monitoringu měřených objektů (konstrukcí, pohyblivých objektů aj.) s možností frekvence 20 Hz a vyšší. V případě aplikace jako mobilní stanice bude podporovat georeferencování leteckých a pozemních dat. | 1529000 | Doprava, instalace, uvedení do provozu, zaškolení obsluhy, bezplatný servis po dobu záruky.
Lokální datový server | 48820000-2 | 48823000-3 | Lokální datový server jako zálohovací zařízení 30 TB a Raid polem. | Zálohovací zařízení především pro Lidar data a produkty z jejich využívání | 641700 | Doprava, instalace, uvedení do provozu, zaškolení obsluhy, bezplatný servis po dobu záruky.
Replikátor GPS | 32270000-6 |  | Zařízení k přenosu signálu GPS z přijímací stanice do vnitřku budovy | Zařízení slouží pro testování a kalibraci zařízení vybavených GPS | 183600 | Doprava, instalace, uvedení do provozu, zaškolení obsluhy, bezplatný servis po dobu záruky.
SW pro zprac dat z LIDARU, transf WGS do JTSK (2 komplet licence) | 48920000-3 |  | Zpracování naměřených dat, analýza změn | Software pro zpracování naměřených dat | 1284300
Laboratorní PC s diskovými poli 2 x 2TB | 30213000-5 |  | 4 kusy laboratornchí PC s diskovými poli 2 x 2TB | Počítačové zpracování dat z digitálních leteckých a pozemních snímačů s možnostmi jejich vizuallizace. | 183600 | Doprava, instalace, uvedení do provozu, zaškolení obsluhy, bezplatný servis po dobu záruky.
Pozemní laserscaner | 32223000-2 |  | Pozemní laser skenery poskytují bezkontaktní technologie měření prostorových vztahů (prostorové skenování) přírodních i dalších objektů. Rychlost 40 -100 tisíc zaměřených bodů za sekundu s přesností lepší než 5 mm. Součástí dodávky i obslužný software. | Primární využití v projektu CzechGlobe k analýzám přírodních jevů, Zaměřovaní prostorových objektů, pozemních, vodohospodářských a dopravních staveb a konstrukcí. | 3576600 | Doprava, instalace, uvedení do provozu, zaškolení obsluhy, bezplatný servis po dobu záruky.
SW pro zpracování dat z poz. scanneru | 48326100-0 |  | Pozemní laser skenery poskytují bezkontaktní technologie měření prostorových vztahů (prostorové skenování) přírodních i dalších objektů. Rychlost 40 -100 tisíc zaměřených bodů za sekundu s přesností lepší než 5 mm. Součástí dodávky i obslužný software. | Software pro zpracování naměřených dat | 321300
3D robotizovaný měřicí systém | 32270000-6 |  | Souprava dvou přesných robotizovaných totálních stanic s přesností měřených směrů min 0,5" a měřených délek do 0,2mm + 1ppm, včetně software pro monitoring v reálném čase. | Využití zařízení pro monitoring stavebních konstrukcí a dílců, při jejich laboratorních zkouškách i měření in-situ. Měření deformací mostů, tunelů a staveb v reálném čase. Přesné geometrické kalibrace u více přístrojů pracujících současně. | 2751300 | Doprava, instalace, uvedení do provozu, zaškolení obsluhy, bezplatný servis po dobu záruky.
Terenní měřická labaratoř | 32270000-6 |  | Geodetická laboratoř umožňující měření přímo na stavbách. Souprava obsahuje terénní vozidlo 4x4 , soupravu GPS, totální stanici a přístroj pro přesnou nivelaci. | Využití při určování geometrických parametru staveb, kontrolních měřeních, pro přesné vytyčování staveb, osazování dílců i celých konstrukcí a další. Širší podpora leteckých aplikací včetne zaměřování vlícovacích bodu apod. | 1100700 | Doprava, instalace, uvedení do provozu, zaškolení obsluhy, bezplatný servis po dobu záruky.
Mobile Mapping systém | 32270000-6 |  | Systém se skládá z mobilního prostředku (auto), panoramatické snímací kamery, systému inerciální jednotky, 3 skenerů typu SICK, odometrů a příslušné řídící a záznamové elektroniky. K systému lze připojit další senzory, např. georadar, termovizní kameru, spektrální skener. | Mobilní mapování povrchu a okolí dopravních staveb bez nutnosti omezení nebo přerušení provozu (dálnice, silnice, železnice). Využití při dokumentaci průběhu výstavby s nezbytnou geometrickou kvalitou. Kontrolní měření staveb. Dokumentace a tvorba prostorových modelů budov v okolí komunikací a jejich vizualizace. Využití v krizových situacích s možností přenosu na jiné mobilní | 6419700 | Doprava, instalace, uvedení do provozu, zaškolení obsluhy, bezplatný servis po dobu záruky.
Mob. měřící a analyt. laboratoř (upravené vozidlo 2ks) | 32270000-6 |  | Speciálně upravené vozidlo s mobilními měřiči a analytickou laboratoří pro odběr, měření a analýzu vzorků vody v terénu. Bude sloužit pro okamžité vyhodnocování dat z terénních měření | Odběr a analýza vzorků v terénu | 2078760 | Doprava, instalace, uvedení do provozu, zaškolení obsluhy, bezplatný servis po dobu záruky.
Systém pro pořizování obecně orientovaných snímků | 32270000-6 |  | Systém se skládá z digitálních kalibrovaných kamer s vysokým rozlišením se svislou a šikmými orientacemi, objektivu, kamerových počítačů, řídícího počítače systému a příslušného softwarového vybavení. | Výzkum aplikačních možností využití kombinace leteckých svislých a šikmých snímku pro dokumentaci objektu, nové možnosti mapování a dokumentace staveb, operativního řízení složek integrovaného záchranného systému. | 5319000 | Doprava, instalace, uvedení do provozu, zaškolení obsluhy, bezplatný servis po dobu záruky.
Jednotka GPS/IMU | 32270000-6 |  | Jednotka GPS/IMU jako součást systému pro pořizování obecně orientovaných snímků | Zařízení pro zajištění přesného georeferencování svislých a šikmých snímku pořízených pěti-kamerovým systémem. Jeho využití je nezbytné nejen při přesném zpracování, ale zejména při požadavku na georeferencová data v reálném čase. | 4127400 | Doprava, instalace, uvedení do provozu, zaškolení obsluhy, bezplatný servis po dobu záruky.
Datové sady - ortofoto ČR + vektorová mapa ČR | 48920000-3 |  | Datové podklady pro podporu zpracování snímků a analýz změn | Software slouží jako mapový podklad | 3668400
Digitální model terénu - území ČR | 48920000-3 |  | Datové podklady pro podporu zpracování snímků a analýz změn | Software slouží jako mapový podklad | 1834200
SW pro kalibraci senzorů | 48920000-3 |  | Podpora pro přesnou inerciální měřící jednotku pro kalibraci zařízení | Software pro zpracování naměřených dat | 1376100
Řídící systém | 32270000-6 |  | Řídící systém (řídící hodiny, synchronizační jednotka, navigační systém, a software) | Synchronizace přijímaných dat | 595800 | Doprava, instalace, uvedení do provozu, zaškolení obsluhy, bezplatný servis po dobu záruky.
Přesná inerciální měřící jednotka | 38425500-5 |  | Přesná inerciální měřící jednotka pro kalibraci zařízení | Kalibrace mobilních prostředků a jejich navigačních systémů v prostorách s něpřístupným družicovým signálem | 4585500 | Doprava, instalace, uvedení do provozu, zaškolení obsluhy, bezplatný servis po dobu záruky.
Georadar | 32270000-6 |  | Georadar 2 ks umožnující identifikaci předmětů a poruch v blízkém podpovrchovém prostoru. | Mobilní systém pro identifikaci podpovrchových objektů a jevů. Primární využití je v lokalizaci inženýrských sítí, vyhledání poruch ve vozovkách apod. Provázaností na navrhovaný mobil mapping systém se výrazně rozšíří oblast využití i do zaměřování přírodních podpovrchových jevů. | 1376100 | Doprava, instalace, uvedení do provozu, zaškolení obsluhy, bezplatný servis po dobu záruky.
Triaxiální aparatura | 32270000-6 |  | Triaxiální přístroj je určen pro měření mechanických vlastností geomateriálů i za malých a velmi malých přetvoření. Minimální požadavky na přístroj jsou: Zatěžovácí rám 50 kN; rychlost zatěžování od 0.00001 do 9.99999 mm/min.; Triaxiální komora 2MPa/100mm; Externí snímač síly s přesností 0,1%; snímač pórového tlaku s přesností od 0,15%; kontrolní jednotka tlaku/objemu s přesností 0,1%, regulací tlaku do 1kPa a objemové změny do 1 mm3; měření malých, velmi malých přetvoření na vzorku průměru 50 mm. Součástí má být příslušný software, který bude obsahovat min. modul pro vyhodnocení standardních testů, drah napětí, K0 a cyklického zatěžování. Přístroj musí umožňovat i měření odlehčení včetně SW. | Stanovení deformačních a pevnostních charakteristik geomateriálů za různých podmínek zatěžování. | 1500000 | Prodložení záruky o jeden rok nad standardní záruku. Bezplatný upgrade SW po dobu 5 let od instalace.
Automatické měření deformací ostění v kolektoru | 38425500-5 |  | Stanovení velikosti radiálních deformací v ostění kolektoru | Pro stavebně technický průzkum | 249900 | Doprava, instalace, uvedení do provozu, zaškolení obsluhy, bezplatný servis po dobu záruky.
Systém pro měření teploty a vlhkosti horninového masívu | 38930000-3 |  | Systém pro měření teploty a vlhkosti horninového masívu | Pro stavebně technický/geotechnický průzkum | 228480 | Doprava, instalace, uvedení do provozu, zaškolení obsluhy, bezplatný servis po dobu záruky.
Systém pro měření pórového tlaku horninového masívu | 3842570-7 |  | Systém pro měření pórového tlaku horninového masívu | Pro stavebně technický/geotechnický průzkum | 550800 | Doprava, instalace, uvedení do provozu, zaškolení obsluhy, bezplatný servis po dobu záruky.
Extenzometr, osazený do vrtu z podzemí | 38425500-5 |  | Extenzometr, osazený do vrtu z podzemí | Pro stavebně technický/geotechnický průzkum | 478380 | Doprava, instalace, uvedení do provozu, zaškolení obsluhy, bezplatný servis po dobu záruky.
Tlakové podušky pro měření tlaku vyvozeného nadložím + datalogger | 38423100-7 | 30233000-1 | Tlakové podušky pro měření tlaku vyvozeného nadložím + datalogger | Pro stavebně technický/geotechnický průzkum | 210120 | Doprava, instalace, uvedení do provozu, zaškolení obsluhy, bezplatný servis po dobu záruky.
Tenzometry a teplotní čidla pro měření teploty a napětí v obezdívce podzemního díla - komplet | 35125100-7 |  | Tenzometry a teplotní čidla pro měření teploty a napětí v obezdívce podzemního díla - komplet | Pro stavebně technický/geotechnický průzkum | 156060 | Doprava, instalace, uvedení do provozu, zaškolení obsluhy, bezplatný servis po dobu záruky.
Měření vertikálních deformací v podélném směru (mezi profily) | 35125200-7 |  | Měření vertikálních deformací v podélném směru (mezi profily) | Pro stavebně technický/geotechnický průzkum | 520200 | Doprava, instalace, uvedení do provozu, zaškolení obsluhy, bezplatný servis po dobu záruky.
Vertikální extenzometr, tříúrovňový pro měření vertikální deformace masivu pomocí svislého vrtu | 35125200-7 |  | Vertikální extenzometr, tříúrovňový pro měření vertikální deformace masivu pomocí svislého vrtu | Pro stavebně technický/geotechnický průzkum | 260100 | Doprava, instalace, uvedení do provozu, zaškolení obsluhy, bezplatný servis po dobu záruky.
Piezometr pro měření oscilace hladiny podzemní vody ve vrtu + dálkový přenos dat | 38422000-9 |  | Piezometr pro měření oscilace hladiny podzemní vody ve vrtu + dálkový přenos dat | Pro stavebně technický/geotechnický průzkum | 208080 | Doprava, instalace, uvedení do provozu, zaškolení obsluhy, bezplatný servis po dobu záruky.
3D inklinometr pro měření horizontální a vertikální deformace horninového masivu | 38540000-2 |  | 3D inklinometr pro měření horizontální a vertikální deformace horninového masivu | Pro stavebně technický/geotechnický průzkum | 1039380 | Doprava, instalace, uvedení do provozu, zaškolení obsluhy, bezplatný servis po dobu záruky.
In place inklinometr pro kontinuální měření horizontálních deformací, komplet | 38300000-8 |  | In place inklinometr pro kontinuální měření horizontálních deformací, komplet | Pro stavebně technický/geotechnický průzkum | 416160 | Doprava, instalace, uvedení do provozu, zaškolení obsluhy, bezplatný servis po dobu záruky.
Centrální datalogger pro štolu a zařízení pro dálkový přenos dat | 30233000-1 |  | Centrální datalogger pro štolu a zařízení pro dálkový přenos dat | Pro stavebně technický/geotechnický průzkum | 520200 | Doprava, instalace, uvedení do provozu, zaškolení obsluhy, bezplatný servis po dobu záruky.
Horizontální extenzometr měření deformace zemního tělesa vozovky | 38540000-2 |  | Horizontální extenzometr měření deformace zemního tělesa vozovky | Pro stavebně technický/geotechnický průzkum | 611000 | Doprava, instalace, uvedení do provozu, zaškolení obsluhy, bezplatný servis po dobu záruky.
Systém pro snímání vertikální deformace podloží | 38540000-2 |  | Systém pro snímání vertikální deformace podloží | Pro stavebně technický/geotechnický výzkum | 312120 | Doprava, instalace, uvedení do provozu, zaškolení obsluhy, bezplatný servis po dobu záruky.
Systém měření pórových tlaků pod násypem zemního tělesa vozovky | 38540000-2 |  | Systém měření pórových tlaků pod násypem zemního tělesa vozovky | Pro stavebně technický/geotechnický výzkum | 186660 | Doprava, instalace, uvedení do provozu, zaškolení obsluhy, bezplatný servis po dobu záruky.
Centrální datalogger pro měřený profil a zařízení pro dálkový přenos dat | 30233000-1 |  | Centrální datalogger pro měřený profil a zařízení pro dálkový přenos dat | Pro stavebně technický/geotechnický výzkum | 260100 | Doprava, instalace, uvedení do provozu, zaškolení obsluhy, bezplatný servis po dobu záruky.
Zařízení pro měření napětí kotev pomocí dynamometru (hydraulický, elektrický) | 32270000-6 |  | Zařízení pro měření napětí kotev pomocí dynamometru (hydraulický, elektrický) | Zařízení pro stavebně technický průzkum | 392700 | Doprava, instalace, uvedení do provozu, zaškolení obsluhy, bezplatný servis po dobu záruky.
Tiltmetr s datalogerem a kontinuálním zápisem měřených hodnot | 38300000-8 |  | Tiltmetr s datalogerem a kontinuálním zápisem měřených hodnot | Zařízení pro stavebně technický průzkum | 306000 | Doprava, instalace, uvedení do provozu, zaškolení obsluhy, bezplatný servis po dobu záruky.
Zařízení pro měření trhlin (crackmetr) | 38300000-8 |  | Zařízení pro měření trhlin (crackmetr) | Zařízení pro stavebně technický průzkum | 122000 | Doprava, instalace, uvedení do provozu, zaškolení obsluhy, bezplatný servis po dobu záruky.
DSM (Diferencial Settlement Monitoring system) | 35125100-7 |  | DSM (Diferencial Settlement Monitoring system) | Zařízení pro stavebně technický průzkum | 408000 | Doprava, instalace, uvedení do provozu, zaškolení obsluhy, bezplatný servis po dobu záruky.
Datalogger pro měřený profil a zařízení pro dálkový přenos dat | 30233000-1 |  | Datalogger pro měřený profil a zařízení pro dálkový přenos dat | Zařízení pro stavebně technický průzkum | 153000 | Doprava, instalace, uvedení do provozu, zaškolení obsluhy, bezplatný servis po dobu záruky.
Sada měřících přístrojů a sond - elektrochemie a čidla: 4 sady pro mob.měření | 33141641-5 |  | Měřící přístroje a sondy sloužící pro elektrochemické analýzy včetně sond | Měření elektrochemických parametrů | 3118140 | Doprava, instalace, uvedení do provozu, zaškolení obsluhy, bezplatný servis po dobu záruky.
Vzorkovač pro odpadní vodu (3 ks) | 39221140-0 |  | Zařízení určené k odběru vody pro její kontrolu v určitém časovém úseku v závislosti na nastavení | Odběr vody pro její kontrolu | 779280 | Doprava, instalace, uvedení do provozu, zaškolení obsluhy, bezplatný servis po dobu záruky.
Dataloger (6 ks) | 30233000-1 |  | Dataloger pro měření různých fyzikálních veličin jako např. teplota, vlkost, proudění vzduchu, průtok kapalin apod. | Měření fyzikálních veličin | 779280 | Doprava, instalace, uvedení do provozu, zaškolení obsluhy, bezplatný servis po dobu záruky.
Ultrazvukový hladinoměr (3 ks) | 38422000-9 |  | Ultrazvukový hladinoměr je určen pro průběžné, bezkontaktní měření výšky hladin kapalin | Měření výšky hladiny kapaliny | 249900 | Doprava, instalace, uvedení do provozu, zaškolení obsluhy, bezplatný servis po dobu záruky.
Server pro archivaci, zpracování dat a komunikaci s výpočetními centry | 48821000-9 | 48823000-3 | Serverové řešení s umístěním v racku, optimalizované pro možnost rozšíření, pro využití cca 50 klienty, datovým skladem, možností zálohy dat a přepěťovou ochranou, event. záložním zdrojem. | Zařízení slouží jako datový sklad a komunikační prostředek pro zpracování masivních toků dat mezi partnerskými VaV centry. | 800000 | bezplatný servis a doba záruky po dobu 5 let
Multifunkční tisková řešení (2 ks) | 30232110-8 |  | Kombinované zařízení typu tiskárna/kopírka/scanner. Velkoobjemový tisk v profesionální barevné kvalitě na širokém spektru velikostí papíru. Intuitivní integrace a nástroje pro správu. Podpora síťového tisku, skenování do PC, uživatelských účtů. | Zařízení slouží ke zpracování tiskových výstupů v profesionální kvalitě, dále slouží k digitalizaci předloh. | 200000 | On-Site podpora min 1 rok zdarma, záruční doba min 3 roky
Pracovní stanice typu PC (14 ks) | 30214000-2 | 30231000-7 | Jedná se o stolní počítače v třídě personal computer - provedení tower nebo miditower, s min 8 GB RAM, min 4 jádrovým CPU, min 1 TB HDD, vč. DVD-RW, grafické a síťové karty, klávesnice a myši, ploché monitory s rozlišením min. 1600x1200 bodů, s úhlopříčkou min 20'', vč. operačního systému. | Zařízení umožňuje práci s elektronickými daty, komunikaci prostřednictvím počítačové sítě, zpracování a analýzy výsledků VaV a další | 490000 | Záruční doba min 3 roky
Mobilní pracovní stanice ( 11 ks) | 30214000-2 | 30231000-7 | Jedná se o notebooky s min 4 GB RAM, min 4 jádrovým CPU, min 500 GB HDD, vč. DVD-RW, grafické a síťové karty, klávesnice a myši, ploché monitory s rozlišením min. 1600x1200 bodů, s úhlopříčkou min 20'', vč. operačního systému a dokovací stanice. | Zařízení umožňuje práci s elektronickými daty, komunikaci prostřednictvím počítačové sítě, zpracování a analýzy výsledků VaV a další | 385000 | Záruční doba min 3 roky
Síťová infrastruktura (2 ks) | 32424000-1 |  | Slouží k propojení pracovních stanic drátovým i bezdrátových způsobem do počítačové sítě. Požadována možnost připojení min 8 uživatelů kabelem, min. 16 uživatelů celkem, min. přenosová rychlost 1 Gbit/s přes kabel a 100 Mbit/s bezdrátově. | Zařízení umožňuje komunikaci v počítačové síti, umožňuje využití síťových prostředků, např. síťové tiskárny. | 300000 | Záruční doba min 5 roků
Kancelářský balík podpůrného SW | 48920000-3 |  | Software pro OCR, vizualizaci a tvorbu diagramů, a to statických i dynamických , nástroje pro snadné publikování zpráv a prezentací, pro plánování projektů, sledování termínů, přiřazování zdrojů a sledování jejich využití, sledování kritické cesty. | Software slouží jako podpora VaV činnosti z pohledu řízení projektů, vizualizace a prezentace výstupů. | 200000 | Bezplatný upgrade po dobu min 2 roky
SW pro zpracování dat MM | 48920000-3 |  | Systém se skládá z mobilního prostředku (auto), panoramatické snímací kamery, systému inerciální jednotky, 3 skenerů typu SICK, odometrů a příslušné řídící a záznamové elektroniky. K systému lze připojit další senzory, např. georadar, termovizní kameru, spektrální skener. | Software pro zpracování naměřených dat | 1558800
SW pro vizualizace prostorových dat | 48920000-3 |  | Vizualizace naměřených prostorových dat z různých zařízení | Software pro vizualizaci naměřených dat | 3381720
Multifunkční ústředna pro energetickou analýzu TZB | 30233000-1 |  | Ústředna s čidly: Teplota v místnosti °C, Vlhkost v místnosti % rv, Venkovní teplota °C, Teplota vody na vstupu do kotle °C, Teplota vody na výstupu z kotle °C, Teplota topné vody °C, Teplota zpátečky °C, Teplota vody na vstupu zásobníku °C, Teplota vody na výstupu zásobníku °C, Obsah O2 ve spalinách %, Obsah CO ve spalinách ppm, Teplota spalovaného vzduchu °C, Teplota spalin °C. Pro 24 hodinový energetický monitoring budov. | Monitoring chování otopných soustav budov | 400000 | Včetně vyhodnocovacího softwaru, upgradu a zaškolení
Ústředna s připojením k PC a snímače průtoku, teploty, rychlosti proudění, vlhkosti, slunečního záření, osvětlení a koncentrace látek | 30233000-1 |  | Vysokokapacitní modulární ústředna pro sběr dat s možností propojení s PC a vyhodnocení dat ve formátu excel. Součástí zařízení jsou snímače průtoku kapalin používaných v chladicích, vytápěcích a zdravotechnických systémech, teploty pro hodnocení kvality prostředí, Snímače rychlosti proudění ve kategorii velmi malých rychlostí do 2 m/s a středních rychlostí do 20 m/s, snímače vhhkosti materiálu a vzduchu, snímače slunečního záření (přímého a difuzního), luxmetry a snímače koncentrace láte ve vzduchu s ohledem na hodnocení jeho kvality z hlediska životního a pracovního prostředí. | Energetické a envitronmentální hodnocení prostředí staveb | 2078760 | Včetně softwaru pro analýzu dat, upgradu, zaškolení a kalibrace
Ústředna pro sběr dat včetně čidel (2ks) | 30233000-1 |  | Modulární datová ústředna pro záznam prováděných měření s vysokým počtem měřících míst pro povrchové teploty ve velkém rozsahu, větším počtem snímačů vlhkosti v tuhých i plynných materiálech, teploty vzduchu. Druhá sada snímačů zaměřená na vyhodnocování kvality vnitřního prostředí včetně čiských prostorů. Dvě ústředny a dvě sady čidel. | Monitorování experimentů v klimakomorách a v realizovaných aplikacích | 714000 | Včetně vyhodnocovacího softwaru, upgradu a zaškolení.
Počítač částic pro měření čistých prostorů | 90731800-8 |  | Laserový čítač aerosolových částic s monitorovýním šesti frakcí (0,1; 0,2; 0,3; 0,5; 1,0 a 5,0 μm). Se systémem umožňujícícm výpočet a výstup závěrů pro certifikaci dle ISO 14644-1, FS209E a BS5295. Zařízení obsahuje vestavěnou tepelnou tiskárnu, barevný display, možnost připojení externího ovládání (USB), nízkonákladovou údržbu pumpy, filtry a chemicky odolný povrch přístroje | Měření a certifikace čistých prostorů | 623220 | Včetně softwaru, paměťového media, zaškolení, servisu a údržby.
Mobilní meteostanice (4 ks) | 38127000-1 |  | Mobilní stanice pro monitorování počasí v různých lokalitách. Zařízení je vybaveno radiometrem (albedometr - VIZ, UV, T ), difuzní radiace na vodorovnou plochu, 2x globální radiace, 2x teploty a vlhkost, tlak, srážky, směr a rychlost větru. Nezávislý energetický zdroj, ukládání dat ve variabilních krocích, umístění na stojanu. | Monitorování okrajových podmínek v místech experimentů | 800000 | Včetně softwaru na vyhodnocení dat a zaškolení.
Termovizní kamera – průmyslová (3 ks) | 38126300-7 |  | Kamera určená pr osledování a měření tepelně technických vlastností budov, pro měření distribuce tepla v obvodových pláštích budov. | Energetické a envitronmentální hodnocení prostředí staveb | 2295000 | Včetně softwaru na vyhodnocení dat a zaškolení.
Pracovní stanice CAD, CAE | 30214000-2 | 30213000-5 | Výkonný počítač pro osobní použití | Jednodušší numerické modelování, konstruování, měření | 2500000
Výpočetní server | 48820000-2 | 30211100-2 | Dostatečně výkonné zařízení pro složité matematické analýzy | Matematická analýza | 3000000
Laserová tiskárna | 30232110-8 | 30237200-1 | Laserová tiskárna s duplexní jednotkou, černobílý tisk | tisk | 150000
Software | 48900000-7 | 48321000-4 | Software pro simulační výpočty, CAE, CAD | Matematické modelování | 2300000
Jednotka CR pro zaj. tlaku | 42124211-6 |  | Vysokotlaké čerpadlo s akumulačním objemem | Zajištění tlakového paliva pro vstřikování spalovacího motoru | 2000000
Vstřikovače a řídicí jednotky s řídicím SW | 42124211-6 |  | Vstřikovač s řídící jednotkou a SW vybavením | Vstřikování paliva a řízení dávky | 4000000
Zařízení pro měření průběhu výstřiku | 38421110-6 | 38420000-5 | Zařízení pro měření průběhu průtoku vstřikovačem | Analýza průběhu vstřiku | 1000000
Tlaková komora pro měření rozpadu paprsku paliva | 44610000-9 |  | Tlaková nádoba pro simulaci podmínek při vstřiku paliva do válce spalovacího motoru | Prostředí pro vytvoření podmínek simulujících spalovací prostor | 2000000
Váhy na vážení vozidel | 42923200-4 |  | Váhy na vážení vozidel k určení setrvačných hmot | Vážení | 250000
Tiskové a kopírovací centrum | 30232110-8 | 30237200-1 | multifunkční zařízení pro tisk a kopírování dokumentů | Administrativa | 150000
Diagnostika zapalování a vstřikování | 38423000-6 | 38424000-3 | Diagnostický přístroj elektronického systému řízení zapalování a vstřikování | Měření napětí, tlaků | 2500000
Nestacionární tlaky ve vstřikovacích zařízeních | 38423000-6 | 38424000-3 | Zařízení pro měření průběhu nestacionárních tlaků ve vstřikovacích zařízeních | Měření tlaku ve vstřikovacím systému | 4000000
Sada snímačů neelektrických veličin | 38420000-5 | 38424000-3 | Sada snímačů určených pro měření veličin na spalovacích motorech. Jedná se o snímače tlaku (absolutní, relativní, diferenční), teploty (Pt100, termočlánky), relativní vlhkosti, průtoku kapalin a otáček motoru, turbodmychadla apod. | Měření neelektrických veličin na spalovacích motorech. | 278000
Snímač průtoku vzduchu | 38420000-5 | 38421000-2 | Snímač průtoku vzduchu pro spalovací motor s minimální tlakovou ztrátou. | Měření průtoku vzduchu pro spalovací motor | 280000
Přenosný palivový spotřeboměr | 38420000-5 | 38421110-6 | Spotřeboměr pro kontinuální měření spotřeby uhlovodíkového paliva v jedoucím vozidle s analogovým a digitálním výstupem měřené veličiny a displejem. | Měření spotřeby uhlovodíkového paliva při jízdních zkouškách dopravních prostředků (automobily, autobusy) | 953000
Palivový spotřeboměr | 38420000-5 | 38421110-6 | Zařízení určené k měření spotřeby uhlovodíkového paliva na stanovišti s experimentálním jednoválcovým motorem s analogovým a digitálním výstupem měřené veličiny. | Zařízení určené k měření spotřeby uhlovodíkového paliva na stanovišti s experimentálním jednoválcovým motorem. | 317000
Širokopásmová lambdasonda s vyhodnocovací jednotkou | 38432100-3 | 38433200-1 | Širokopásmová lambda sonda s vyhodnocovací jednotkou s analogovým a digitálním výstupem a displejem součinitele přebytku vzduchu určeného ze složení spalin ve výfukovém traktu spalovacího motoru. | Zařízení k určování součinitele přebytku vzduchu ze složení spalin. | 150000
Digitílní osciloskop | 38552000-9 |  | Paměťový čtyřkanálový osciloskop se segmentovanou pamětí včetně nízko a vysoko napěťových a proudových sond určený pro měření a záznam rychle proměnných elektrických veličin při zkouškách a diagnostice elektrických obvodů spalovacích motorů. | Měření rychle proměnných elektrických veličin při zkouškách a diagnostice elektrických obvodů spalovacích motorů. | 160000
Mezichladič stlačeného vzduchu pro přeplňované motory | 31141000-6 | 38424000-3 | Zařízené pro řízené chlazení/ohřev plnícího vzduchu přeplňovaných spalovacích motorů včetně řídící jednotky. | Zařízení pro nastavování teploty nasávaného vzduchu u přeplňovaného motoru místo mezichladiče. | 503000
Zařízení pro chlazení/ohřev oleje spalovacího motoru | 31141000-6 | 38424000-3 | Zařízené pro řízené chlazení/ohřev oleje spalovacího motoru včetně zdroje tlaku a řídící jednotky. | Zařízené je určené pro řízené nastavování tlaku a teploty mazacího oleje spalovacího motoru. | 787000
Ventilátory pro ofukování horkých částí spalovacích motorů | 39714100-1 | 39717100-2 | Sestava ventilátorů pro ofukování velmi horkých části výfukové soustavy (katalyzátory). | Ventilátory určené pro ofukování výfukových systémů spalovacích motorů na brzdovém stanovišti | 90000
Dílenské vybavení pro demontáže a instalaci spalovacích motorů | 42652000-1 | 44510000-8 | Dva pojízdné vozíky se specialním ručním mechanickým a elektrickým nářadím pro úpravy spalovacích motorů a pro jejich instalaci na brzdová stanoviště. | Nářadí určené pro instalaci spalovacích motorů na brzdová stanoviště | 150000
Systém sběru dat | 38424000-3 | 48614000-5 | Systém sběru pomale i rychle proměnných veličin pro stanoviště s experimentálním jednoválcovým motorem obsahující dva počítače, měřící karty a vývojové softwarové vybavení. | Systém sběru dat stanoviště s experimentálním jednoválcovým motorem | 300000
Inventurizační systém | 35126000-3 | 48720000-1 | Systém pro inventuru investičního majetku včetně terminálu a software do PC | Zařízené včetně software pro inventurizaci majetku pomocí čárových kódů | 100000
Modul variabilního časování ventilů | 42132120-0 | 38424000-3 | Modul pro hydraulické ovládání ventilů pro jednoválcový experimentální motor s možností plně variabilního řízení zdvihu a časování ventilů. | Plně variabilní ovládání ventilů pro jednoválcový motor pro výzkum pokročilého spalování např. HCCI | 4000000
Environmentální rastrovací elektronový mikroskop 3D/ FEG s vysokým rozlišením (pod 0,5 nm), s EDS, WDS a EBSD detektory, včetně rozsáhlé databáze krystalografických dat | 38511000-1 | 38512100-0 | 3D FEG je universální elektronový mikroskop s velmi vysokým rozlišením (0,5 nm) I při nízkých urychlovacích napětích, a to jak pro dokonalé zobrazení tak I pro materiálovou charakteristiku a analýzu na nano úrovni. Pracuje jak ve vysokém vakuu tak I v nízkém vakuu a v režimu vodních par. Tato patentově chráněná technologie umožňuje výzkum nevodivých materiálů, tak i tkáňových struktur citlivých na ztrátu vody. Do jediné paltformy jsou tak integrovány tyto klíčové technologie: - Nová “Field Emission Electron Optics” kombinovaná s diferenciálním čerpáním vakua jak v režimu vysokého vakuua, tak i v tzv. environmentálním módu (ESEM) a v nízkém vakuu. - Vysoce rozlišující elektronová optika (field emission) a iontová optika s rychlým frézovaáním materiálu pomocí urychlených iontů galia. Přesnost frézování je v jednotkách nm. - Sada detektorů (SED, BSED...) pro snímání sekundárních emesí (elektronů, X-ray..) jak ve vysokém vakuu, tak i v environmentálním režimu. - Vysoce přesný 5 D otočný stolek pro SW manipulaci se vzorkem (50 x 50 mm) - Windows XP, 4-quadrant “Beam per Quad” uživatelské rozhraní - Systém je adaptován na plně automatický, programovatelný provoz ( AutoFIB™, AutoTEM™, AutoSlice and View™). | Přesné 3D zobrazení struktur a textur nejrůznějších materiálů na mikro a nano úrovni. Možnost zkoumání procesu deformace ve 3D – v kombinaci s nanoindentací, doplněná o fázovou a chemickou analýzu. Integrace možností přístrojové kapacity do výukových a výzkumných programů v národních a evropských okruzích | 31000000 | Kompletní dodáni a instalace na místě, zácvik operátora a bezplatný servis a upgrade po dobu 3 let od instalace
Velká klimatická dvoukomora | 38540000-2 | 38931000-0 | Klimatická dvoukomora s vybavením a doplňky pro testování konstrukčních skladeb a stavebních dílců. Vzorek 3 x 3 m. Simulace komplexního klimatického zatížení: teplota, vlhkost, déšť, vítr, sluneční záření, tlak. | Vývoj a ověřování inovativních prvků obvodových plášťů materiálově a energeticky úsporných a environmentálně šetrných budov. | 19021500 | Pravidelný placený roční servis.
Solární simulátor | 38540000-2 | 38970000-5 | Vnitřní zkušební stand pro výkonové zkoušky solárních tepelných kolektorů v souladu s EN12975-2:2006. Všechno potřebné vybavení pro výkonové zkoušky, včetně umělého zdroje slunečního záření (metal-halidové lampy v požadované kvalitě, automatické polohování, čidla, sběr dat, software, atd.) je součástí dodávky na klíč, která umožňuje začít výkonové testy kolektorů po instalaci bez dalšího dodatečného vybavení. Zařízení je zabudováno do stavby. | zkoušení výkonu solárních tepelných kolektorů | 16750000 | Úplná dodávka včetně všech montáží a připojení na rozvody elektro, chladu a tepla na klíč.
Mikroturbína 100 kW | 42110000-3 | 42112000-7 | Mikroturbína pro kombinovanou výrobu elektřiny a tepla o elektrickém výkonu 60 – 100 kW je součástí projektu energocentra UCEEB. Je určena k provádění simulací a sledování výrobních energetických charakteristik v různých provozních stavech trigenerace (kombinovaná výroba tepla, elektřiny a chladu) v reálných podmínkách provozu výzkumného centra. S ohledem na způsob využití bude trubína dodána jako standardizované energetické zařízení. | sledování provozních energetických charakteristik trigenerace v objektu | 7230000 | Úplná dodávka včetně všech montáží a připojení na energocentrum na klíč. Bezplatný servis a poradenství po dobu 5 let od instalace.
Variabilní statické a dynamické zatěžovací zařízení | 38540000-2 | 38542000-6 | šest hydrulických válců a řídicí jednotka s napojením na hydraulický agregát | statické testy konstrukcí a jejich částí | 5000000 | software je zahrnut v ceně
Výzkumné experimentální zařízení pro výrobu syntézního plynu zplyňováním biomasy | 45255800-7 |  | Zplyňovací technologie bude sloužit k termické přeměně pevného paliva (dřevných pelet) na plyn s použitím páry a kyslíku jako zplyňovacích médií. Jednotka bude dimenzována na tepelný příkon 115 kW vztaženo na výhřevnost paliva (dřevěných peletek). Zařízení bude provozováno jako alotermní, kdy zplyňovacím médiem bude pára a potřebné teplo v tomto případě musí být do procesu přivedeno pomocí elektroohřevu zplyňovacího generátoru a předehřevu páry. Zařízení rovněž musí umožňovat autotermní proces zplyňování dřevěných peletek, v tomto případě bude jako zplyňovací médium použita směs páry a kyslíku. Celá technologie bude instalována v ocelové konstrukci opatřené jeřábovou dráhou pro případnou manipulaci s aparáty. Ovládání technologie bude z monitoru vizualizace (min. 2 ks monitorů), dále bude umožněno ruční ovládání důležitých částí z rozváděče. Systém bude umožňovat záznam a zobrazení všech nezbytných měřených parametrů. | Zařízení je určeno pro přeměnu pevných paliv (biomasy) na syntézní plyn. Bude umožňovat výzkum procesu autotermního a alotermního zplyňování biomasy. | 19753000 | standardní požadavky
Výzkumné experimentální zařízení pro syntézu Fischer-Tropsch | 42511200-3 |  | Výzkumné zařízení tvoří reaktor pro testování selektivity různých typů katalyzátorů, při provozním tlaku max. 3,0 MPa, provozní teplotě max. 500°C. Součástí je kompresor pro stlačení plynu na potřebný tlak, plynojem a separační aparát pro oddělení plynné a kapalné fáze. | Zařízení bude sloužit k výzkumu syntézy kapalných biopaliv. Budou testovány různé druhy katalyzátorů a sledován vliv na výtěžnost kapalné frakce. | 7150000 | standardní požadavky
Výbuchový autokláv o vnitřním objemu 1000 l a příslušenství | 33191110-9 |  | Výbuchový autokláv o vnitřním objemu 1000 litrů, do zkušební teploty 200°C, včetně příslušenství: Vlastní autokláv 1 m3, řídící a vyhodnocovací HW a SW, rozviřovací systém, systém pro měření tlaku, výkonná vývěva, směšovací pumpa, filtrační jednotka, adaptovaný průmyslový vysavač. Autokláv bude vyhovovat požadavkům příslušných EN norem. | Autokláv bude sloužit pro stanovování požárně-technických charakteristik paliv a dalších materiálů. | 4900000 | standardní požadavky
Zařízení na čištění odpadní vody 0,5-1m3/h | 42912330-4 |  | Zařízení pro čištění odpadních vod | Zařízení bude regenerovat pracovní látku na odstraňovaní nečistost z plynu a taky čistit odpadní vodu vypouštěnou do kanalizace. | 315000 | standardní požadavky
Zařízení k měření prachu TZL dle DIN+ | 38434000-6 |  | Zařízení pro izokinetícké stanovení koncentrace prachu v plynu | Zařízení slouží pro ověření účinnosti systému čištění plynu od TZL. | 188000 | standardní požadavky
Zařízení pro měření dehtu | 38434000-6 |  | Zařízení pro stanovení obsahu dehtu v plynu podle metodiky Tar protocol. 2ks | Zařízení určené ke stanovení množství dehtu ve vyráběném plynu a stanovení účinnosti odstraňování dehtu jednotlivými aparáty. | 240000 | standardní požadavky
Analyzátor plynu | 38432100-3 | 38543000-3 | zařízení bude měřit obsah jednotlivých složek plynu | Nezbytné zařízení pro on-line stanovení složení plynu. | 658000 | standardní požadavky
Endoskop | 38636000-2 |  | Endoskop slouží pro prozkoumání těžko přístupných míst a získávání přehled ověřovaného zařízení. | Zařízení pro vizuální kontrolu zařízení a jednotlivých dílů používaných při vysokých teplotách a v erozivním prostředí. | 43000 | standardní požadavky
Multifunkční měřící přístroj s integrovaným měřením diferenčního tlaku | 38434000-6 |  | Zařízení pro stanovení kombinovaných chcarakteristik včetně tlakových rozdílů. 2ks | Měření tlakových diferencí jednotlivých aparátů a měření procesní teploty. | 45000 | standardní požadavky
Souprava na zjišťování bodu samozápalu látek (kapaliny, plyny a pevné látky) | 42300000-9 | 38410000-2 | Souprava pomocí které zjišťujeme relativní bod samozápalu u pevných látek a u plynů a kapalin bod samozápalu (do teploty +650). Výstupy z měření shodné s nařízením komise (ES) č. 440/2008. | Souprava pro určování bodu samozápalu u alternativních paliv. | 1050000 | standardní požadavky
Set pro stanovení a odběr nano a mikro částic | 38430000-8 |  | Nezávislé čítače částic v nano (8 nm – 1 000 nm) a mikro oblasti (0,3 – 10 m). Odběrové zařízení pro odběr nano a mikro částic. Ředící zařízení pro vysoké koncentrace kompatibilní s čítačem pro měření nanočástic i mikročástic. Jedná se o sestavu několika samostatných zařízení. | Souprava pro monitoring a oběr nanočástic v pracovním prostředí. | 3250000 | standardní požadavky
Set pro stanovení nano a mikro částic | 38430000-8 |  | Nezávislé čítače částic v nano (8 nm – 1 000 nm) a mikro oblasti (0,3 – 10 m). Ředící zařízení pro vysoké koncentrace kompatibilní s čítačem pro měření nanočástic i mikročástic. Jedná se o sestavu několika samostatných zařízení. | Souprava pro monitoring nanočástic v pracovním prostředí. | 2660000 | standardní požadavky
Server pro real. i výzk. tým | 48822000-6 | 30211000-1 | Server určený pro společnou práci s daty kompletního výzkumného týmu INEF. | Server bude sloužit pro práci s daty, pro potřeby výzkumného týmu. | 290000 | standardní požadavky
Měřící smyčka 1-15 kW | 38424000-3 | 38417000-1 | Systém umožňující napojení spalovacího zařízení, které celý nebo část svého výkonu dodává v topné vodě. Systém umožní nastavení teplotního spádu dle požadavků experimentů. Systém umožní stanovení teplotní diference a průtoku topné vody, což umožní stanovení tepelného výkonu v rozsahu 1-15kW. Součástí systému je také měření teplot pomocí termočlánků (teplota spalin, teplota v ohništi apod.). Součástí měřící smyčky je řídící a vyhodnocovací systém. | Systém umožňující napojení spalovacího zařízení, které celý nebo část svého výkonu dodává v topné vodě. Systém umožní nastavení teplotního spádu dle požadavků experimentů. Systém umožní stanovení teplotní diference a průtoku topné vody, což umožní stanovení tepelného výkonu v rozsahu 1-15kW. Součástí systému je také měření teplot pomocí termočlánků (teplota spalin, teplota v ohništi apod.). | 950000 | standardní požadavky
Měřící smyčka 5-50 kW | 38424000-3 | 38417000-1 | Systém umožňující napojení spalovacího zařízení, které celý nebo část svého výkonu dodává v topné vodě. Systém umožní nastavení teplotního spádu dle požadavků experimentů. Systém umožní stanovení teplotní diference a průtoku topné vody, což umožní stanovení tepelného výkonu v rozsahu 5-50kW. Součástí systému je také měření teplot pomocí termočlánků (teplota spalin, teplota v ohništi apod.). Součástí měřící smyčky je řídící a vyhodnocovací systém. - 2ks | Systém umožňující napojení spalovacího zařízení, které celý nebo část svého výkonu dodává v topné vodě. Systém umožní nastavení teplotního spádu dle požadavků experimentů. Systém umožní stanovení teplotní diference a průtoku topné vody, což umožní stanovení tepelného výkonu v rozsahu 5-50kW. Součástí systému je také měření teplot pomocí termočlánků (teplota spalin, teplota v ohništi apod.). | 1960000 | standardní požadavky
Měřící smyčka 50-300 kW | 38424000-3 | 38417000-1 | Systém umožňující napojení spalovacího zařízení, které celý nebo část svého výkonu dodává v topné vodě. Systém umožní nastavení teplotního spádu dle požadavků experimentů. Systém umožní stanovení teplotní diference a průtoku topné vody, což umožní stanovení tepelného výkonu v rozsahu 50-300kW. Součástí systému je také měření teplot pomocí termočlánků (teplota spalin, teplota v ohništi apod.). Součástí měřící smyčky je řídící a vyhodnocovací systém. | Systém umožňující napojení spalovacího zařízení, které celý nebo část svého výkonu dodává v topné vodě. Systém umožní nastavení teplotního spádu dle požadavků experimentů. Systém umožní stanovení teplotní diference a průtoku topné vody, což umožní stanovení tepelného výkonu v rozsahu 50-300kW. Součástí systému je také měření teplot pomocí termočlánků (teplota spalin, teplota v ohništi apod.). | 1050000 | standardní požadavky
Vážicí most 2x2 m | 42923100-3 | 38311000-8 | Vážící most s plošinou 2000x2000mm, dvou-rozsahový, 0-600 (e=200), 0-1500kg (e=500). Na vážící most bude umístěno testované spalovací zařízení (váha bude umístěna cca 100mm nad zemí, aby bylo možné používat paletový dopravník pro instalaci zařízení včetně měřícího úseku spalin. Bude sledován hmotnostní úbytek paliva pro stanovení tepelného příkonu - přesnost při odlehčování je důležitější než při zatěžování. | Na vážící most bude umístěno testované spalovací zařízení (kotel, kamna). Úbytek hmotnosti slouží pro stanovení příkonu spalovacího zařízení a také pro stanovení času pro začátek další spalovací periody. | 190000 | standardní požadavky
Vážicí most 1x1 m | 42923100-3 | 38311000-8 | Váha s plošinou 1000x1000mm dvou-rozsahová, 0-300 (e=100), 0-600kg (e=200). Váha bude umístěna na podlaze a testované zařízení bude na ní instalováno pomocí nájezdové plošiny a paletovým dopravníkem. Bude sledován hmotnostní úbytek paliva pro stanovení tepelného příkonu - přesnost při odlehčování je důležitější než při zatěžování. | Na vážící most bude umístěno testované spalovací zařízení (kamna). Úbytek hmotnosti slouží pro stanovení příkonu spalovacího zařízení a také pro stanovení času pro začátek další spalovací periody. | 150000 | standardní požadavky
Systém odvodu spalin od spalovacího zařízení mimo prostory zkušebny, měřící profily pro odběr vzorků spalin, odběrová místa, ředící tunel, zdroj sání, regulace | 42521000-4 |  | Systém umožní definovaný odvod spalin od testovaných spalovacích zařízení mimo prostor zkušebny a umožní instalaci potřebných zařízení jednak pro on-line analýzu spalin a také umožní jednorázové odběry vzorků pro nekontinuální stanovení jednotlivých složek spalin. Systém je složen z jednotlivých modulů. První modul představuje měřící úsek spalin (dle standardů). Spaliny jsou vedeny izolovaným kouřovodem ze spalovacího zařízení k napojení do ředícího tunelu. Odběrová místa dle požadavků. Druhý modul představuje ředící tunel s odběrovými místy. Spaliny z modulu jedna jsou ředěny vzduchem a nasávány do ředícího tunelu. Třetí modul představuje zdroj sání (ventilátor) s regulací dle požadované rychlosti v ředícím tunelu, nebo dle hodnoty požadovaného statického tlaku za spalovacím zařízením.. Spaliny jsou z ředícího tunelu dopravovány do komínu a vyvedeny mimo zkušebnu. | Při spalovacích zkouškách bude systém odvádět spaliny mimo prostor zkušebny definovaným způsobem a umožní instalaci potřebných měřících a odběrových zařízení. | 1050000 | standardní požadavky
Systém pro diagnostiku emisí ze spalovacích procesů | 38433200-1 |  | Systém pro stanovení objemového složení spalin pro tyto složky CO, NOx, CO2, SO2, O2, H2O, CH4, TOC. Systém zahrnuje také kompletní odběrový systém, úpravu vzorku (filtrace, vyhřívané trasy dopravy, lednice). | Vývoj nových spalovacích zařízení a optimalizace stávajících zařízení je podmíněn znalostí složení spalin, které poskytuje údaje o dokonalosti spalování. Zařízení bude také sloužit pro stanovení složení plamene v ohništi. | 3100000 | standardní požadavky
Vysokozdvižný vozík | 42415110-2 |  | Zařízení pro horizontální a vertikální manipulaci s břemeny s nahoře umístěnými naklápěcími písty stožáru. Pracovní výška plošiny pro obsluhu komínů min. 5m, max. stavební výška 2.8m. Pohon - el. motor s vestavěnou nabíječkou. | Manipulace s testovanými zařízeními a palivy. Přístup k měřícím úsekům spalin. | 670000 | standardní požadavky
Laboratorní mikrováha | 38311000-8 | 42923100-3 | Laboratorní mikrováha s odečitatelností 1 mg s možností vážení filtrů do průměru 110 mm, antistatická sada, propojení s PC včetně SW, umožňujícího archivaci měřených dat. | Vážení filtrů pro stanovení nanočástic emitovaných ze spalovacích procesů. | 500000 | standardní požadavky
Optický prachoměr | 38636000-2 |  | systém pro kontinuální stanovení koncentrace TZL v ředícím tunelu (průměr potrubí 150 mm, teplota do 150°C, koncentrace cca do 200mg/m3 | On-line sledování průběhu koncentrace prachu v ředícím tunelu při spalovacích zkouškách. | 200000 | standardní požadavky
Senzor pro stanovení rychlosti v ředícím tunelu | 38410000-2 |  | systém pro stanovení rychlosti spalin v ředícím tunelu (cca 0,5-15m/s, průměr potrubí 150mm, teplota do 150°C) | On-line sledování rychlosti spalin v ředícím tunelu při spalovacích zkouškách. | 160000 | standardní požadavky
Systém pro stanovení počtu částic dle jednotlivých frakcí ve spalinách z malých spalovacích zařízení | 38430000-8 |  | Systém pro identifikaci frakcí nano až mikro částic ve spalinách s řízeným ředěním vzorku. Systém umožní odběr vzorku spalin z ředícího tunelu, jejich řízené naředění pro možnost vyhodnocení v čítači částic a vlastní analýzu počtu částic. Princip měření mobilní velikosti částic (pro částice od 10 nm do 1000 nm), princip měření aerodynamického průměru velikostí částic (pro částice od 0,5 µm do 20 µm), minimální třídící schopnost 167 frakcí v rozsahu od 10 nm do 20 µm. Max. teplota vzorku 150°C, max. koncentrace prachu 1000 mg/m3, | Charakterizace spalování tuhých paliv v malých spalovacích zařízení jako zdroje toxických nanočástic. | 3014000 | standardní požadavky
Vícekaskádový impaktor | 38430000-8 |  | Separace TZL proudících ve spalinách z malých spalovacích zařízení v ředícím tunelu (průměr potrubí 150mm - impaktor bude umístěn mimo potrubí, řízený ohřev) dle jejich velikostí. Zachycené vzorky TZL musí být možno dále analyzovat a vážit. Minimální počet kaskád – 7 (0,4 – 10 µm). Předřadný odlučovač pro záchyt částic větších než 10 µm. | Odběr části TZL z proudících spalin s možností separace částic dle jejich rozměru pro potřeby stanovení jejich množství a také pro analýzu jejich složení. | 300000 | standardní požadavky
Elementární analyzátor CHNSO | 38434000-6 |  | Přístroj pro stanovení hmotnostního obsahu uhlíku, dusíku, síry, vodíku a kyslíku (C, N, S, H, O) v tuhých a kapalných palivech z makronavážky (min. 350 mg). Doba analýzy - max. 10 min. Systém bude vybaven automatickým podavačem vzorků (min. 20 vzorků). Systém bude vybaven interní diagnostikou. | Analýza paliv určených pro experimenty v rámci aktivit 1 a 2. | 2570000 | standardní požadavky
Analyzátor stanovení charakteristických teplot tavitelnosti popele | 38434000-6 |  | Přístroj pro stanovení hmotnostního obsahu uhlíku, dusíku, síry, vodíku a kyslíku (C, N, S, H, O) v tuhých a kapalných palivech z makronavážky (min. 350 mg). Doba analýzy - max. 10 min. Systém bude vybaven automatickým podavačem vzorků (min. 20 vzorků). Systém bude vybaven interní diagnostikou. | Analýza paliv určených pro experimenty v rámci aktivit 1 a 2. | 1550000 | standardní požadavky
Kombinovaný TG/DTA/DSC analyzátor | 38434000-6 |  | Přístroj pro stanovení váhových úbytků vzorku v závislosti na nárůstu teploty. Výstupními parametry jsou: vlhkost, obsah prchavé hořlaviny, obsah popela v organických materiálech. Dále přístroj umožňuje sledovat tepelné jevy při ohřevu analyzovaného vzorku. Max. teplota pro analýzu vzorku je 1600 °C. | Analýza paliv určených pro experimenty v rámci aktivit 1 a 2. | 1966000 | standardní požadavky
Vibrační mlýn | 43414000-8 |  | Vibrační přístroj určený k mletí surovin a materiálů do tvrdosti 9 stupňů Mohse v množství od 100 do 200 gramů hmotnosti vzorku a velikosti zrn nad 10 mm. Velikost výstupního zrna max. 0,045 mm. | Úprava paliva na požadovanou granulometrii. | 180000 | standardní požadavky
Čelisťový laboratorní drtič | 43414000-8 |  | Laboratorní čelisťový drtič jpro drcení průmyslových tvrdých a polotvrdých materiálů se vstupním zrnem do průměru 120 mm a výstupním zrnem vrozmezí 1 –21 mm. Materiál pracovních čelistí bude volitelný podle typu a tvrdosti drceného materiálu. | Úprava paliva na požadovanou granulometrii. | 240000 | standardní požadavky
Poloautomatický kalorimetr | 38418000-8 |  | Kalorimetr, který bude sloužit ke zjišťování spalného tepla a výhřevnosti (dopočet) tuhých a kapalných paliv, odpadů a jiných biologických materiálů. Systém musí být automatický a připojitelný k PC včetně SW. Přístroj musí umožňovat databázovou archivaci výsledků. Výsledek nesmí být závislý na hmotnosti navážky a na podmínkách okolního prostředí. Měřící rozsah: 14000 - 35000 J. Přesnost výsledku: 0,1 % RSD. Přesnost měření teploty: 0,0001 °C. Vzorkování teploty: co 1 s. Potřebná doba pro získání výsledku: max. 10 min. Zapalování vzorku: bavlnkou a vláknem. Přístroj musí obsahovat kalorimetrickou bombu odolnou proti halogenům. Možnost korekce na: dusík, síru, zapalovací vlákno, vlhkost, popel. Přístroj bude na výstupu udávat hodnotu spalného tepla. | Analýza paliv určených pro experimenty v rámci aktivit 1 a 2. | 1350000 | standardní požadavky
Centrifugy | 42931100-2 |  | Soubor velkokapacitních, středních, stolních a jiných laboratorních centrifug se širokou škálou rotorů, chlazením a adaptery pro naprostou většinu nádobek a zkumavek. | Separace biologických materiálů s využitím odstředivé síly | 4362194.7799
Mikroskopy | 38510000-3 |  | *Binokulární mikroskop s fázovým kontrastem - Rutinní přímý mikroskop umožňující zobrazování objektů technikou fázového kontrastu. *Fluorescenční binokulární mikroskop - Stereomikroskop umožňující zobrazování objektů ve fluorescenčním světle. *Fluorescenční invertovaný mikroskop - Mikroskop, TIRF systém s FRET a s vysoce citlivou EMCCD, kameru řídí počítač se speciální kartou pro rychlé řízení procesů *Fluorescenční mikroskop - inverzní s kamerou a obrazovou analýzou - Plně motorizovaný badatelský inverzní mikroskop umožňující zobrazování objektů v procházejícím světle (světlé a tmavé pole, fázový kontrast) a ve fluorescenčním světle, ukládání obrazů a jejich počítačovou analýzu. *Fluorescenční stereomikroskop s kamerou - Stereomikroskop umožňující zobrazování objektů ve fluorescenčním světle, digitální snímání obrazů a jejich ukládání. Pozorování živých buněk obsahujících fluoreskující proteinové značky a rostoucích v in vitro kulturách. * Inverzní fluorescenční mikroskop s kamerou - Rutinní inverzní mikroskop s kamerou umožňující zobrazování objektů v procházejícím světle ve světlém poli, fázovém kontrastu, reliéfním kontrastu a fluorescenci pro pozorování živých buněk rostoucích v in vitro kulturách. * Inverzní mikroskop rutinní - Rutinní inverzní mikroskop umožňující zobrazování objektů v procházejícím světle ve světlém poli, fázovém kontrastu a reliéfním kontrastu pro pozorování živých buněk rostoucích v in vitro kulturách. * Stereomikroskop - Stereomikroskop umožňující zobrazování objektů ve viditelném světle pro pozorování a manipulaci s živými buňkami rostoucích v in vitro kulturách a preparaci orgánů laboratorních zvířat. * Inverted microscope with relief contrast - Inverzní mikroskop pro analýzy tkáňových kultur a buněčných linií * Inverted microscope routine - Inverzní mikroskop pro analýzy tkáňových kultur a buněčných linií * Light microscope - Přímý světelný mikroskop k analýze fixovaných preparátů * Stereomicroscope 1 - Malý stereomikroskop s otočným stativem * Stereomicroscope 2 - Malý stereomikroskop s otočným stativem a CMO konstrukcí * Stereomicroscope - Velký mikrochirurgický stereomikroskop * Fluorescence microscope - Inverzní fluorescenční mikroskop pro automatizované snímání mikroskopických obrazů | Zobrazování bakterií a kvasinek v kapalném prostředí. Pozorování živých buněk obsahujících fluoreskující proteinové značky a rostoucích v in vitro kulturách. Zobrazování živých buněk, biologických membrán, proteinů a jejich komplexů, peptidů, polynukleotidových řetězců, organických polymerů a sloučenin ve vysokém rozlišení. Pozorování a analýza živých buněk obsahujících fluoreskující proteinové značky a rostoucích v in vitro kulturách; pozorování a analýza fixovaných buněk vizualizovaných imunofluorescenčními metodami. Kontroly tkáňových kultur včetně zobrazení v reliéfovém kontrastu Kontroly tkáňových kultur ve fázovém kontrastu Pozorování fixovaných a barvených preparátů Stereomikroskop na velkém otočném stativu k mikropreparacím Stereomikroskop na otočném stativu k mikropreparacím Stereomikroskop k mikrochirurgickým zákrokům Snímání mikroskopických obrazů ve fluorescenci, fázovém kontrastu a světlém poli | 10705480 | Záruka 2 roky, Doprava a instalace v ceně, Stěhování a reinstalace 1x v ceně, Předvedení přístroje a ověření parametrů u objednavatele, dodavatele popř. na jiném pracovišti na vyžádání, Zabezpečení preventivních prohlídek po celou dobu životnosti přístroje, Životnost minimálně 5 let, Servis po dobu 5 let součástí nákupní ceny
Elektroforéza a dokumentace gelů, elektroporace | 38000000-5 |  | Aparatura pro elektroforézu a blotting proteinů (sestávající ze zdroje, elektroforetické vany, aparatury na nalévání polyakrylamidových gelů a aparatury pro přenos proteinů na membrány) Elektroforéza (nejméně 4 vertikální SDS-PAGE minigely nebo 2 horizontální agarózové gely současně. Zdroj umožňující nastavení konstantního proudu alespoň 400 mA a napětí 300V) Systém pro elektroforetický (semi-dry) přenos molekul z gelu na membránu (sestávající ze zdroje umožňujícího nastavení konstantního napětí a proudu a z aparatury s elektrodami pro současný transfer minimálně šesti standardních SDS-PAGE minigelů) Elektroporátor Systém pro dokumentaci gelů a chemiluminiscence (Dokumentační systém vybavený UV transiluminátorem, zdrojem bílého světla, chlazenou CCD kamerou, počítačem a software pro dokumentaci a analýzu) Gel a capillary elfo Power sources | Elektroforéza proteinů a jejich přenos na membrány. Horizontální agarózová elektroforéza DNA a vertikální polyakrylamidová elektroforéza proteinů. Přenos biologických molekul (proteinů a DNA) z polyakrylamidových a agarózových gelů na membránu.Elektroporace buněk.Snímání fluorescenčního signálu z agarózových a polyakrylamidových elektroforetických gelů a chemiluminiscence na membránách po Western blottingu, jeho digitální zpracování a analýzu. | 9185518.9623
Plynová chromatografie | 38432210-7 |  | Klasický plynový chromatograf vybavený automatickým dávkováčem vzorku, jedním injektorem a jedním plamenově ionizačním detektorem (GC-FID). Vysokokapacitní (high throughput) plynový chromatograf s FID detekcí Plynový chromatograf s automatickým dávkováním vzorků a detekcí hmotnostní spektrometrií (GC-MS) pH titrátor | Analýzy kapalných vzorků na obsah milimolárních až mikromolárních koncentrací malých molekul metodou separace plynovou chromatografií a následné plamenově ionizační detekce. Vysokorychlostní analýzy velkého počtu kapalných vzorků na obsah submilimolárních až desítek mikromolárních koncentrací malých molekul metodou vysokorychlostní separace plynovou chromatografií a následné plamenově ionizační detekce. Identifikace a kvantifikace malých molekul v kapalných vzorcích metodou separace plynovou chromatografií a následné detekce hmotnostní spektrometrií. | 5375001
Mrazicí a chladicí boxy | 39711124-4 |  | Hlubokomrazicí boxy různých typů, rozměrů a členění, chladničky | Trvalé uchování biologických vzorků a jiných materiálů | 9227456
Průtokový cytometr | 38434510-4 |  | Průtokový cytometr s příslušenstvím (minimálně 2 excitační lasery, minimálně 4 detektory fluorescence pro čtyřbarevné měření a 2 detektory pro měření rozptylu světla s možností rozšíření o další 4 fluorescenční detektory, reflexní detekční optika měřící fluorescenční signály od nejdelších po nejkratší vlnové délky za pomoci optických (světlovodných) kabelů. | Multiparametrircká analýza viability, proliferace, genové exprese a apoptózy nádorových buněk na principu průtokové cytometrie | 6490000
Specializované mikroskopy | 38510000-3 |  | * Konfokální mikroskop - Invertovaný konfokální mikroskop s inkubačním systémem pro tkáňové kultury ke snímání standardních i ultrarychlých biologických dějů * Laserový disekční mikroskop - Invertovaný mikroskop vybavený laserovou disekcí * Laserový skenovací mikroskop - Elektrofysiologický konfokální mikroskop ke hloubkovému zobrazení tkání in vivo | Zobrazení fluorescenčně značených biomolekul na živých buňkách pomocí konfokální mikroskopie a sledování ultrarychlých intracelulárních dějů Mikroskopická identifikace a fyzická separace buněk a částí preparátu z tkáňových řezů 3D rekonstrukce živých tkání získané pomocí multifotonové konfokální mikroskopie | 30911830 | Záruka 24 měsíců, Doprava, instalace a zaškolení pracovníků, Předvedení přístroje a ověření parametrů u dodavatele, Životnost, Servis, Validace
Kalorimetrie | 38418000-8 |  | Ultracitlivý DSC s tlakovou perturbací je diferenční skenovací mikrokalorimetr pro studium strukturní stability biologických systémů. DSC přímo měří tepelné změny, které nastanou v bimolekulách v průběhu kontrolovaného zvyšování nebo snižování teploty, čímž umožňuje studovat stabilitu biologických materiálů stanovením enthalpie denaturace (DH), přechodové teploty tání (Tm) a změny tepelné kapacity v průběhu denaturace (DCp). Ultracitlivý ITC je isotermální titrační mikrokalorimetr pro studium interakcí v biologických systémech. Mikrokalorimetr provádí titraci v jednotlivých krocích nebo kontinuálně do měřící cely. V průběhu reakce je přímo měřeno teplo produkované nebo spotřebovávané při titraci. To umožňuje přesné stanovení vazebných konstant (Kd), stechiometrie reakce (n) a termodynamických parametrů (DH a DS) v jednom experimentu nebo přesné stanovení kinetických konstant enzymové reakce (kcat , Km). | Ultracitlivý DSC bude využíván pro měření teplotní stability proteinů a jejich mutantních variant v závislosti na různém složení roztoku (soli, organické solventy) a pH. Ultracitlivý ITC bude využíván pro měření enzymové kinetiky, protein-ligand a protein-proteinových interakcí. | 6792813
Fyzikální analýzy | 38432200-4 | 38000000-5 | Kapalinová chromatochrafická sestava pro gelovou permeační chromatografii se čtyřmi detektory (UV, LS, IR a viskozita) umožňující analýzu velikosti a přesné molekulové hmotnosti biomolekul, analýzu konformačních změn prostřednictvím sledování změn vnitřní viskozity biomolekul, indentifikaci agregátů ve vzorcích proteinů a kompoziční analýzu různých oligomerních stavů proteinů. Stolní digitální polarimetr Ozonizátor Kapilárový bodotávek Kompletní přístroj pro elektronovou paramagnetickou resonanci (EPR) (tj. přístroj který je připraven k použití bez nutnosti dokoupení dalšího vybavení) Kompletní přístroj pro chemiluminiscenční detekci oxidu dusnatého (NO) v plynné fázi | Chromatografická sestava SES+LS bude sloužit ke stanovení velikosti a přesné molekulové hmotnosti proteinů, k identifikaci agregátů ve vzorcích enzymů v závislosti na složení roztoku, k analýze oligomerních stavů proteinů v závisloti na pH a složení roztoku a k analýze vnitřní viskozity a konformačních změn proteinů v závisloti na okolních podmínkách. Přístroj k měření optické aktivity organických sloučenin Laboratorní zdroj ozonu pro organickou syntézu (zejména pro ozonolýzu) Přístroj pro vizuální stanovení bodu tání organických sloučenin Stanovení biologicky relevantních radikálů v lyzátech nebo extraktech a živých buňkách nebo tkáních Stanovení oxidu dusnatého v plynné fázi (včetně vydechovaného vzuchu) a kapalných biologických vzorcích. Stanovení dusitanů, dusičnanů a S-nitrosothiolů v kapalných vzorcích. | 4836120
In vivo imaging | 33110000-4 |  | Fluorescenční, bioluminescenční a rentgenové in vivo vizualizační zařízení s anestézií Systém pro vysokorozlišovací zobrazování struktur v orgánech a tkáních malých laboratorních zvířat pracující na principu ultrazvuku s velmi vysokou frekvencí | In vivo zobrazovaní tkání, orgánů, molekulárních značek u malých experimentálních zvířat na principu fluorescence, bioluminescence a rentgenového záření. Vizualizace kardiovaskulárního systému a analýza jeho fukce, vizualizace vyvíjejících se embryí, navigace injikace, vizualizace a prostorová analýza nádorů. | 13533870
Laboratorní roboti | 38000000-5 |  | Laboratorní robot pro pipetování - programovatelné robotické zařízení s osmi pipetovacími kanály. Laboratorní robot pro sběr kolonií - programovatelné robotické zařízení pro sběr bakteriálních kolonií (colony picking). | Robot bude využíván pro rutinní pipetovací úkony. Zařízení bude dále sloužit pro specifické aplikace zahrnující inkubační a pipetovací kroky v průběhu měření aktivit enzymů a pipetovací kroky v průběhu screeningových assayí při řízené evoluci enzymů. Robot bude využíván v procesu vysokokapacitního (high-throughput) screeningu během řízené evoluce enzymů či jiných proteinů. | 3833334
Sálové centrifugy | 42931100-2 |  | Soubor sálových centrifug se širokou škálou rotorů, chlazením a adaptery | Separace biologických materiálů s využitím odstředivé síly | 6249655
Purifikátory, separace proteinů | 38432200-4 |  | FPLC systém - Systém pro chromatografickou separaci proteinů, oligonukleotidů a jiných biomolekul HPLC Nízkotlaková chromatografie | Identifikace, izolace a čistění peptidů, proteinů a jiných makromolekul | 11035548.859
Nanotechnologie | 38000000-5 |  | Přídavné moduly pro zachycení nanočástic - Jedná se o rozšiřující moduly pro přístroj na zachycení nanočástic a jejich manipulaci. Jeden z modulů dává možnost použití dalšího laserového paprsku při používání optické pinzety. Zahrnuje řídící a detekční jednotku. Další modul umožnuje kontrolovat teplotu při použití Petriho misek pro analýzu. Přístroj na zachycení nanočástic a jejich manipulaci - Jedná se o přístroj pro fotonovou silovou mikroskopii využívajíc optickou pinzetu a 3D snímání častic. Zachycení a sledování částic je dosažitelné o rozměru od několika µm do 30 nm s možností pozorovat, manipulovat a ovládat vzorky jako vezikule i celé buňky, a to v reálném čase s nanometrovou přesností. | Systém je možné aplikovat na studium interakcí mezi buňkami, analýzu rozvinutých i svinutých proteinů, interakční studium DNA/ RNA, proteinů (motor) a mechaniky molekul ( tah, rozpínání), a mnohem více. | 5597313
Konfokální mikroskop pro zobrazování živých buněk a související systémy | 38515200-0 | 38510000-3 | Systém pro laserovou konfokální mikroskopii a zobrazování živých buněk sestávající z invertovaného fluorescenčního mikroskopu, jednotky pro laserovou konfokální mikroskopii a inkubačbí komory s regulací teploty a obsahu CO2 Elektrofyziologický mikroskop - velký vzpřímený mikroskop pro použití v elektrofyziologii (patch clamp) včetně elektrofyziologického příslušenství Systém pro dlouhodobé snímání živých buněk v kultuře - Integrovaný automatizovaný systém pro mikroskopické pozorování a dlouhodobé snímání živých buněk ve standardních (regulovatelných) kultivačních podmínkách | Vysokorozlišující fluorescenční analýza fixovaných i živých savčích buněk Analýza funkčních (elektrofyziologických) parametrů nervových a srdečních buněk derivovaných z lidských pluripotentních kmenových buněk Dlouhodobé (několik hodin až 7 dní) a automatizované pozorování a snímání (fázový kontrast/fluorescence) přisedlých živých buněk kultivovaných v různých typech kultivačních misek a desek a za regulovatelných podmínek teploty a CO2. | 15400000
Wide field fluorescenční mikroskop | 38515200-0 |  | Wide field fluorescenční mikroskopie slouží k získání přesné a lineární digitální reprezentace distribuce fluoroforů v třírozměrném prostoru. Systém se skládá z několika částí: zdroj světla, tělo mikroskopu, objektivy, vysoce citlivá kamera, motorizovaný stolek pro uchycení vzorku, výpočetní pracovní stanice pro obsluhu přístroje a spracovávání získaných dat, stůl stabilizovaný proti otřesům pro celý systém a automatizované ovládání komponentů. | Systém bude používán pro sledování živých buněk (kvasinky) a jejich organel ve vysokém rozlišení a s co nejmenším impaktem na jejich vitalitu použitím různých fluoroforů. Bude sledována dynamika vazby proteinů při poruchách DNA opravy. Jelikož budou sledovány proteiny rekombinační mašinerie, které jsou exprimovány v buňce na nízké úrovni, je zapotřebí co nejvyšší citlivosti systému. Systém musí být také schopen sledovat zároveň několik různých fluoroforů při různé vlnové délce, aby bylo možné sledovat odlišné proteiny při vykonávání jejich funkce při DNA opravě. | 7790000 | Zabezpečení servisu a případných preventivních prohlídek po celou dobu životnosti přístroje
Systém pro snímání a analýzu velkého množství obrazů buněčných kultur pomocí konfokální mikroskopie, Systém pro snímání a analýzu velkého množství obrazů živých buněčných kultur | 38000000-5 |  | Plně automatizovaný systém pro snímání a analýzu velkého objemu obrazových dat umožňující skenování vzorků pomocí laserové konfokální mikroskopie. Nasnímané obrazy jsou vyhodnoceny a zpracovány s využitím pokročilých metod multiparametrické počítačové analýzy, rekonstrukce a vícerozměrné vizualizace. Mezi základní parametry systému patří sada 4 laserů, 3 objektivů, přesný posun stolku (min. 100nm), databázový systém a soubor softwarových aplikací pro vyhodnocení. Plně automatizovaný systém pro snímání a analýzu velkého množství obrazových dat umožňující skenování živých buněk. Nasnímané obrazy jsou vyhodnoceny s využitím pokročilých metod multiparametrické počítačové analýzy, rekonstrukce a vícerozměrné vizualizace. Mezi základní součásti patří automatizovaný pipetor a environmentální jednotka, která udržuje stabilní podmínky pro kultivaci živých buněk (tj. teplota, vlhkost, koncentrace CO2). Dalšími jsou xenonová lampa s životností min. 10000 hodin, sada fluorescenčních kostek a objektivů, kamera s rozlišením min. 2,5 MPx, přesný posun stolku (min. 100nm), databázový systém a soubor softwarových aplikací pro vyhodnocení. | Přístroj je určen k mikroskopickým analýzám a vyhodnocení velkého množství fixovaných preparátů značených fluorescenčními metodami. Systém umožní pozorování buněčných a tkáňových kultur ve standardní planárních podmínkách kultivace in vitro a také kultivace v třírozměrných strukturách určených pro použití v regenerativní medicíně. Přístroj je určen k analýzám a vyhodnocení velkého množství živých vzorků světelnou a epifluorescenční mikroskopií. Systém udržuje stabilní podmínky pro dlouhodobou kultivaci živých buněk. Umožňuje také přidání rozpustných látek do média a následné pozorování chování/odezvy buněk a tkáňových kultur v čase. | 12042954
LC/MS systém | 38000000-5 |  | Autopurifikační systém sestávající ze separační jednotky vysokotlaké kapalinové chromatografie (HPLC), UV detektoru, ELSD detektoru a detektoru na bázi hmotnostního spektrometru (MS) a automatického kolektoru frakcí. Výkon pumpy na HPLC umožní dostatečný průtok mobilní fáze tak, že bude možné provést purifikace a separace v analytickém i semipreparativním měřítku (do cca 50 mg). Součástí dodávky bude také specifikovaná semipreparativní kolona pro HPLC na chirální stacionární fázi. Systém bude instalován modulárním způsobem - tak, že bude možné použít i jednotlivé komponenty zvlášť - např. pouze HPLC jednotku nebo pouze MS detektor. LC/MS analyzátor - Stolní vysokorozlišovací hmotnostní spektrometr typu QTOF s předřazenou nanokapilární chromatografií typu split-free (bez ztráty mobilní fáze) s nanoESI interfacem, součástí systému je samozřejmě software pro proteomickou analýzu a výpočetní technika. | Přístroj umožní automatickou purifikaci a izolaci organických sloučenin z jejich směsí včetně separace opticky aktivních substancí pomocí HPLC na chirální stacionární fázi. Parametry přístroje umožní provádět tyto separace jak na analytickém, tak na semipreparativním měřítku. Přístroj bude také používán k rychlému a účinnému monitoringu komplexních reakčních směsí pomocí hmotnostní spektrometrie s přímým nástřikem. | 11666392 | Předvedení přístroje a ověření parametrů u objednavatele, dodavatele popř. na jiném pracovišti na vyžádání, preventivní prohlídky po dobu životnosti přístroje, životnost 5 let, servis 2 roky v ceně, Plná hot-line telefonická a emailová podpora aplikačními a servisními techniky dodavatele i po uplynutí záruční doby
Mikrofluidika | 38000000-5 |  | Platforma bude sloužit k laboratorním experimentům v mikrofluidním uspořádání. Tato nová technologie umožňuje provádět simultánně velký počet experimentů s mikrolitrových objemech. | Plánované využití zařízení bude směřováno do oblasti biochemie, mikrobiologie, buněčné biologie a proteinové chemie. | 5933333
Magnetická rezonance | 33111610-0 | 33113000-5 | 1,5 T celotělová humánní magnetická rezonance s multinukleární MR spektroskopií. Sekvence pro anatomické zobrazování s vysokým prostorovým rozlišením. Difuzně vážené zobrazení (celotělová DW sekvence, DTI,traktografie). Single shot a multi shot DW sekvence (EPI,FLAIR EPI PROPELLER), perfůzní zobrazování (CE,continuous and pulsed ASL). Sekvence pro rychlé zobrazovaní (EPI) by měly zahrnovat spirální akvizici (spirál imaging). Funkční magnetická rezonance a vybavení pro prezentaci a tvorbu vyšetřovacích paradigmat. Akvizice FMRI dat založená na BOLD a non-BOLD technikách (ASL,VASO,IVIM). On line fMRI analýza. Systém pro minimalizaci fyziologických artefaktů (cardiac-gated fMRI,DTI). Systém by měl být využitelný i na 3T GE Signa MR, který je v současnosti instalován ve FNUSA. Zobrazení srdce a cév. Angiografie (CE,TOF,VENC-PC eventuálně jiné techniky bez nutnosti aplikace k.l.). Oblastí zájmu pro AG zobrazení budou mozkové cévy, karotidy, koronární tepny, tepny dolních končetin. Muskuloskeletální MR zobrazení, zobrazení chrupavky. | vyšetřování pacientů a dobrovolníků především v rámci neurozobrazovacího a kardiovaskulárního výzkumného programu | 40089335 | Možnost modifikace a vytváření sekvencí. Analýza spektroskopických dat. Adekvátní zaškolení personálu.
Faradayovy klece | 42992100-7 |  | Jedná se o systém elektrického (filtrace) a mechanického (oplášťování, špičkové zemnění) opatření k zamezení vniku rušivých signálů do laboratorních prostor. Systém musí být schopen důkladně tlumit jak elektrickou, tak magnetickou složku na definovaných frekvencích. Součástí je kompletní instalace laboratoří (včetně vntřních prostor, silových, vzduchových a dalších rozvodů) | Faradayovy klece budou sloužit k zabránění vniku rušivých signálů do prostor pro měření ultra citlivých signálů v kardiologii a neurologii | 37500000
CT výpočetní tomograf | 33115000-9 | 33115100-0 | CT přístroj 256 vrstev nebo více, vysoce výkonný generátor 100kV, největší dostupná šířka detektorů, nejrychlejší možný rotační čas,nejlepší možná redukce dávky v závislosti na kvalitě obrazu. Interaktivní rekonstrukce dat. Možnost provádění koronarografií (do 160 tepů/min.),angiografie ( včetně DKK), perfuze mozku (šířka 15 cm), body perfuze,CT kolonografie, enterografie, planování invazivních výkonů (RFA, biopsie),příslušný SW.Pracovní stanice pro postprocesingové metody + SW.Dvoupístový tlakový injektor. | Provádění CT vyšetření celého těla včetně srdce, angiografie,perfuze mozku i orgánů. | 37320000
Dvourovinný (biplanární) angiografický přístroj | 33111721-1 |  | Dvourovinné angiografické zařízení pro současné zobrazování ve dvou rovinách; velikost flat panelů 48 cm s vysokým rozlišením; možnost tvorby rotační angiografie, 3D angiografie, rotační skeny pro tvorbu CT obrazu; multifukční vyšetřovací deska s spříslušenstvím; injektomat propojený s angiografickým přístrojem; 56´´ monitor na angiografickém sále - LCD, nebo sada monitorů pro současné sledování skia i referenčních obrazů; VGA vstup pro monitorování pacienta;pracovní stanice se specializovaným SW pro cévní analýzy, CT obrazy a 3D angiografii; interkom; komunikace přístroje s PACS a NIS | vaskulární i nevaskulární intervenčí radiologie - neuroradiologie | 32526605.5046 | Bezplatný servis a upgrade po dobu 5 let
Systém RTG skiagraficko - skiaskopický plně digitální | 33111000-1 |  | Skiagraficko-skiaskopický RTG přístroj - plně digitalizovaný - přístroj je určen k provádění základních skiagrafických i skiaskopických vyšetření . Přístroj s výkonným generátorem, kvalitním detektorem, systémem clon, dostatečným pohybovým rozsahem, snadným ovládáním přístroje a nastavením expozice, výškově nastavitelný stůl. Dále vybaven výkonnou pracovní stanicí pro následnou úpravu snímků a odesílání do nemocničního systému. | snímky pacientů na lůžkových odděleních, provádění základních skiagrafických i skiaskopických vyšetření | 9800000 | bezplatný dostupný servis 24hodin denně, Bezplatný servis a upgrade po dobu 5 let od instalace, možnost ukládání snímků na datová média
Systémy pro spánkové studie | 33195000-3 |  | Jedná se o polysomnografický akviziční systém s aktuálním zobrazením nahrávaných PSG kanálů (EEG, EOG, EKG, EMG, SpO2, dýchání (kanula, termistor), hrudního a abdominálního dýchání, chrápání, pozice těla a dalších (i externích) kanálů) a vyhodnocováním (scoring) polysomnografických studií. Součástí spánkového systému je snímání a nahrávání pacienta při spánku IR kamerou. Budeme požadovat pracovní stanici pro hodnocení a ukládání polysomnografií, spánkový software pro akvizici a hodnocení dat a hardware ( referenční kanály, diferenční kanáy, tlakový kanál, SpO2 kanál, doplňkové DC vstupy pro externí přístroje, koncové senzory, propojovací kabely, audio-video systémy kompatibilní s nahrávacími zařízeními. Bude kladen velký důraz na kvalitu získávaných signálů, časovou synchronizaci signálů a možnost variabilního nastavení polysomnografického systému. | Spánkové systémy budou sloužit pro vyhodonocování kvality spánku pacientů, k získávání EEG a dalších hemodynamických sgnálů z pacienta v průběhu spánku. Budou využívány převážně využívány pro výzkumné účely v oblasti vztahy spánkových poruch a kardiovaskulárního systému. | 10199085.4941 | Všechny softwarové opravy a nové verze softwaru vydané v průběhu 3 let od nákupu přístroje v ceně přístroje
Zvedáky kolejnicové stropní | 33192600-8 |  | Zařízení tvořené systémem kolejnic, zvedacími kazetami, pacientskými závěsy, celoplošně pokrývající využitelnou plochu místností. Konstrukční řešení umožňuje flexibilní umístění ve stropním podhledu nebo pod podhledem a nebrání v provozu jiným funkčním zařízením využívaných v provozu. Zařízení umožňuje elektricky ovladatelný i pasivní posun klienta. | Využití v ošetřovatelské a rehabilitační péči k zajištění bazálních potřeb hospitalizovaných klientů. Portálový kolejnicový systém je určen pro zvedání, transport, hygienu (koupání, sprchování, použití WC), vertikalizaci, reedukaci chůze a posturální stabilizaci u imobilních klientů a klientů s těžkým hybným deficitem. | 4912245 | Bezplatný servis a upgrade po dobu 5 let od instalace, úprava konstrukce systému dle aktuálních požadavků provozu
Mechanická srdeční podpora | 33182000-9 |  | Pořízení těchto technologií se součástí preklinického i klinického vývoje technologií pro krátko- či dlouhodobou mechanickou srdeční podporu a optimalizace jejího nastavení. Součástí výzkumu je i vývoj nových regulačních okruhů, umožńující zlepšit činnost současné technologie „umělého srdce“ tak, byla zachována fyziologická variabilita srdečního výdeje, která má zásadní důležitost pro regulaci krevního průtoku v některých specifických oblastech cirkulace, jako je např. mozkové či ledvinné řečiště. |  | 12839450
IT modul | 30211200-3 |  | Technologie vybavenosti budov prostředky ICT umožňují vlastní chod budovy a poskytují podpůrné technologie zdravotnickým technologiím. Především se jedná o technologii sestra-pacient, založené na bezdrátové technologii Wi-Fi, s možností prostorové triangulace objektu, infrastrukturu pro přenos dat z monitorů vitálních funkcí pacienta, technologii rozvodů multimédií a kamerového systému. Počítačová síť je koncipována jako rozšíření stávající počítačové sítě do nových objektů s ohledem na charakter vědecko-výzkumného centra. Technologie datového centra prostřednictvím aplikační infrastruktury umožní chod vedecko-výzkumných informačních systémů, výpočetní zpracování dat, jejich ukládání a archivaci. |  | 92950623
Ultrazvuky | 33112000-8 |  | Echokardiografické přístroje nejvyšší kategorie s různým počtem a typem sond pro kardiologii a neurologii. Ultrazvuky intrakardiální, intrakoronární, cévní dopplery. Pracovní stanice pro analýzu dat a jejich uložení, pracovní stanice sloužící jako server. |  | 67851632
Ultrazvuky intrakoronární | 33112100-9 |  | Ultrazvuky intrakoronární s virtuální histologií, ultrazvuková zařízení zobrazující koronární cévy s možností určení druhu aterosklerotických plátů. |  | 6847706
Monitory, holterovské systémy | 33195100-4 |  | Monitorovací systém (bedside monitory vitálních funkcí, monitorovací centrála, telemetry, transportní monitor) slouží k monitorování a záznamu parametrů životně důležitých funkcí pacientů (např. EKG, teplota, puls, SpO2, invazívní a neinvazívní krevní tlak, respirace, kapnometrie, EEG). Překročení nastavené úrovně parametrů je alarmováno. Jednotlivé pacientské monitory jsou připojené na centrálu, kde je možno sledovat stav všech připojených pacientů z jednoho místa. Telemetrické jednotky umožňují pohyb pacienta při zachování trvalé monitorace na centrále. | Sledování a zaznamenávání vitálních funkcí pacientů především na operačních sálech, dospávacích pokojích, jednotkách intenzívní péče, lůžkových odděleních. Transportní monitory zajišťují monitoraci během převozu pacienta. | 38763308.4236
Měření hemodynamických parametrů | 38423000-6 |  | Pletysmografy, rapid cuff inflatory, přenosný akviziční systém pro multikanálové nahrávání, systém pro kalibraci měření krevního tlaku, systém pro kontinuální neinveazivní záznam krevního tlaku, systém prto kontinuální neinvezivní záznam minutového srdečního výdeje, Varia Cardio monitorace autonomních funkcí | Přístroje sloužící k měření hemodynamických parametrů | 17373888.1447
Plnohodnotný mimotělní oběh | 33186000-7 |  | Plnohodnotný mimotělní oběh je nezbytný pro provádění výzkumných projektů, zaměřených na vývoj nových technologií a postupů pro léčbu strukturálních onemocnění srdce či některých poruch srdečního rytmu, kdy je potřeba po dobu vlastního zákroku převést pacienta na tzv. mimotělní oběh zajišťující výměnu krevních plynů a dokonalé prokrvení orgánů. |  | 8559633
Elektrofyziologické systémy | 33124110-9 | 33190000-8 | Diagnostický elektrofyziologický systém - umožňuje aktuální i zpětné zobrazování, měření, vyhodnocení a archivaci velkého množství simultáně zobrazovaných povrchových a intrakardiálních EKG křivek včetně dalších přídavných kanálů (invazivní tlakové kanály, záznamy RTG obrázků a smyček, stimulace). 3D elektroanatomický mapovací systém umožňuje vytvoření virtuální 3D mapy daného srdečního oddílu pomocí intrakardiálně zavedených katetrů. Výsledná mapa znázorňuje anatomii srdeční dutiny, nebo jsou do ní zaneseny i údaje o velikosti amplitudy, o šíření potenciálů či jiné informace získané z katetrů zavedených do srdeční dutiny. Generátor energie pro radiofrekvenční ablace - přístroj slouží pro tvorbu a dodávání radiofrekvenční energie na hrot ablačního katétru zavedeného žilním čí arteriálním řečištěm do srdečních dutin. Energie aplikovaná na hrot katetru vede k vytvoření elektricky nevodivé nekrotické léze, která je podkladem katetové radiofrekvenční ablace užívané zejména při léčbě srdečních arytmií. Pumpa k proplachu katetrů s chlazeným hrotem - infuzní pumpa umožňující proplach hrotu radiofrekvenčních ablačních katetrů s chlazeným hrotem různým průtokem chladicího roztoku (standardní fysiologický roztok) a tím umožňující aplikovat bezpečně větší množství radiofrekvenční energie s možností vytvoření větších ablačních lézí s nižším rizikem vzniku trombu. Jednotka stimulační externí - zevní kardiostimulátor umožňující stimulovat srdeční oddíly pomocí intrakardiálně zavedených katetrů různými frekvencemi či stimulačními režimy za účelem diagnostiky a terapie srdečních arytmií Intrakardiální ultrazvuk umožňuje zobrazení srdečních struktur v reálném čase pomocí intravenózně zavedeného katetru s ultrazvukovou sondou. Ultrazvukový přístroj umožňuje také standardní echokardiografické vyšetření transthorakální i transezofageální. Elektromagnetický navigační systém pro elektrofyziologické intervence - navigační systém na principu fokusovaného magnetického pole generovaného systémem elektromagnetů umožňující dálkové ovládání hrotu intrakardiálně zavedeného katetru při katetrové léčbě srdečních arytmií Kardioangiografický komplet pro elektrofyziologii - univerzální kardioangiografické zařízení s jednorovinným C/G-ramenem s plnou digitalizací obrazu určené především pro provádění elektrofyziologických procedur. Umožňuje pomocí RTG záření vizualizaci srdečních struktur a použitého instrumentária při invazivních a intervenčních výkonech, zejména při léčbě srdečních arytmií. Kromě prostého zobrazení pomocí 2D skiaskopie a skiagrafie umožňuje vytvářet 3D modely srdečních dutin pomocí rotační angiografie srdce a fůzovat různé modality (3D rotační angiografii srdce, CT či MR modely srdečních dutin, ECHO obrazy) s live skiaskopií a takto získané komplexní zobrazení použít při katetrové léčbě srdečních onemocnění včetně možnosti vynášet do takto vytvořených anatomických modelů elektroanatomické informace získané pomocí intrakardiálně zavedených katetrů. | Diagnostika poruch srdečního rytmu při elektrofyziologickém vyšetření a katetrové ablaci srdečních arytmií Vytvořené 3D elektroanatomické mapy slouží k přesnější navigaci katetrů v jednotlivých srdečních oddílech bez (za minimálního) použití RTG záření k přesnějšímu mapování a léčbě srdečních arytmií. Generování energie pro vytváření nekrotických lézí v myokardu srdečních síní či komor hojící se nevodivými jizvami které jsou podkladem léčby srdečních arytmií Umožnění ablace katetry s chlazeným hrotem a při ablaci srdečních arytmií Diagnostika a terapie srdečních arytmií na elektrofyziologickém katetrizačním sále Usnadnění a zvýšení bezpečnosti katetrových srdečních intervencí, zejm. katetrových ablací srdečních arytmií Diagnostika a terapie srdečních arytmií katetrovou radiofrekvenční ablací Základní zobrazovací systém při katetrových srdečních intervencích, zejm. katetrových ablacích srdečních arytmií. 3D aplikace včetně fůze s live skiaskopií a extrapolací elektroanatomických dat usnadňují katetrové intervence, zeujména katetrové ablace komplexních arytmií | 32550141.4893 | Bezplatný servis a upgrade po dobu 5 let od instalace
Modul Rehabilitace | 33154000-4 | 33155000-1 | * 8-kanálové EMG s telemetrickým přenosem - Multi-kanálový elektromyograf s telemetrickým přenosem slouží pro snímání, bezdrátový přenos a zobrazení elektromyografických (EMG) signálů v reálném čase. Systém obsahuje minimálně 16 kanálů. K systému lze připojit i další dodané snímače pro sledování jiných veličin (zrychlení, tlak), které lze měřit simultánně s EMG. Systém musí být odolný proti rušení elektromagnetickým polem. * Dynamický vertikalizátor - Dynamický vertikalizátor je rehabilitační zařízení umožňující pacienty s indikovaným postižením uvést do vertikálního statického nebo dynamického stoje a rozvíjet jejich zbytkovou pohybovou aktivitu. Vertikalizátor je propojen s PC a data pořízená v průběhu rehabilitace je možné zobrazovat v reálném čase, analyzovat a exportovat pro další zpracování. Vertikalizátor je vybaven elektrickým navijákem pro zvedání pacientů do vertikální polohy. * Sada barevných kamer s IR reflektorem - Sada barevných kamer s výměnnými objektivy a vysokým rozlišením. Kamery umožňují snímání pohybu pacienta během rehabilitace i při nízké intenzitě osvětlení a s pomocí infračerveného přísvitu. Kamerový systém je propojený s PC, který umožňuje zobrazení obrazový dat ze všech kamer simultánně v reálném čase při plném rozlišení, archivaci a zpracování obrazových dat. * Systém tlakových senzorů - Pohyblivý chodník umožňuje standardní pohybovou rehabilitaci pacientů. Chodník je opatřen systémem tlakových seznorů zabudovaných v pochůzí podložce, který umožňuje kontinuálně sledovat zatížení dolních končetin a analyzovat pohyb pacienta v čase. Plošné snímání tlaku umožňuje diagnostiku poruch pohybového aparátu. Navíc je systém opatřen také videokamerou, která snímá pohyby pacienta. Systém je propojený s PC, který slouží ke sběru všech signálových a obrazových dat, zajišťuje zobrazení dat v reálném čase a umožňuje provádět analýzy dat. Data ze systému je možné exportovat a dále analyzovat. | Sledování elektrické aktivity svalů během rehabilitace. Provádění kontrolních měření za účelem vyhodnocení terapie. Vertikalizátor bude využit pro pravidelnou terapii k nácviku statického a dynamického stoje a nákroků. Sledování pohybové aktivity pacienta během rehabilitace. Video záznamy budou sloužit pro analýzu pohybu pacienta a pro nácvik správného pohybu. Provádění kontrolních měření bude využito pro vyhodnocení terapie. Kamerový systém bude mobilní a bude jej možno využít v kombinaci s různými terapeutickými zařízeními. Pohyblivý chodník bude využit pro pravidelnou terapii. Systém tlakových senzorů bude použit pro sledování pohybové aktivity pacienta během rehabilitace. Naměřené signály budou sloužit pro analýzu pohybu pacienta a pro nácvik správného pohybu. Provádění kontrolních měření bude využito pro vyhodnocení terapie. | 3534000
Angiologický systém pro hodnocení vlastností cévní stěny | 33112100-9 |  | Jedná se o špičkovou technologii využívající ultrazvuku s vysokým rozlišením umožnňujícím hodnotit klíčové parametry struktury a funkce cévní stěny jakou jsou například Intima Media Thickness and Arterial Stiffness, či rychlost šíření pulsové vlny. Toto technologie je potřebná pro pochopení funkce cévní stěny při vzniku a progresi kardiovaskulárních onemocnění, jako jsou např. hypertenze, cévní mozkové příhody či srdeční selhání a možnost ovlivnění poškození funkce cévní stěny léčbou. Současně pořízení této technologie umožní zapojit naše výzkumné týmy do mezinárodních vědeckých projektů, týkající se výzkumu nových rizikových faktorů kardiovaskulárních onemocnění |  | 5454545
Fluorescenční mikroskop s konfokálním modulem | 38515200-0 |  | Fluorescenční konfokální mikroskop je určen k vytvoření ostrého fluorescenčího obrazu tenkého mikroskopického vzorku s možností prostorové rekonstrukce. Samotný mikroskop musí být vybaven sestavou excitačních laserů, konfokální skenovací hlavicí, počítačovou sestavou s příslušným softwarem pro rekonstrukci obrazových dat. Mikroskop musí být plně motorizovaný. Pro dosažení vyšší rychlosti skenování je potřeba rezonanční skener, pro dosažení vyšší citlivost a menšího fotoblíčingu pak hybridní detektor. Mikroskop musí být vybaven HW a SW moduly pro metody FRAP a FRET, inkubátorem s regulací CO2 a teploty pro dlouhodobé monitorování živých vzorků. | Zobrazení fluorescenčních vzorků včetně 3D rekonstrukce s možností dlouhodobého sledování živých vzorků. | 9664000
Diagnostický ultrazvukový přístroj v pásmu vysokých frekvencí pro zobrazování malých zvířat | 33112000-8 | 33112300-1 | Ultrazvukový skener použitelný pro experimentální vyšetření malých zvířat a měření na fantomech. Požadovaný frekvenční rozsah sond je od 9 MHz do 70 MHz. Možnost exportu radiofrekvenčních (RF) dat. Software pro analýzu naměřených sekvencí musí umožňovat standardní zobrazování (M-mode, tzv. Power Doppler mód, barevný Dopplerovský mód) a dále pokročilé možnosti analýzy: trasování pohybu myokardiálních tkání a kvatnifikaci perfuze tkání. Systém musí obsahovat jednotku pro zobrazování malých zvířat s měření fyziologických parametrů (teplota, respirace, EKG a tepová frekvence) a dále systém pro anestezii. | Experimenty na fantomech a malých zvířatech s cílem kvantifikace perfuze s využitím kontrastních látek. | 8849000
Atomová silová mikroskopie integrovaná | 38510000-3 |  | Atomová silová mikroskopie je technika, která se používá k trojrozměrnému zobrazování povrchů. Metoda dosahuje velmi vysokého rozlišení až do nanometrové oblasti – může zobrazovat i atomy. K detekci slouží vzájemná meziatomová přitažlivost, která je detekována pohybem zkoumacího hrotu při průchodu nad vzorkem. | Systém bude využíván pro zobrazování živých buněk, biologických membrán, proteinů a jejich komplexů, peptidů, polynukleotidových řetězců, organických polymerů a sloučenin ve vysokém rozlišení. AFM systém musí být uzpůsoben hardwarově a softwarově pro simultánní AFM měření a zobrazování optickým mikroskopem a umístěn na stole s aktivní izolací vibrací. Systém bude ovládán softwarově a data vyhodnocována s příslušnou výpočtovou stanicí. Systém obsahuje stolek, držáky vzorku, měřící komory, AFM skener, AFM kontrolér, detektor ohybu AFM senzoru, systém pro kontrolu klimatických podmínek vzorku | 5 717 933 | Zabezpečení servisu a případných preventivních prohlídek po celou dobu životnosti přístroje
Box pro manipulaci buněk v hypoxii včetně inkubátoru | 38000000-5 |  | Box pro manipulaci a kultivaci buněk v hypoxii včetně inkubátoru, sloužící ke kultivaci a manipulaci s lidskými buněčnými liniemi v prostředí s regulovanou hladinou plynů. Jde o hermeticky uzavřenou plynotěsnou izolátorovou technologii, která je schopna inkubace a manipulace s buněčnými kulturami za podmínek upravené koncentrace O2 a CO2. |  | 3444412 | Zabezpečení servisu a případných preventivních prohlídek po celou dobu životnosti přístroje
3D projekce a příslušenství rehabilitace | 32321000-9 |  | 3D projekce - 4 plochy včetně pochůzné - Jde o zařízení určené pro prostorové zobrazení virtuálních objektů pacientovi především za účelem rehabilitace. Systém umožní měřit prostorová data částí těla pacienta za účelem vzniku jeho digitální reprezentace. Dále je možné v reálném čase snímat pohyby jednotlivých částí těla pacienta a měřit jeho biologické funkce. Konečně systém umožní dříve získaná i aktuálně měřená digitální data (např. prostorový model pacienta) zobrazit pomocí tzv. 3D projekce pacientovi i lékaři/ terapeutovi. Veškerá data je rovněž možno archivovat pro pozdější použití. | Jedná se o využití nových zobrazovacích technologií používaných v jiných oborech v průběhu rehabilitace. 3D projekce umožní lékařům a terapeutům inovativní přístup k pacientům a zcela nové možnosti v terapii a hodnocení průběhu terapie. | 14837000
IT modul - koncové stanice | 30232110-8 | 30213100-6 | * Interaktivní tabule - Interaktivní tabule umožňující pokročilou tvorbu přednášek, workshopů a prezentací * Jednotka vyhodnocovací - Počítačová stanice s vysokým výpočetním výkonem * Projektor datový - Projektor pro zobrazování elektronických dat během přednášek, workshopů a prezentací * Tiskárna laserová barevná - Tiskárna pro zajištění podkladových materiálů k přednáškám, workshopům a prezentacím v tištěné formě * UPS věrný sin. - Zdroj el. energie určený pro záložní napájení medicínských přístrojů * Výkonná popisovací stanice, spec. grafické monitory - Výkonná popisovací stanice s monitory s vysokým rozlišením * Výkonný notebook - Notebook s výkonným procesorem pro práci s medicínskými aplikacemi | Prezentace, workshopy, videokonference, archivace Vyhodnocování biomedicínských dat Zajištění nepřetrižtého napájení přístrojů při výpadku elektrické energie Vyhodnocování radiologických dat Medicínské aplikace, digitální zpracování dat | 11465606
Autobusový trenažér | 34151000-0 | 34152000-7 | Ridicské trenažéry osobního automobilu, nákladního vozidla i motocyklu budou sloužit k výzkumné cinnosti (pozorování, testování, experimenty) zamerené jak na efektivní využití techto zarízení (výzkum nových metod výuky a výcviku s využitím pokrocilých technologií), eliminaci jejich nedostatku (nevolnost z trenažéru – simulator sickness), tak pro psychodiagnostiku ridicu (napr. zjištování mentální kapacity). | Trenažéry budou po vzájemné smluvní dohode využívány externími subjekty. Prednostní právo k úžívání budou mít predevším partnerské organizace synergických projektu. | 9 800 000 - 11 100 000 | Kompletní dodávka (design, HW, SW, instalace, trénink atd.), servis zdarma a poinstalační podpora po dobu 5-ti let.
Analytický přístroj ICP-MS | 38432000-2 | 38540000-2 | ICP-MS neboli hmotnostní spektrometrie s indukcne vázaným plazmatem je ultrastopová analytická metoda sloužící ke stanovení obsahu stopových množství jednotlivých prvku v analyzovaném vzorku. Tato technika umožnuje analyzovat témer všechny prvky od lithia po uran s citlivostí až jednotek ppt po stovky ppm. Soucástí výfukových emisí jsou také pevné cástice. Na jejich povrchu muže být absorbována celá rada organických a anorganických škodlivin a proto je nutné s ohledem na jejich možná zdravotní rizika znát obsahy príslušných látek. Z tohoto duvodu je uvažován nákup tohoto prístroje stanovení obsahu kovu. | Zakoupení tohoto prístroje zásadním zpusobem rozšírí informace nutné ke zpresnení odhadu možných zdravotních rizik emisí a imisí pevných cástic a na ne vázaných škodlivin. V rámci výzkumných aktivit provádených v rámci projektu bude prístroj využit pri spolupráci s univerzitami, vysokými školami a dalšími výzkumnými pracovišti. | 5 840 000 - 6 900 000
Falling Weight Deflectometer | 38434000-6 | 38540000-2 | Zarízení FWD (Falling Weight Deflectometer) umožnuje napjatostne deformacní merení a využívá se pro testování vozovek. Sestává z vlastního prívesného vozíku se zatežovací aparaturou, rídicího programu, elektronického záznamu dat a vyhodnocovacího software. Krome vlastního merení poskytuje FWD mericí základnu pro analyticky-empirickou metodologii týkající se konstrukce (a rekonstrukce) vozovek, systém moderního automatického merení, analýzy. | Bude využíván v rámci projektu souvisejících s managementem hospodarení s vozovkami (kombinace s merením georadarem, analýza životnosti). Kontrolou vrstev pri výstavbe lze odhalit nedostatky v provádení nebo potvrdit požadovanou kvalitu, resp. poskytnout analýzu životnosti. Vyhodnocování databáze výsledku s využitím „backcalculatiuon“ pak umožní zkvalitnit postupy navrhování vozovek. | 3 010 000 - 3 500 000
Zarízení pro zkoušky mrazuvzdornosti a odolnosti proti chemickým rozmrazovacím | 38434000-6 | 38540000-2 | Automatické zmrazovací zarízení je umožnuje provádet normové zkoušení mrazuvzdornosti a odolnosti proti chemickým rozmrazovacím látkám (CHRL), predevším betonu. Stávající nestíhá kapacitne pokrýt požadavky zkoušek laboratore a také nevyhovuje svými parametry požadavkum pripravovaných evropských norem. | Zarízení bude využíváno pri stanovení mrazuvzdornosti a odolnosti proti CHRL prakticky pri všech návrzích a úpravách receptur betonu a malt behem výzkumných aktivit a komercní cinnosti. | 750 000 - 800 000 | Kompletní dodávka včetně pozáručního servisu zdarma.
Energiove disperzní rentgenový analyzátor | 38434000-6 | 38540000-2 | Energiove disperzní rentgenový analyzátor (EDX) pripojený do komory scanovacícho elektronového mikroskopu (SEM) umožnuje základní kvantitativní informace o prvkovém složení materiálu na základe rozboru rentgenového spektra lokálne vybuzeného elektronovým svazkem. Což umožní hodnotit mikrostrukturu materiálu jak za na základe snímku povrchu, tak i stanovením chemického a mineralogického složení. | Využití mikroanalyzátoru EDX se predpokládá pri analýze mikrostruktury scanovacím eletronovým mikroskopem na výzkumných projektech, v rámci spolupráce s dalšími subjekty a rovnež na komercních zakázkách. | 1 720 000 - 1 800 000 | Kompletní dodávka včetně pozáručního servisu zdarma.
Klimatizacní komory pro betony | 39717200-3 | 42512000-8 | Klimatizacní komory s nastavitelnou teplotou a vlhkostí vzduchu se používají behem zrání vzorku v laboratorních prostorách pro dosažení optimálních a opakovatelných podmínek zrání, napr. dosažení predepsané pevnosti. Pri speciální úprave mohou sloužit pro zrychlené testy odolnosti proti korozním látkám jako jsou oxid uhlicitý, sírany, chloridy, atd. | Zarízení bude rutinne využíváno pri zkouškách betonu a malt behem všech výzkumných i komercních cinností. | 790 000 - 850 000 | Kompletní dodávka včetně pozáručního servisu zdarma.
Alkoholové brýle | 33734000-4 | 33735000-1 | Specifická pomucka urcená k psychodiagnostice simulující užití návykových látek, nejen alkoholu. Predpokládané využití spolecne s ridicskými trenažéry, bude intenzivne využita pri experimentech - Oblast 36. |  | 100 000 - 125 000
Soubor zařízení HADN | 44510000-8 |  | Laborator hloubkové analýzy dopravních nehod bude ojedinelá v CR svým zamerením i rozsahem možných analýz a expertíz. Vychází z mnohaletých zkušeností ze zahranicí i z domácího prostredí. Poptávka po výsledcích hloubkové analýzy je predevším z rad výrobcu automobilu, záchranného sboru, pojištoven, BESIPu a dalších. Vybavení výjezdových vozidel: žluté výstražné majáky, navigacní sytémy, brašny první pomoci, speciální ochranné oblecení. Cena: 400 tis. Kc Technické vybavení k dokumentaci nehod je urceno vyšetrovatelum pro šetrení nehod na míste. Cena 130 tis. Kc Pracovní oblecení a ochranné pomucky jsou urceny vyšetrovatelum pro šetrení vozidel. Cena: 21 tis. Kc Sady rucního náradí jsou urcena vyšetrovatelum pro šetrení vozidel. Cena: 20 tis. Kc Montážní lehátka jsou urcena pro šetrení podvozku vozidel. Cena: 4 tis. Kc Meridla, autodiagnostika, nabíjecka akumulátoru jsou urceny pro kontrolu technického stavu vozidel po nehode. Cena: 51 tis. Kc Odpadové hospodárství vc. tlakových mycek je soucástí výzkumné laboratore. Cena: - Vetrání a odvod spalin je soucástí výzkumné laboratore. Cena: - Speciální osvetlení je soucástí výzkumné laboratore. Cena: - Jeráb stropní je urcen pro zvedání a prenášení šetreného vozidla a jeho cástí. Cena: - Tlakomer brzdné soustavy je urcen pro kontrolu tlaku brzdných systému vozidel po nehode. Cena: 15 tis. Kc Prístroj pro zkoušení brzdové kapaliny je urcen pro kontrolu brzdného systému vozidel po nehode. Cena 19 tis. Kc Naviják je urcen pro zvedání a prenášení šetreného vozidla a jeho cástí. Cena: 113 tis. Kc Hydraulický rozpínák je urcen pro oddelování cástí karosérie pri detailním šetrení vozidla po nehode. Cena: 92 tis. Kc Prostorový systém pro merení karosérií vozidel je urcen pro merení a porovnávání tvaru karosérií vozidel po nehode. Cena: 804 tis. Kc Hydraulické nužky jsou urceny pro oddelování cástí karosérie pri detailním šetrení vozidla po nehode. Cena: 87 tis. Kc 3D skener je urcen pro prostorové znázornení místa nehody i pro prostorové znázornení vozidla po nehode. Cena: 950 tis. Kc Pneumatické náradí je urceno pro dílenské práce spojené s šetrením vozidel po nehode. Cena: 48 tis. Kc |  | 4 000 000 - 4 250 000
Laborator mericí techniky - mericí zarízení v mericím vozidle | 38410000-2 | 38540000-2 | Merící zarízení bude sestávat z nejruznejších cidel (polohy, náklonu, dráhy, rychlosti) a detektoru (vzdálenost od vozovky, geometrické rozmery). Dále bude vozidlo vybaveno PC pro porízení a zpracování dat. Pri zvýšených požadavcích na získaná data bude nutné zajištení 2 PC ve vozidle a príslušného napájení pres menic napetí. |  | 590 000 - 650 000
Laborator mericí techniky - zarízení pro prostorove casová sledování | 38410000-2 | 35123300-5 | V soucasné dobe disponuje CDV 4 zarízeními pro prostorove casová sledování dopravního proudu, která jsou chránena užitným vzorem CDV. Pro složitejší aplikace pri sledování dopravního proudu je nutné využití vetšího poctu techto zarízení. Je proto nutné navýšit pocet techto zarízení minimálne na 8. |  | 700 000 - 780 000
Laborator mericí techniky - zarízení pro scítání chodcu a cyklistu' | 30141400-3 | 35121900-7 | Zarízení je nutné pro komplexní pochopení chování všech úcastníku silnicního provozu. Pro dostatecnou kvantitu sledovaných dat je nutné porízení 4 shodných zarízení, která mohou být ve stejném case umístena na ruzných místech. Získaná data je možné využít také pri tvorbe dopravního generelu apod. |  | 550 000 - 680 000
Psychodiagnostický systém PDS-5P | 33694000-1 | 33124110-9 | Psychodiagnostický systém PDS-5P v základní variante obsahuje determinacní test pro vyšetrení senzomotorických reakcí mnohonásobnými podnety, vigilancní test dlouhodobé pozornosti a test pro zjištení reakcního casu. PDS-5P byl vyvinut jako výchozí testovací zarízení umožnující merení schopností a výkonnosti ve vztahu k rízení motorových vozidel. Systém je koncipován jako mobilní terénní jednotka, která se skládá z klávesnice a pedálu. Pripojit ji lze k libovolnému pocítaci nebo notebooku prostrednictvím USB portu. Do laboratore bude zakoupena základní sestava s príslušenstvím, prípadne až 4 další pracovní stanice. |  | 465 000 - 520 000
Ridicský trenažer jízdy na motocyklu | 34151000-0 | 34152000-7 | Trenažéry budou sloužit k výzkumné cinnosti u ridicu - držitelu ridicského oprávnení pro dané skupiny (A, B, C, D a jejich podskupiny) pro podporu a overování nových metod výcviku a výuky – využití Oblast 38. Výzkum vlivu návykových látek na schopnost rídit vozidlo – využití Oblast 36. Mentální kapacita ridice – využití Oblast 36. Psychodiagnostika ridicu – profesionálu – využití Oblast 36. | Ridicské trenažéry osobního automobilu, nákladního vozidla i motocyklu budou sloužit k výzkumné cinnosti (pozorování, testování, experimenty) zamerené jak na efektivní využití techto zarízení (výzkum nových metod výuky a výcviku s využitím pokrocilých technologií), eliminaci jejich nedostatku (nevolnost z trenažéru – simulator sickness), tak pro psychodiagnostiku ridicu (napr. zjištování mentální kapacity). | 350 000 - 380 000
Ridicský trenažer osobního vozidla | 34151000-0 | 34152000-7 | Trenažéry budou sloužit k výzkumné cinnosti u ridicu - držitelu ridicského oprávnení pro dané skupiny (A, B, C, D a jejich podskupiny) pro podporu a overování nových metod výcviku a výuky – využití Oblast 38. Výzkum vlivu návykových látek na schopnost rídit vozidlo – využití Oblast 36. Mentální kapacita ridice – využití Oblast 36. Psychodiagnostika ridicu – profesionálu – využití Oblast 36. | Ridicské trenažéry osobního automobilu, nákladního vozidla i motocyklu budou sloužit k výzkumné cinnosti (pozorování, testování, experimenty) zamerené jak na efektivní využití techto zarízení (výzkum nových metod výuky a výcviku s využitím pokrocilých technologií), eliminaci jejich nedostatku (nevolnost z trenažéru – simulator sickness), tak pro psychodiagnostiku ridicu (napr. zjištování mentální kapacity). | 900 000 - 1 000 000
Vybavení optické laboratore pro merení dopravního znacení - kolorimetry | 34922000-6 | 38000000-5 | Pro merení barevnosti svetelného signalizacního zarízení se používá prístroj Minolta CHROMAMATER CS-200 vcetne softwarového vybavení CS S10w. Pro merení správné barevnosti dopravního znacení vcetne fólií se používá prístroj Minolta CR-331vcetne SW vybavení. |  | 460 000 - 530 000
Vybavení optické laboratore pro merení dopravního znacení - retrometry | 34922000-6 | 38000000-5 | Zarízení je urceno pro merení retroreflexe (míra odrazu svetelného paprsku zpet k ridici) vodorovného dopravního znacení za denní i nocní viditelnosti. Zakoupením toho zarízení je možné zjištovat aktuální stav vodorovného znacení s ohledem na okolní podmínky (viditelnost, znecištení, jiný zdroj zárení apod.). Pro merení retroreflexe svislého dopravního znacení je nutné použít prenosný retrometr znacky Mechatronik RetroCHecker RC 2000. |  | 750 000 - 820 000
Vybavení psychodiagnostické laboratore | 33694000-1 | 33156000-8 | Psychodiagnostická laborator by se svým vybavením mela podobat psychologické ordinaci – pracovište musí být navrženo a vybaveno tak, aby pusobilo usporádaným a uklidnujícím dojmem a pritom umožnovalo provádení psychodiagnostických testu. Laborator bude klást vetší nároky na design a úroven vybavení, proto ji zarazujeme do investicních položek zvlášt. Úcelem je zkoumání vztahu v rámci systému clovek – stroj – prostredí. Napríklad výzkum vlivu nemocí, léku a návykových látek na zpusobilost k rízení motorových vozidel. Psychodiagnostické metody budou také využity pri príprave rehabilitacních programu pro problémové ridice. Temito diagnostickými metodami budeme provádet typologii ruzných osobnostních rysu jednotlivých ridicu a sledovat jejich vztah k typickým dopravním prestupkum, kterých se tito ridici dopouštejí. |  | 850 000 - 930 000
Prístrojová psychodiagnostika VTS | 38415000-7 |  | Výsledky prístrojové psychodiagnostiky slouží psychologum casto k formulování zásadních diagnostických záveru: Psychodiagnostika spolurozhoduje o zpusobu lécby pacienta, o prijetí ci neprijetí uchazece na urcitou pracovní pozici apod. Požadovaný systém VTS je standardním a overeným nástrojem v rade oblastí; VTS úspešne využívají tisíce pracovišt po celém svete (nemocnice, armády, letecké spolecnosti, prumyslové podniky, privátní psychologové a další). VTS využívá moderních pocítacových technologií (multimédia apod.). Všechny testy VTS jsou opatreny kvalitní testovou dokumentací. VTS zahrnuje pokrocilé formy zpracování dat (od spolupráce s SPSS až po vyhodnocování testových výsledku za pomoci systému umelých neuronových sítí). Do laboratore bude zakoupena základní sestava s príslušenstvím, prípadne až 4 další pracovní stanice. |  | 930 000 - 1 100 000
Fotovoltaický systém | 09331200-0 | 09332000-5 | Kompletní FV systém schopný výroby elektrické energie požadovaných parametrů složený z vhodných fotovoltaických panelů, konstrukčního řešení jejich instalace, kompletními rozvody a výkonovími měniči pracujícími do veřejné sítě nebo do energetického systému za účelem akumulace elektrické energie | Výroba elektrické energie z primárních zdrojů | 2500000
Akumulátory - FV systém | 31400000-0 | 31434000-7 | Akumulátorové články typu LiFePO tvořící akumulátorovou banku s napětím 500V s celkovou kapacitou 100-200Ah | Akumulace výkonů z obnovitelných zdrojů | 500000 | Systém řízení a monitorování provozu akumulátorové banky kompatibilního s nadřazeným řídícím systémem a výkonovými vazebními členy
Palivové články | 31122100-8 |  | Vodíkové palivové články typu PEM , 4-6 ks"stacků" palivových článků s celkovým instalovaným výkonem cca. 40kW | Výroba elektrické energie z akumulovaného vodíku | 4000000 | Monitorovací systém provozu jednotlivých "stacků" palivových článků
Elektrolyzér | 31122100-8 |  | Vodní elektrolyzér s pevným elektrolytem na bázi protonových membrán typu PEM, 2-4 ks "stacků" s celkovým příkonem cca. 20kW | Výroba vodíku pro následné uskladnění a použití v palivových článcích | 1300000
Výkonové vazební členy | 31155000-7 | 31158100-9 | Statické polovodičové DC/DC konvertory pro přeměnu stejnosměrné energie na energii stejnosměrnou potřebných parametrů, které budou především sloužit k připojení jednotlivých komponent do energetického systému Výkon jednotek v rozsahu 20 kW - 50 kW, napájecí napětí 150 V - 550 V. | Připojení nebo propojování jednotlivých komponent energetického systému | 1000000 | SW kompatibilní s řídicícm systémem
Rozvody technických plynů | 44610000-9 | 39341000-4 | Rozvody technických plynů (H, N, CO2, O) 10-200bar, průtoky 50-800 l/min, včetně regulace a měření průtoků | Přívod a odvod technických plynů do/z laboratoře z/do skladu technických plynů | 4000000
Zásobníky technických plynů | 44600000-6 | 44610000-9 | Svazky tlakových lahví, 200bar, celkový vodní objem 2-3 m3 | Akumulace vodíku | 700000
ASŘ a polní instrumentace - vyvedení výkonů | 38970000-5 |  | Celá technologie vyvedení výkonu jednotlivých zdrojů elektrické energie bude osazena polní instrumentací, ochranami a řízením dle požadavků na vyvedení výkonu. Výstupní unifikované signály budou propojeny s řídícím systémem (PLC) pomocí sdružené kabeláže. Procesorová část PLC bude sdružena na samostatném řídícím stanovišti vyvedení výkonu. Pro vlastní řízení bude systém dále vybaven operátorským pracovištěm, vybaveným personálním PC s dvěma 21" operátorskými stanicemi. PC bude vybaveno operátorským systémem Windows s vizualizačním systémem ControlWeb. Na přehledných obrazovkách bude zvizualizován celý systém vyvedení výkonu. Součástí vizualizačního systému budou přehledové obrazovky procesu, včetně trendování a archivace vybraných elektrických veličin. Součástí operátorského pracoviště bude poruchový systém a tiskárna pro tisk poruch a výpisů vyvedení výkonu. | Pro systém řízení vyvedení elektrického výkonu je nutnosíi zařízení chránit, řídit a monitorovat. Monitorováním – měřením elektrických veličin získáme komplexní přehled o stavu řízení vyvedení výkonu. Navrhovaný systém ochran, měření a řízení navrhujeme jako decentrální. Použitím tohoto členění získáme kompletní přehled o činnosti jednotlivých zařízení (zdrojů elektrické energie) při využití moderních prvků řízení. Decentrálním rozložením PLC získáme nižší nároky na montáže a kabeláže systému. Navíc při použití více CPU jednotek můžeme dosáhnout zvýšené provozní spolehlivosti řízení. | 7150000
Výroba elektrické a tepelné energie | 31120000-3 | 38970000-5 | Kogenerační jednotka se spalovacím motorem, kde bude spalován vyrobený plyn v pyrolýzní jednotce, bude pohánět synchronní generátor o výkonu 100 kW. Plynová turbína rovněž spalující pyrolýzní plyn se synchronním generátorem 100 kW. Parní turbína bude poháněna parou vytvořenou odpadním teplem výfukových plynů plynové turbíny. Pro záložní napájení generátorový zdroj se spalovacím motorem, který může využít i palivo vzniklé jako tekutá složka katalytické syntézy. | Zařížení bude využto pro výzkum producke tepla a elektrické energie s možností propojení s hybridními systémy. | 9000000
Vyvedení a akumulace tepelné energie | 42511100-2 | 38970000-5 | Odpadní teplo ze všech uvedených zdrojů bude vyváděno přes výměníky do tepelných sítí a nebo uloženo ve vodě a soustředěno do nádrží dle teploty - nízkopotenciální nádrž a vysokopotenciální nádrž. Alternativně bude tepelná energie vyvedena do absorpčního výměníku sloužícího pro klimatizaci budov během letního období (nízkopotenciální nádrž, vysokopotenciální nádrž, tepelné čerpadlo, absorbční chladící okruh, topná tělesa, kalorifery) | Podpůrná jendotka, umožnující i samostatný výzkum v oblastech tepelných přestupů. | 1350000
Vyvedení elektrického výkonu | 38970000-5 |  | Celá technologie vyvedení výkonu jednotlivých zdrojů elektrické energie bude osazena polní instrumentací, ochranami a řízením dle požadavků na vyvedení výkonu. Výstupní unifikované signály budou propojeny s řídícím systémem (PLC) pomocí sdružené kabeláže. Procesorová část PLC bude sdružena na samostatném řídícím stanovišti vyvedení výkonu. Pro vlastní řízení bude systém dále vybaven operátorským pracovištěm, vybaveným personálním PC s dvěma 21" operátorskými stanicemi. PC bude vybaveno operátorským systémem s vizualizačním systémem. Na přehledných obrazovkách bude zvizualizován celý systém vyvedení výkonu. Součástí vizualizačního systému budou přehledové obrazovky procesu, včetně trendování a archivace vybraných elektrických veličin. Součástí operátorského pracoviště bude poruchový systém a tiskárna pro tisk poruch a výpisů vyvedení výkonu. | Pro systém řízení vyvedení elektrického výkonu je nutnosíi zařízení chránit, řídit a monitorovat. Monitorováním – měřením elektrických veličin získáme komplexní přehled o stavu řízení vyvedení výkonu. Navrhovaný systém ochran, měření a řízení navrhujeme jako decentrální. Použitím tohoto členění získáme kompletní přehled o činnosti jednotlivých zařízení (zdrojů elektrické energie) při využití moderních prvků řízení. Decentrálním rozložením PLC získáme nižší nároky na montáže a kabeláže systému. Navíc při použití více CPU jednotek můžeme dosáhnout zvýšené provozní spolehlivosti řízení. | 8400000
Katalitický reaktor | 45214630-5 |  | Katalytický reaktor bude tvořen vlastní víceplášťovou reakční nádobou s demontovatelným víkem. Spojení nádoby s víkem zajistí lícované pevnostní šrouby. Odvod produktů nebude realizován skrze armatury umístěné ve víku reaktoru, ale trubkovými návary na stěnách reakční nádoby. Veškeré návary budou opatřeny přírubami pro snadnou montáž a demontáž. Reakční nádoba bude zhotovena z takové žáruvzdorné oceli, která odolá za stanovených teplot chemickému působení sloučenin síry (H2S) a sloučenin halogenů (HF, HCl). Plyn vstupující do katalytického reaktoru bude veden ze zásobníku syntézního plynu, surového uhlovodíkového plynu, nebo z napojení na jinou technologii produkující uhlovodíkový plyn. Průměry potrubí, příruby, fitinky a případné jiné potrubní spojky musí být kompatibilní s návaznou technologii, kterou tvoří soustava chladičů. Vstup procesních plynů do reakční nádoby bude rovněž řešen pomoci trubkových návarů s přírubami. Ve dně reakční nádoby je požadováno umístit výpustný kohout pro možnost odpouštění zbytků dehtů ze surového uhlovodíkového plynu, které nezreagovaly. Vnější plášť nádoby bude opatřen tepelnou izolací, pod kterou je nutno umístit trubkový výměník tepla. Tento výměník bude nahřívat reakční nádobu před započetím rozkladných reakcí s uhlovodíkovým plynem, nebo bude odvádět reakční teplo vzniklé při režimu práce se syntézním plynem. Střední plášť nádoby bude propojen pomoci trubkových návarů vyvedených skrze vnější plášť a izolaci s kohouty pro odvod produktů syntézních reakcí. Na vnějším plášti reaktoru se dále předpokládá umístění armatur pro napojení potrubí s procesní párou o teplotě do 180 °C (vyvíječ páry musí být součástí dodávky). Reakční nádoba bude obsahovat vyměnitelnou „patronu“ pro různé druhy testovaných katalyzátorů. Předpokládá se, že „patrona“ dosedne na obrobenou sedlovou plochu u dna reakční nádoby. Pro snazší manipulaci bude „patrona“ ve své vrchní části vybavena třmenem pro připojení závěsného prostředku zdvihacího zařízení. Pro dokonalé dosednutí „patrony“ na sedlovou plochu bude nutno vybavit stěny reakční nádoby kluzným vedením. Konstrukce „patrony“ musí umožňovat režim práce s katalyzátorem ve vznosu. Veškeré díly reakční nádoby musí být snadno demontovatelné za použití jeřábu o nosnosti do 3,5 tuny. Kontrolními otvory na vstupu pyrolýzního plynu bude možno zjistit, zda nedochází k usazování dehtů event. sazí v potrubí. Rám reaktoru bude zhotoven z běžné konstrukční oceli a opatřen ochranným antikorozním nátěrem. Patky nosné konstrukce musí být vybaveny otvory umožňujícími kotvení do základové desky. Předpokládá se použití chemických kotev. Jednotlivé díly katalytického reaktoru budou osazeny čidly pro měření elektrických a fyzikálních veličin. Kohouty, ventily a jiné uzavírací armatury, jejichž stav je řízen vzájemnou logickou vazbou, musí být vybaveny servopohony. Pro krytí tlakových ztrát reaktoru a možnost pracovat s katalyzátorem ve vznosu bude nutno instalovat do reaktoru, nebo před něj vhodná dmychadla (součást dodávky). Pro pohony s lineárními pohyby je možno použít jak kuličkových šroubů, tak pneumatických válců. Dodavatel technologie katalytického reaktoru navrhne a dodá akční členy a provede jejich kompletní instalaci na technologii. V seznamu je obsažen minimální počet akčních členů. Dle zkušeností s provozem této technologie musí dodavatel technologie navrhnout akční členy (i jejich počet) tak, aby provoz technologie byl bezpečný a funkčně spolehlivý. Součásti dodávky akčních členů je i dodávka kompletně vybaveného elektrorozvaděče pro ovládání těchto akčních členů. Rozvaděč bude osazen decentrální technologií vstupů a výstupů, která bude připojena skrz komunikační rozhraní Profibus k systému I. Úrovně řízení. Dodávka a montáž decentrální periférie je součásti dodávky technologie katalytického reaktoru (tj. součásti dodávky tohoto souboru). I. Úroveň řízení je zařazena v univerzálním laboratorním modulu ASŘ. Univerzální laboratorní modul ASŘ není součásti dodávky tohoto souboru. Akční prvky řízené frekvenčními měniči budou připojeny skrz rozhraní Profibus. Frekvenční měniče jsou součásti dodávky technologie katalytického reaktoru (tj. součásti dodávky tohoto souboru). Dodavatel technologie katalytického reaktoru osadí technologii návarky, clonami a odběrnými místy pro měřící okruhy. V seznamu je obsažen minimální počet měřicích okruhů. Dle zkušeností s provozem této technologie musí dodavatel technologie navrhnout měřicí okruhy (i jejich počet) tak, aby provoz technologie byl bezpečný a funkčně spolehlivý. Dodávka měřicích čidel a jejich montáž není součásti nabídky tohoto souboru, samostatná dodávka měření je zařazena v univerzální laboratorní modulové části měření. Dodavatel technologie katalytického reaktoru navrhne a dodá dodavateli univerzálního laboratorního modulu ASŘ, algoritmy řízení technologie, algoritmy regulačních smyček a předpokládané matematické modely činnosti zařízení. Dodavatel technologie univerzálního laboratorního modulu ASŘ tyto podklady zahrne do SW I. Úrovně řízení technologie katalytického reaktoru. Samotné řízení katalytického reaktoru není předmětem dodávky tohoto souboru, řízení technologie je zařazenov univerzálním laboratorním modulu ASŘ. Součásti nabídky tohoto souboru je vypracování bezpečnostního návrhu provozu technologie pro případ výpadku elektrické energie a výpadku technologických médií. Návrh bude obsahovat přesné postupy pro zajištění bezpečného dojetí procesu nebo jeho odstavení. Bude obsahovat přesný popis bezpečnostních prvků pro splnění bezpečného dojetí procesu nebo jeho odstavení, včetně stanovení Bezpečnostních prostředí. Součásti dodávky tohoto souboru je kompletní projektová dokumentace části technologie a části elektro. Budou to dvě samostatné projektové dokumentace. Obě projektové dokumentace budou dodány v 7 vyhotoveních a zároveň elektronicky na CD. Projektová dokumentace technologie bude vyhotovena v AutoCadu a projektová dokumentace elektro v Eplanu. | Technologické zařízení využívající proces katalýzy bude sloužit v poloprovozním režimu ke zvyšování užitných vlastností procesních plynů, které vznikají v systému pyrolýzy a v kyslíkovém konvertoru. Změnou (výměnou modulu) vlastního katalyzátoru a stavových veličin jakými jsou teplota a tlak bude možno provádět jak katalytický rozklad, tak katalytickou syntézu uhlovodíkových řetězců. Při procesu katalýzy se počítá s využitím fyzikálně – chemických vlastností látek jakými jsou prvky 8. skupiny periodické soustavy, dále pak kobalt, zeolity, bentonit, kaolíny a další. Průběh katalytických reakcí může být dle zvoleného procesu a druhu použitého katalyzátoru jak exotermní, tak endotermní. | 8400000
Konvertor syntézních plynů | 45214630-5 |  | Horký nebo studený surový plyn a dehty se budou přivádět do vnitřní části reakční nádoby, kde se bude nacházet žárové lože vytvořené z uhlíkatých materiálů (vysokopecní koks, uhlíkatý pevný zbytek, dřevěné uhlí a jiné). Z důvodu zamezení kondenzace těžkých dehtů bude celý tento prostor vyhříván hořáky na zemní plyn. Do procesu bude vefukována směs vodní páry a kyslíku, která bude při teplotě nad 900°C sloužit jako zplyňovací médium uhlíkatých materiálů. Popel vzniklý podstechiometrickou reakcí směsi vodní páry s kyslíkem a vysokopecního koksu bude odstraňován do vodní lázně pod reakční nádobou. Před vodní lázní se bude nacházet rotační turniket oddělující vnější prostředí od prostředí v reakční nádobě. Vlastní funkcí zařízení se musí zabránit tvoření klenby mezi vrstvami vysokopecního koksu v reakční nádobě. Plnící uzávěry uhlíkatých materiálů musí zajistit oddělení vnějšího prostředí od procesních plynů vznikajících ve vlastní reakční nádobě. Pomoci těchto uzávěrů bude prostor reakční nádoby prvotně naplněn, a během procesu pak periodicky doplňován. Odvod energoplynu z konvektoru bude přes sériově řazené chladiče (součást dodávky), vzhledem k jeho vysoké teplotě na výstupu. Za chladiči energoplynu bude v potrubí umístěna odběrová zřeďovací sonda pro elementární analýzu výsledného složení energoplynu. Na výstupu plynu z konvektoru se bude nacházet teplotní a tlakový snímač. Za chladiči a odběrovou sondou se bude nacházet dmychadlo regulovatelné frekvenčním měničem, které bude vytvářet potřebný podtlak v reakční nádobě konvertoru i chladičích. Za dmychadlem se bude nacházet plynoměr, teplotní a tlakový snímač pro měření množství vyprodukovaného energoplynu. Pro bezpečné odstavení procesu v případě neřízené reakce, nebo jiného havarijního stavu bude konvertor syntézních plynů vybaven tlakovou láhví inertního plynu argonu, který se pomoci elektroventilu pustí do potrubí pro odvod popele nad rotačním turniketem. Plyn argon vzhledem ke své inertnosti utlumí chemické reakce, nebo je zcela zastaví. Ovládání elektroventilu bude realizováno automaticky při výpadku elektrické energie, nebo po stlačení nouzového stop tlačítka, nebo přímým otevřením obsluhou v řídicím systému z velínu. Celé zařízení bude opatřeno obslužnými lávkami pro potřebu údržby, kontroly a seřizování plnícího zařízení a kontaktního měření teploty vnějšího pláště. Na nosné konstrukci konvektoru budou umístěna čidla monitorující eventuální únik oxidu uhelnatého a vodíku. Dodavatel technologie konvertoru syntézních plynů navrhne a dodá akční členy a provede jejich kompletní instalaci na technologii. V seznamu je obsažen minimální počet akčních členů. Dle zkušeností s provozem této technologie musí dodavatel technologie navrhnout akční členy (i jejich počet) tak, aby provoz technologie byl bezpečný a funkčně spolehlivý. Součásti dodávky akčních členů je i dodávka kompletně vybaveného elektrorozvaděče pro ovládání těchto akčních členů. Rozvaděč bude osazen decentrální technologií vstupů a výstupů, která bude připojena skrz komunikační rozhraní Profibus k systému I. Úrovně řízení. Dodávka a montáž decentrální periférie je součásti dodávky technologie konvertoru syntézních plynů (tj. součásti dodávky tohoto souboru). I. Úroveň řízení je zařazena v universálním laboratorním modulu ASŘ. Univerzální laboratorní modul ASŘ není součásti dodávky tohoto souboru. Akční prvky řízené frekvenčními měniči budou připojeny skrz rozhraní Profibus. Frekvenční měniče jsou součásti dodávky technologie konvertoru syntézních plynů (tj. součásti dodávky tohoto souboru). Dodavatel technologie konvertoru syntézních plynů osadí technologii návarky, clonami a odběrnými místy pro měřící okruhy. V seznamu je obsažen minimální počet měřících okruhů. Dle zkušeností s provozem této technologie musí dodavatel technologie navrhnout měřicí okruhy (i jejich počet) tak, aby provoz technologie byl bezpečný a funkčně spolehlivý. Dodávka měřicích čidel a jejich montáž není součásti nabídky tohoto souboru, samostatná dodávka měření je zařazena v univerzální laboratorní modulové části měření. Dodavatel technologie konvertoru syntézních plynů navrhne a dodá dodavateli univerzálního laboratorního modulu ASŘ, algoritmy řízení technologie, algoritmy regulačních smyček a předpokládané matematické modely činnosti zařízení. Dodavatel technologie univerzálního laboratorního modulu ASŘ tyto podklady zahrne do SW I. Úrovně řízení konvertoru syntézních plynů. Samotné řízení konvertoru syntézních plynů není předmětem dodávky tohoto souboru, řízení technologie je zařazeno v univerzálním laboratorním modulu ASŘ. Součásti nabídky tohoto souboru je vypracování bezpečnostního návrhu provozu technologie pro případ výpadku elektrické energie a výpadku technologických médií. Návrh bude obsahovat přesné postupy pro zajištění bezpečného dojetí procesu nebo jeho odstavení. Bude obsahovat přesný popis bezpečnostních prvků pro splnění bezpečného dojetí procesu nebo jeho odstavení. Součásti dodávky tohoto souboru je kompletní projektová dokumentace části technologie a části elektro. Budou to dvě samostatné projektové dokumentace. Obě projektové dokumentace budou dodány v 7 vyhotoveních a zároveň elektronicky na CD. Projektová dokumentace technologie bude vyhotovena v AutoCadu a projektová dokumentace elektro v Eplanu. Pro bezpečnost provozu technologie dodavatel dodá hlídače úniku nebezpečných látek. Dodávka a montáž čidel úniku nebezpečných látek je součásti dodávky tohoto souboru. Součástí dodávky musí být manuál pro obsluhu, bezpečnostní manuál včetně požární zprávy a revizí, servisní manuál. Konvertor syntézních plynů bude umístěn v prostředí, které bude splňovat bezpečnostní kritéria dle platných norem, vyhlášek a musí splňovat podmínky bezpečného provozu pro zónu výbuchu 0G. Konvertor syntézních plynů musí respektovat modulární konstrukci systému. Během poloprovozu bude docházet k optimalizacím chemických reakcí a častým demontážím a opětovným montážím částí konvertoru syntézních plynů, přičemž musí být pokaždé zaručená plynotěsnost systému. Veškeré rozebíratelné spoje musí být navrženy s ohledem na tuto skutečnost. Hlavní části technologického zařízení musí být vybaveny nosnou konstrukcí, která bude ukotvena do zpevněné plochy. Zpevněná plocha není součástí dodávky tohoto souboru. | Konvertor syntézních plynů bude sloužit k molekulárnímu štěpení (krakování) složitých molekul aromatických, cyklických a alifatických uhlovodíků. Výsledkem termochemických procesů probíhajících ve vlastním konvertoru syntézních plynů bude energoplyn, nazývaný rovněž vodní plyn, který již nebude obsahovat složitější uhlovodíky náchylné ke kondenzaci při poklesu procesní teploty na teplotu okolí. Výsledný produkt bude energeticky významný plyn použitelný pro sdruženou výrobu tepla a elektrické energie, nebo jako surovina pro další zpracování a využití. | 9700000
Analyzátor sítě | 38300000-8 | 38552000-9 | Analyzátor je určen pro měření kvality napětí podle standardu EN 50160: napětí (střední, min. a max. hodnota), napětí harmonických 1. až 40. řádu, celkové zkreslení harmonických napětí U (THD – total harmonic istortion), meziharmonické a řidicí signály (HDO), „flicker Pst a Plt„ (blikání krátkodobé – 10 min a dlouhodobé – 2 h), nesymetrii napětí U, frekvenci U, napěťové události (poklesy, přepětí a přerušení), proud (min. a max. hodnota). | Stanovení kvality napětí | 383000
Řízená zátěž | 38300000-8 | 38552000-9 | Elektronická zátěžová jednotka umožňuje měnit charakter zátěže činný, induktivní i kapacitní. | Elektronická zátěž pro měření v elektroenergetice | 291000
Laboratorní stoly | 38300000-8 | 39181000-4 | 4 ks Laboratorní stůl s regulovatelným zdrojem střídavého i stejnosměrného napětí, RC generátorem, voltmetrem, ampérmetrem a měřičem kmitočtu. | Laboratorní výuka | 333000
Výukové moduly | 38300000-8 | 39162200-7 | Výukové modely z oblasti elektrických sítí - sada modelů s podporou počítače umožňující simulovat standardní i poruchové stavy v elektrických sítích. | Laboratorní výuka | 800000
Rázový generátor | 38300000-8 | 38300000-8 | Rázový generátor pro měření a diagnostiku vinutí elektrických strojů. Sestává z regulovaného zdroje vysokého napětí pro nabíjení dvojité měřicí kapacity a řízených spínačů. Diagnostický signál je měřen pomocí A/D převodníků a vyhodnocován v připojeném počítači pomocí specializovaného SW. | Diagnostika vinutí, zjišťování a vyhledávání mezizávitových zkratů, srovnávací zkoušky. | 291000 | Měřicí a ovládací SW
Měřicí pracoviště | 38300000-8 | 38300000-8 | Měřicí pracoviště je určeno k realizaci základních i specializovaných měření, prováděných na elektrických strojích. Sestává ze zdrojové části, zahrnující měřicí rozváděč a zdroj 0-4kV a měřicích přístrojů elektrických a neelektrických veličin. Součástí pracoviště je výkonový analyzátor, převodníky pro měření vibrací a teploty a sada čidel. Celek je řízen pomocí měřicího počítače a řídicího SW. | Základní měření a diagnostika elekrických strojů točivých i netočivých. | 833000 | Měřicí a ovládací SW
Výkonový zdroj se sinusovým výstupním napětím | 38300000-8 | 38300000-8 | Výkonový zdroj pro napájení měřených elektrických strojů do výkonu 200kVA, umožňující napěťové, proudové i frekvenční řízení na napěťových hladinách 100, 300, 500 a 800V. Součástí zdrojové jednotky je pomocný zdroj. | Výkonové napájení měřených objektů, především elektrických strojů. | 1833000 | Instalace a servis po dobu 5 let, kompatibilita s dynamometrickým pracovištěm.
Dynamometr | 38300000-8 | 38300000-8 | Dynamometr slouží k měření základních charakteristik a závislostí elektrických strojů točivých ve všech pracovních oblastech do jmenovitého výkonu 100KW. Sestává z pohonné a brzdné jednotky, měřicí sestavy točivého momentu a řídicí a napájecí jednotky. | Měření elektrických strojů točivých. | 833000 | Měřicí a ovládací SW, instalace a servis po dobu 5 let.
Špičkový voltmetr pro halu vysokého napětí | 38300000-8 | 38300000-8 | Měření amplitudy střídavého napětí: do 150 V RMS, přesnost 0,5 %, vstup 1 M a 60 pF, 40 – 400 Hz a hlavně amplitudy atmosférických a spínacích impulzů 400 – 1600 V, přesnost 1 %, vstup 3,6 M a 120 pF | Měření amplitud napětí a proudů v hale vysokého napětí | 500000 | Kompatibilata s generátorem SGSA Haefely
Vektorový a spektrální analyzátor | 3830000-8 | 38434000-6 | Přístroj integruje vektorový a spektrální analyzátor a je určen k testování komunikačních sytémů, měření kmitočtových charakteristik jednobranů, dvojbranů a EMC technických systémů v oblasti radiových kmitočtů. Má velmi dobrý dynamický rozsah a nízkou úroveň šumu. Funkce přístroje lze doplnit zakoupením rozšiřujícího příslušenství o další funkce. | Měření bezdrátových komunikačních standardů, charakteristik antén a kabelů, elektromagnetických interferencí, předcertifikační EMC měření, analýza účinků elektromagnetického smogu na lidský organismus. | 708000 | Zakoupení základních modulů příslušenství.
Měřicí anténa s tripodem | 32352000-5 | 31680000-6 | Širokopásmová anténa pro měření v oblasti radiových kmitočtů s polohovacím zařízením, nezbytná součást vektorového a spektrálního analyzátoru. | Měření radiových rušení, měření charakteristik antén. | 333000 | Propojovacé kabely a konektory.
Výkonový analyzátor a přesný wattmetr | 3830000-8 | 38434000-6 | Přesný vícekanálový wattmetr a síťový analyzátor se šířkou pásma DC-10 MHz s volitelnými rozsahy napětí a proudů. Proudy lze měřit přímo pomocí vestavěných snímačů, ale i externími snímači proudu. Funkce přístroje lze doplnit zakoupením rozšiřujícího příslušenství o další funkce. | Měření napětí, proudů, výkonů a účinností v elektrických i elektromechanických vícefázových systémech, měření kvality energie. | 1000000 | Zakoupení rozšiřujícího příslušenství pro měření otáček i momentu a modulu DSP.
Technologická linka s pohony | 31720000-9 |  | Technologická linka je určena k základnímu ověřování funkce elektrických pohonů. Jde o pohony, které umožňují řízení a regulaci posuvu, zdvihu, polohy a řízení způsobem master - slave. V technologické lince budou využity měniče pro regulované pohony od standardních dodavatelů zastoupených v ČR. Technologická linka je tvořena mechanickou částí, tj. pásový dopravník, zvedací systém , šikmý dopravník a polohovací stolice. | Výuka v oblasti elektrických pohonů | 2500000 | Bezplatný servis a upgrade po dobu 2 let od instalace
Válcový vozidlový dynamometr (dvounápravový) | 38300000-8 | 33124100-6 | Zařízení složící k zatěžování motorových vozidel (příp. motocyklů), simulaci jízdy vozidel a měření výkonu spalovacího motoru vozidla bez nutnosti demontáže motoru na zkušebnu motorů. Spalovací motor přenáší výkon na hnací kola vozidla, ta třením roztáčí zkušební válce dynamometru. K válci je připojeno zařízení, které klade otáčejícímu se kolu brzdný odpor a umožňuje regulaci jeho velikosti. Tento brzdný moment vyvolává reakční moment stejné velikosti ale s opačným smyslem a jelikož válce jsou spojeny s rotorem brzdného zařízení a poháněny koly vozidla, přenáší se reakční moment přes stator na siloměrné zařízení - tenzometr . Měřením velikosti reakčního momentu lze určit obvodové hnací síly na kolech vozidla a při znalosti otáček, resp. rychlosti otáčení je možné vypočítat výkon. Požadujeme dvounápravový válcový vozidlový dynamometr (využitelný jak pro vozidla s pohonem na jedné nápravě tak pro vozidla s pohonem všech kol). | Pro laboratorní zatěžování motorových vozidel (příp. motocyklů), simulaci jízdy vozidel a měření výkonu spalovacího motoru vozidla bez nutnosti demontáže motoru. | 1250000 | Bezplatná kalibrace po dobu 5 let
Oddělovací transformátor | 31100000-7 |  | 2 ks Bezpečnostní oddělovací transformátor 3x400V/400V/10A slouží ke galvanickému oddělení napájecího napětí pro napájení laboratorních stanovišť. Transformátor má možnost regulovat výstupní napětí a jeho galvanické oddělení umožňuje zvýšit bezpečnost při práci v laboratoři. | Napájení měřicích pracovišť v lab. výkonové elektroniky | 250000
Střídavý napájecí zdroj | 38300000-8 |  | Elektronický výkonový trojfázový napájecí zdroj s možností programování výstupních trojfázových napětí různých průběhů. 3f 0-270V, 4500VA, komunikační rozhraní | Sofistikovaná měření pro posouzení vzájemného vlivu měničů a napájecí sítě | 500000
Digitální osciloskop s příslušenstvím | 38300000-8 |  | Digitální osciloskop s frekvenčním rozsahem 400MHz a se vzorkovací rychlost 10GS/s s pokročilými možnostmi práce se sériovými sběrnicemi I2C, SPI, UART, LIN a CAN Bus. Firmware obsahuje analýzu frekvenčního spektra signálu – FFT, či funkci WaveScan, sloužící k odhalování anomálií a různých nepravidelností v periodicky se opakujícím signálu. | Provádění analýzy signálů při měření na výkonových polovodičových měničích a jejich komponentech. | 416000 | Softwarové vybavení PowerMeasure Analysis Software Package, které je zaměřeno na využití přístroje pro měření na výkonových polovodičových součástkách a měničích.
Osciloskop s logickým analyzátorem | 38300000-8 |  | Osciloskop s min. 18 kanálovým logickým analyzátorem s možností dekódování sběrnic I2C, CAN, RS232. | Náročná měření při oživování moderních mikropočítačových řídicích systémů. | 330000
Plotter | 30232130-4 |  | Velkoformátová tiskárna pro kvalitní tisk projekční dokumentace. Formát tisku A1 - A0, rozlišení 1440x2880 dpi, rozhraní Ethernet 10/100. | Tisk grafických prezentací, 3D projektů nebo základní grafiky | 85000 | Záruční a pozáruční servis
PC | 30200000-1 |  | 2 ks Výkonný počítač osazený vícejádrovým procesorem, který umožňuje rychlé paralelní zpracování informací a tak dosahuje vysokého výpočetního výkonu. Součástí této sestavy je i výkonná grafická karta podporující 3D CAD grafické aplikace. | Provádění výpočtových metod v programu Matlab, Ansys, Maxwell, Orcad, či modelování v CAD programu Autodesk Inventoru. | 100000 | Záruční a pozáruční servis
PC | 30200000-1 |  | 10 ks výkonný počítač pro výuku počítačových simulací a modelování | Provádění výpočtových metod v programu Matlab, Ansys, Maxwell, Orcad, či modelování v CAD programu Autodesk Inventoru. | 350000 | Záruční a pozáruční servis
Brillouin OTDR-metr | 38300000-8 | 71632200-9 | Brillouin optický reflektometr pro měření nehomogentit podél optického vlákna, které vznikají vlivem tahového a tlakového namáhání optického vlákna a způsobují nelineární rozptyl. Přístroj urřčuje ve kterých místech je optické vlákno mechanicky namáháno a jakým způsobem. Parametry: dynamický rozsah pro měření mechanických deformací - min 20 dB. Vzorkovací rozlišení 5 cm. Délkové rozlišení pro měření mechanického namáhání: 1 m. | Vláknově optické senzory. Měření deformací stavebních konstrukcí. Kontrola pokládky optických vláken a kabelů pro optické komunikace. | 2000000 | Vybavení analytickými funkcemi.
WDM analyzátor | 38300000-8 | 64200000-8 | WDM analyzátor pro monitorování a analýzu spektrálního chování výkonných páteřních vláknově optických spojů. Dovoluje řešit úlohy včleňování a vyčleňování optických kanálů, jejich spektrální rozestupy, vzájemné interakce mezi procházejícím světlem a Braggovskými vlákny, jsou vhodné pro měření optického SNR. Parametry: Spektrální rozsah 1250 - 1650 nm,přenosová rychlost do 100 Gps včetně,měření OSNR, vnitřní on-line kalibrace vlnové délky. | Měření OSNR, měření ROADM, měření DWDM a CWDM systémů. | 458000
Měřič PMD a CD | 38300000-8 | 64200000-8 | Měřič PMD a CD patří k základním analytickým přístrojům při testování rychlých vláknově optických komunikačních tras. Na základě testů je pak možné navrhovat účinné kompenzační techniky. Přístroj je určen pro měření a testování Sm optických vláken a kabelů. Parametry: Dynamický rozsah PMD až 65 dB, rozsah měření PMD min. 0,08 - 130 ps, rozsah vlnových délek pro CD 1260 - 1640 nm, dynamický rozsah CD až 55 dB. | Testování rychlých sítí,měření na CWDM a DWDM systémech,testování vlastností optických zesilovačů, měření metropolitních a páteřních sítí. | 1333000
Laditelný laser | 38300000-8 | 64200000-8 | 2 ks Laditelné lasery DFB. Jsou určeny pro přesná měření spektrálně závislých prvků pro optické komunikace. Druhou oblastí aplikací jsou přesné zdroje pro vláknově optické senzorové systémy. Parametry: laditelnost v C pásmu, rozsah přeladitelnosti min 38 nm, rozestup kanálů 25 GHz, výstupní výkon min 12 dBm. | Testování vysílačů a přijímačů, měření zesilovačů, měření senzorů s FBG, měření vláknových charakteristik. | 666000
Měřicí kamera s vysokým rozlišením | 38300000-8 | 38300000-8 | 2 ks kamer pro měření rozložení optických polí na výstupu optických vláken. Jejich spektrální rozsah zahrnuje blízkou ir oblast. Parametry: Spektrální rozsah do 4 um, počet pixelů 512x512 min, ohnisková vzdálenost 1 m až nekonečno, aplikační SW. | Měření teplotních polí, analýza proudění pro atmosférické optické spoje | 133000
Osciloskop | 38300000-8 | 38300000-8 | Digitální osciloskop je určen pro měření na rychlých trasách spolu se základní analýzou procházejících signálů. Parametry: počet kanálů 4, rychlost vzorkování min. 5 GSps, šířka pásma min 1 GHz, generátor oka- ano. | Analýza elektrických signálů,měření vysílačů, analýza přijímačů, měření elektrických komunikací | 1167000
Analyzátor signálu digitální TV | 38300000-8 | 38300000-8 | Přístroj je určen pro analýzu jak analogového, tak digitálního televizního vysílání. Pracuje v kmitočtovém pásmu 5 MHz až 2150 MHz a podporuje digitální standardy DVB-T/H, DVB-C, DVB-S, DSS a DVB-S2,DVB-S, DSS a DVB-S2. Parametry: Frekvenční rozsah 5 MHz až 2150 MHz, aplikace DVB-T, DVB-H, DVB-C, DVB-S, DVB-S2, modulace COFDM, QAM, QPSK, 8PSK, dekódování MPEG-2 audio a video, měření výkonu, BER, MER, zobrazení PID audia a videa, spektrální analýza. | Měření radiových a televizních vysílačů,analýza signálů, měření chybovosti, nastavování směrovosti antén, analýza přenosu audia a videa. | 750000
Multifunkční měřicí karta | 30237130-9 | 38300000-8 | 5 ks řídicí moduly. Jedná se o rozšiřující karty pro průmyslová PC a programovatelné automaty propojené přes Ethernet powerlink. Tyto moduly budou využity pro realizaci moderních řídicích algoritmů navržených pomocí matematických programů, jako např. Matlab. Tímto vybavením bude možné realizovat řídicí aplikace pro náročné systémy, kde nestačí klasické PID regulátory. | výuka Navrhování a realizace regulátorů | 104000 | záruka alespoň 2 roky
Kompaktní kontrolér + I/O moduly a napájecí zdroje | 42961000-0 |  | 5 ks kompaktní řídicí automaty se vstupně výstupními moduly, které jsou známy pod zkratkou PAC(Programmable Automation Controller). Průmyslový PAC je založený na CPU Intel Strong ARM RISC s dostatečnou kapacitou operační paměti. Systém je rozšiřitelný vstupními a výstupními moduly se zásuvným systémem typickým pro PLC. Vzdálené vstupy je možné připojit přes sériovou linku, Ethernet nebo bezdrátově. Součástí základní jednotky jsou rozhraní USB, PS/2, VGA, Ethernet, sériové porty a slot pro karty Compact Flash. Základem programového vybavení je operační systém reálného času Windows CE .NET. Samozřejmostí je komunikace přes OPC a vizualizace ve vybraném SCADA/HMI software. | výuka Navrhování a realizace regulátorů | 208000 | záruka alespoň 2 roky
Měřicí mikrofon | 32341000-5 | 38300000-8 | Měřicí mikrofon pro měření hluku pomocí systému PULSE, který je profesionální nástroj pro měření a diagnostiku hluku a vibrací. | Výuka měřicích přístrojů, elektronických měření ,EMC, měřicích systémů. | 43000 | záruka alespoň 2 roky
Signálový generátor | 38300000-8 |  | Signálový generátor schopný generování základních typů signálů včetně základních druhů modulací. | Výuka měřicích přístrojů, elektronických měření ,EMC, měřicích systémů. | 42000 | záruka alespoň 2 roky
Výukové modely | 38300000-8 |  | Výukové modely jsou určeny pro výuku EMC a elektronických měření. Výukový model analogové techniky je zaměřen na výuku teorie polovodičových součástek. Výukový model EMC je zaměřen na výuku spojenou s měřením rušivých signálů a s oblasti měření odolnosti EMI. | Výuka měřicích přístrojů, elektronických měření ,EMC, měřicích systémů. | 66000 | záruka alespoň 12 měsíců
Logický analyzátor | 38300000-8 |  | 2 ks Logický analyzátor s minimálně 80 kanály s možností analyzovat digitální signály charakteristické pro moderní mikroprocesorové systémy. | Výuka měřicích přístrojů, elektronických měření ,EMC, měřicích systémů. | 166000 | záruka alespoň 2 roky
Profesionální výukový model | 42961000-0 |  | Sada výukových modelů pro výuku řídicích systémů na bázi programovatelných automatů. Model nahrazuje reálný technologický systém, pro který se v praxi vytváří řídicí a vizualizační aplikace. Model obsahuje jak mechanickou část, elektrickou část, senzory, řídicí prvky, komunikační rozhraní. Profesionální modely umožnují studentům pracovat na zařízeních, která jsou velice blízká reálným aplikacím a tím jim umožní nejlepší možnou přípravu na budoucí zaměstnání. | Výuka průmyslové autopmatizace | 1666000 | záruka alespoň 12 měsíců
Laboratorní přípravky | 38300000-8 |  | Laboratorní přípravky k demonstraci provozních stavů na střídavé napájecí síti jako jsou zejména neharmonické proudové signály, vyšší harmonické, nelinearita měřicích senzorů. | Laboratoř elektrických systémů | 237500 | záruka alespoň 2 roky
Zkušební zařízení a kalibrátor | 38300000-8 |  | Kombinovaný přístroj pro zkoušení a testování elektroměrů, analyzátorů kvality elektrické energie, jednotek vyhodnocování fázorů. Přesnost zařízení musí umožnit kalibraci výše uvedených zařízení. Přístroj musí být ovladatelný a parametrizovatelný z PC skrze komunikační rozhraní | Speciální měřicí technika pro ověřování přístrojů. | 1328000 | záruka alespoň 2 roky
Přístrojové vybavení (generátor, přesný multimetr, čítač, výkonný zdroj, el zátěž, RLC metr, ruční multimetry) | 38300000-8 |  | Laboratorní přístrojové vybavení pro generování a měření elektrických signálů v laboratoři mikrokontrolérů a vestavěných řídicích systémů a laboratoři senzorů a měření neelektrických veličin. Sady přístrojů sestávající z nízkofrekvenčního funkčního generátoru, stolního multimetru, stolního čítače, regulovatelného napájecího zdroje, elektronické zátěže, stolního RLC metru. | Přístrojové vybavení pro výuku vestavěných řídicích systémů. | 916000 | záruka alespoň 2 roky
Telecommunication trainers | 32522000-8 |  | 8 ks Výukových modulů umožňujících generovat a analyzovat digitálně modulované signály charakteristické pro moderní komunikační systémy (modulace ASK, PSK, QAM). | Laboratoř měření v komunikačních a informačních systémech | 925000
Výukové pracoviště | 38300000-8 |  | Výukové pracoviště pro obory biomedicínského inženýrství, které obsahuje možnosti měření biologických parametrů. Součástí výukových pracoviště jsou univerzální měřicí jednotky pro měření biologických signálů a dále zařízení pro prototyping elektronických zařízení, využitelných v biomedicínském inženýrství. Další součástí je sada senzorů biologických signálů. Software pro práci s výukovou sadou součástí také. | Výuka oborů biomedicínského inženýrství a prototypingu lékařské přístrojové techniky | 1400000 | záruka alespoň 12 měsíců
Sada testerů měření ionizačního záření | 38940000-6 |  | Sada testerů pro měření ionizačního záření využitelná pro výuku oborů biomedicínského inženýrství, řešení vědeckých úkolů ve spolupráci s ostatními subjekty. | Výuka oborů biomedicínského inženýrství a řešení vědeckých úkolů | 125000 | záruka alespoň 12 měsíců
Osciloskop | 38342000-4 | 38300000-8 | 2 ks osciloskop | Výuka oborů biomedicínského inženýrství | 300000 | záruka alespoň 3 roky
Signálový generátor | 38300000-8 |  | 2 ks signálový generátor | Výuka oborů biomedicínského inženýrství | 113000
Vývojové pracoviště pro práci s FPGA | 42961000-0 |  | Pracoviště pro komplexní návrh a testování aplikací FPGA s využitím v biomedicínské přístrojové technice a pro účely pokročilého zpracování biologických signálů pro účely výuky a vědeckovýzkumných aktivit v tomto směru. Pracoviště obsahuje vývojové desky s FPGA v počtu min. 10 ks. | Výuka v oboru biomedicínské inženýrství a tvorba nových aplikací s FPGA v oblastech lékařské přístrojové techniky | 503000
Laboratorní přístrojové vybavení | 38342000-4 | 38300000-8 | Vybavení sestávající z programovatelného napájecího zdroje, generátoru signálu, osciloskopu | Laboratorní výuka | 433000
Analyzátor plynů | 38434560-9 |  | Analyzátor plynů | Laboratorní výuka | 141000
Odpružené základové desky pro dynamometry | 42113110-8 |  | Montážní základové desky se vzduchovými pružinami pro upevnění zatěžujícího zařízení, zkušebního vzorku a zařízení zkušebny se zdroji vibrací nebo mechanického kmitání, včetně regulace výšky pro kompenzaci váhy testovaného zařízení. | Slouží k uložení dynamometrů a k vibrační izolaci zařízení od základů budovy. | 1680000 | Prodloužený bezplatný servis než je standartní záruční doba.
Rozšíření systému PIV pro mikrofluidická měření (microPIV) | 38300000-8 |  | Rozšíření systému PIV pro mikrofluidická měření. Obsahuje speciální invertovaný mikroskop s integrovanou ochranou proti pulznímu laserovému záření, mikroskopové objektivy, fluorescenční částice pro mikrofluidiku a další díly. | Měření proudění v mikrooblasti s aplikačním důrazem na experimentální studium problematiky v nanotechnologiích, biomechanice, vícefázových procesech míchání, mikroreakcích a mikrofluidice | 1500000
Inteligentní pneumatické pohony, vakuotechnika a elektropohony | 42121500-8 | 42130000-9 | Předmětem dodávky budou ventilové terminály (normální jmenovitý průtok cca 650 dm3n . min-1), speciální servoaktuátory s pneumatickým pohonem (proporcionální ventil, pneumotor s integrovaným digitálním odměřováním), elektrický pohon s EC servomotorem, chapadla (mechanická s identickou i neidentickou transformací), úchopné prvky, inteligentní ejektory (vícestupňové integrální provedení s vakustatem) a komponenty inteligentních pneumatických a vakuových obvodů. | Přístrojová soustava představuje sadu modulů pro experimentální výzkum a vývoj prototypů efektorů a periferií robotizovaných pracovišť. | 700000 | ---
Software pro optické korelační měření změn tvaru biomechanických modelů. | 38300000-8 |  | Software z velké části využívá hardwarového vybavení Global Imaging metod (laser, CMOS kamery) a rozšiřuje aplikační možnosti o přesné optické měření 3D deformací a kmitání objektů s důrazem na mechaniku kontinua a biomechaniku. | Systém umožní současné měření proudění tekutin a deformací, případně kmitání, v biomechanických systémech. | 1300000
Hardware a software pro CA technologie | 30214000-2 | 48321100-5 | Součástí investice je soubor vysocevýkonných grafických a výpočetních pracovních stanic spolu se software pro CAE technologie. Pracovní stanice musí umožnit realizaci náročných výpočtů v oblasti simulací a analýz a musí umožnit bezproblémovou práci ve 3D s rozsáhlými modely. Investice bude využívána k řešení úloh konstrukčního a výpočtářského charakteru. Minimální operační paměť 16 GB. Minimální disková kapacita 1TB. | Tvorba virtuálních prototypů a realizace náročných výpočtů v oblasti simulací a analýz. | 1270000 | Servis HW v místě instalace
Systém strojního vidění pro speciální aplikace | 38431000-5 | 48328000-3 | Systém představuje tři kamery: kamera barevná s rozlišením 5 MPx, 15 fps (snímků za sekundu), kamera s rozlišením VGA (0,3 MPx), 200 fps, monochromatická, 3D kamera s lineárním laserem, řídící jednotka pro komunikaci s kamerou, speciální PC pro komunikaci s kamerou v laboratořích a SW pro komunikaci s kamerami; soubor objektivů ke kamerám s ohniskovou vzdáleností: 2, 5, 10, 15, 25, 35, 50, 75, 100 mm a příslušenství. | Systém strojního vidění pro speciální aplikace bude přednostně užíván pro testování systémů robot vision s extrémním zatížením okolními vlivy a ověřování mezí pro průmyslové užití. | 770000 | Upgrade softwaru.
Měřící aparatura pro měření mechanických veličin | 38300000-8 | 38424000-3 | Měřící aparatura je určena pro realizaci experimentů podporujících výzkum a identifikaci dynamických vlastností základních konstrukčních uzlů strojů a zařízení. Přístroj umožní určení základních mechanických veličin (dráha, rychlost, zrychlení). Minimální frekvence snímání 10 kHz, minimální rychlost vibrací 5 m/s. | Měřící aparatura je určena pro realizaci experimentů podporujících výzkum a identifikaci dynamických vlastností základních konstrukčních uzlů strojů a zařízení. | 3300000 | bezplatné zaškolení obsluhy a instalace v místě zákazníka
Energetické systémy pro pohon měřených modelů | 42520000-7 | 42120000-6 | Měřící tratě a energetické pohony využitelné v laboratoři experimentální mechaniky tekutin. | Tratě a pohony budou využity při sestavení experimentálních zařízení a systémů (ventilátory, pumpy, vzduchové tratě apod.). Budou zajišťovat zejména dodávku médií ke zkoumaným zařízením v aerodynamické trati. | 1000000
Nástrojařská bruska | 42611000-2 | 43811000-1 | Bruska Brousicí technika a.s. je kvalitní stroj kompaktní a pevné stavby s precisním přísuvem a vysokou funkční spolehlivostí pro dokončovací obrábění vnějších a vnitřních rotačních ploch. | Broušení vnějších a vnitřních rotačních ploch. Oběžný průměr – 280 mm, rychlost posuvu - 0,1 – 5 m/min, dráha podélného posuvu stolu – 550 mm, dráha příčného posuvu stolu - 235 mm. | 1100000
Testovací zařízení s řízenými pohony a aktuátory | 34328100-3 | 38424000-3 | Přístroj bude sloužit pro identifikaci základních vlastností řízených pohonů. Primární funkcí přístroje bude určování dynamických charakteristik pohonů. Maximální příkon jednoho testovaného pohonu 4kW. | Přístroj bude sloužit pro identifikaci základních vlastností řízených pohonů. | 590000 | bezplatné zaškolení obsluhy a instalace v místě zákazníka
HW a SW vybavení laboratoře virtuální reality | 30214000-2 P | 48100000-9 | HW představuje 3 vysoce výkonné pracovní stanice (alespoň: 6 jádrový procesor, 12 GB RAM, s vysokorychlostním HD - 1000 GB, s čtečkou paměťových karet, optickou mechanikou BluRay, neitegrovaná grafická karta atd.); SW vybavení zahrnuje vizualizační systém pro virtuální návrhy a simulaci robotizovaných technologických pracovišť s možností přenosu programů do reálného řídícího systému. | Pro softwarové řešení snímané scény, vývoj speciálních softwarových aplikací, pro interpretaci, vyhodnocování a prognostiku vývoje experimentálních dat. Simulace reálných činností robotů a konstrukční optimalizace. | 530000 | Upgrade softwaru.
Strojní zařízení prototypové dílny | 42620000-8 | 43811000-1 | Strojní zařízení zahrnuje svařovací stůl, obráběcí stroje (CNC frézka, bruska na plocho s digitálním odměřováním, bruska na vrtáky s příslušenstvím). | Strojní zařízení prototypové dílny bude využito pro výrobu a montáž specifických jednotek, funkčních celků a prototypů efektorů, mobilních struktur, servisních robotů a jejich periférii. | 500000 | Bezplatný servis po dobu 5 let od instalace.
Vibrační zařízení | 38436400-4 | 38436400-4 | Zařízení typu šejkr, které je schopné generovat několik typů kinematických pohybů (harmonické, periodické, obecnější) s dostečně výkonou dynamikou. | Cílem využívání zařízení je možnost realizovat a simulovat dlouhodobé životnostní zkoušky výrobků. | 252100.8403
Akcelerometry s příslušenstvím | 38300000-8 | 38424000-3 | Sensory a čidla pro dynamická měření na zařízeních v laboratoři Mechaniky. | Prvky umožní záznam a vyhodnocení relevantních fyzikálních veličin v laboratoři prováděných dynamických experimentů. | 336134.4538
ultracentrifuga | 42931000-1 | 42931100-2 | Vysokoobrátková centrifuga dosahující otáček až 60 000 otáček.s-1 a 500 000 g. Centrifuga je chlazená a rotor je uložen ve vakuovém prostoru. | Separace velmi malých pevných částic (pravých i nepravých koloidů) z roztoku. | 840000 | Bezplatný servis po dobu 2 roky od instalace
Powertrain test bed systém | 38540000-2 | 38500000-0 | Zařízení bude sloužit k měření sil mezi hnací jednotkou a koncovým výstupem užitečného výkonu a k identifikaci ztrát jednotlivých uzlů přenosové soustavy včetně ovládacího softwaru, jeho doprava, instalace, uvedení do provozu, technické a aplikační zaškolení obsluhy. | Testování hnacího ústrojí vozidel jako celku. | 10300000 | Prodloužený bezplatný servis a upgrade SW než je standartní záruční doba.
Počítačová tomografie - Přístro ke zjišťování povrchové a vnitřní struktury textilních materiálů a strojírenských poloprodkuktů prostřednictvím ionizujícího zaření. | 38000000-5 | 38500000-0 | Měřící přístroj založený na principu výpočetní axiální tomografie určený k zobrazení vnitřních struktur plošných a prostorových textilních útvarů. Rozsah velikosti vyšetřovaného objektu - od 5 až 30 mm v průměru, 50 mm na délku (svislý pojezd), rozsah prostorového rozlišení od 6 do 30 µm, přibližně 10 µm. | K zobrazení povrchové a vnitřní struktury textilních útvarů, strojírenských součástek, poloproduktů a jiných materiálů. | 6978151 | Kompletní dodávka včetně instalačního a programového SW, PC, instalace a zaškolení obsluhy, pozáruční servis.
Time resolved PIV systém | 38300000-8 |  | Time-Resolved PIV systém, sestávající z rychlého dvojpulzního Nd:YLF laseru, laser delivery arm a2 rychlých CMOS kamer. Spolu se stávajícími komponenty systému bude sloužit k měření nestacionárních a tranzientních jevů. Přitom jak laser, kamera (kamery) i laser delivery arm budou rovněž využity pro systém mikroPIV | Měření nestacionárních jevů v experimentální mechanice tekutin | 5400000
Mobilní difraktometr XSTRESS 3000 G3 | 38000000-5 | 33111000-1 | Přenosný rtg difraktometr pro měření zbytkových napětí a obsahu zbytkového austenitu. XSTRESS 3000 G3. Přístroj se skládá z vysokonapěťového generátoru se samostatným chladicím okruhem a je univerzálně napájen střídavým proudem 90 – 240 V. Goniometr typu G3 je umístěn na stativu s magnetickým připevněním. Přístroj je osazen dvěma lineárními pozičně citlivými detektory. Sběr dát a jejich numerické zpracování se provádí pomocí softwaru X3000 pro operační systém MS Windows. | Přenosný rtg difraktometr je vhodný pro použití jak v laboratorních podmínkách, tak i pro monitorování kvality povrchového opracování v provozních podmínkách ve strojírenské výrobě. | 6550000 | Bezplatný upgrade softwaru X3000 po dobu 5 let od instalace
Plasmová depoziční aparatura. | 42942200-3 | 22520000-1 | Depoziční aparatura je navržena jako vakuový systém fungující na základě metody CVD (ang. Chemical Vapour Deposition) a PVD (ang. Physical Vapour Deposition).Přesné dávkování plynů, kontrola vakua a měření teploty vzorků umožní plnou kontrolu procesů depozice vrstev a povlaků. Tento způsob řízení umožní optimalizovat vlastnosti deponovaných struktur. Technická specifikace: vakuová komora: vyrobená z nerezové oceli (podle standartu HV), vybavena ve standardní příruby CF (QF), ISO-K, ISO-F pro připojení vakuové komponenty systému řízení vakua: umožňující regulace vakua během procesů depozice systém měření teploty vzorků: rozsah teploty 50 – min. 1000 oC systém řízení aparatury umožňující: automatické a ruční řízení, vizualizace a archivace provedených procesů, měření a regulace teploty vzorků, měření a regulace tlaku, nastavení a regulace průtoku plynů. | Toto zařízení umožňuje vytváření tenkých vrstev a povlaků v procesech CVD a PVD podporovaných plazmatickým výbojem. Kombinace těchto metod umožní zabudovat mnoho různých prvků do struktury deponovaných vrstev a povlaků a poskytuje tak možnost přesného řízení jejich užitečných vlastností. | 4361345 | Aktualizace softwaru během 5 let od instalace
Přístroj pro práci s vysokým napětím | 31600000-2 |  | Komerčně dodávané zařízení pro zvlákňování vodou ředitelných polymerů, směsí polymerů a rozpouštědel, za použití účinků vysokonapěťového elektrického pole. | Zařízení lze použít ke zpracování mnoha druhů polymerů a k výrobě širokého spektra organických i biodegradabilních nanovláken. V zařízení lze vhodně měnit zvlákňovaní elektrody i sběrné elektrody. | 4200000 | Součástí dodávky zařízení je klimatizační jednotka, přípravna polymerů.
Dummy bodies | 38970000-5 | 38424000-3 | Sofistikované makety/figurýny člověka v počtu a s vybavením, které umožní aktuální rozpočet projektu. | Slouží k měření biomechanických parametrů, kontrole a stanovování biolimitů jednotlivých orgánů a částí člověka. Souvisí s využíváním impaktního zařízení pro figurýny | 3361344.5378
Systém procesního tomografu s možností jak ERT (electric resistance tomography), tak i ECT (electric capacitance tomography) | 38300000-8 |  | Impedanční tomograf nalezne uplatnění v oboru míchání, separace, hydraulické dopravy, vícefázového proudění, suspenzí, ale i v provozním sledování procesů krystalizace, chemických reakcí či sledování hladiny. Zařízení bude využito zejména v oblastech neprůhledných médií, kde principielně selhávají optické metody včetně Global Imaging metod. Systém rovněž obsahuje dvě experimentální nádoby osazené elektrodami. | Systém bude použit pro měření proudění a změn skupenství ve vícefázových systémech. | 2400000
Optický mikroskop s fluorescencí | 38510000-3 | 38515200-0 | Obecný popis: Mikroskop pro pozorování vzorků v procházejícím světle a fluorescenci, motorizovanou osou Z, možností časosběrného snímání obrazu, s objektivy s optickým systémem korigovaným na nekonečno a možností pozorování ve světlém poli v procházejícím světle, s digitální kamerou a softwarem s možností snímání obrazu, jeho ukládání a analyzování a také s možností pozorování živého obrazu, s fluorescenčním zdrojem s excitačními vlnovými délkami 365, 470 a 590 nm a možností jejich použití samostatně i současně. Pozorovací metody: Světlé pole, fázový kontrast a fluorescence - všechny objektivy. Technická specifikace: Stativ: Robustní stativ zaručující vysokou stabilitu pozorování; motorizovaná osa Z s vysokou přesností, minimální krok v jednotkách nm; optický systém korigovaný na nekonečno; optika pro fluorescenci: apochromaticky korigovaná; vestavěná polní clona FS motorizovaná – v procházejícím světle; ostřící mechanismus pro hrubé a jemné ostření z obou stran stativu (prostor pro preparát minimálně 25 mm); integrovaný stabilizovaný zdroj 12V DC 100W, 100V…240V AC/50…60Hz pro osvětlení HAL 12V 100W; sada neutrálních filtrů pro homogenní osvětlení zorného pole, zelený filtr, konverzní filtr pro chromatickou teplotu 3200 – 5500K; boční výstup pro kameru na stativu; revolverový držák optických členů (filter kostek) pro změnu pozorovací metody a fluorescence – 6 pozic – motorizovaný, čas nutný pro změnu pozice v ms; light manager – automatická změna intenzity osvětlení v závislosti na změně objektivu; kontrast manager – automatická změna intenzity osvětlení v závislosti na změně pozorovací metody; dotykový TFT display – ovládání motorizovaných komponent, info o aktuálním nastavení, rozpoznání změny všech kódovaných komponent (držák objektivů, optických dílů); interface na zadní straně stativu pro možnost budoucího dovybavení – TCP-IP, USB, CAN, RS 232; ergonomická tlačítka v okolí fokusace po obou stranách; tlačítkami lze ovládát filtr kostky, intenzitu osvětlení, lze přiřadit i funkce z programu (např. focení); dvě rychlá tlačítka pro výměnu vzorku – stolek sjede a vyjede opět do fokusační roviny- load position. Tubus: Možnost nastavení pupilární vzdálenosti. Okuláry: Zvětšení 10x, dioptrická korekce pro obě oči, široké zorné pole s průměrem min. 25 mm. Držák objektivů: rotační držák 7-pozic, kódovaný – automatická změna měřítka v ovládacím programu. Objektivy: Zvětšení: 2,5x, 5x, 10x, 20x,40x, 60x nebo 63x ,100x; Objektivy s optickým systémem korigovaným na nekonečno; možnost pozorování v světlém poli v procházejícím světle, doporučené pro fluorescenci s vysokou propustností v UV; objektivy parfokální Stolek: Křížový stolek s posuvem v ose X, Y, minimální rozsah: 75 mm x 50 mm; držák vzorků pro sklíčka 76x26 mm ovladatelný jednou rukou. Na mikroskopu dvě kamery: Kamera na bočním portu: přepínání 100:0%/ 0:100%; Barevná digitální kamera s rozlišením 5 MPixls., 3x12 bit digitalizace, volba subframe; možnost ovládání přes USB, DVI, S-video (připojitelná jen k monitoru nebo TV rozhraní pomocí PC a softwaru; Slot na SD kartu – ovládání i bez PC, ukládání snímků přímo na kartu; připojení přes C-mount, adaptér 0,63x Kamera pro fluorescenci: Fluorescenční monochromatická kamera speciálně pro fluorescenci: rozlišení 1,4 Mpixel, binning mody, chlazení Peltierovým článkem, Digitalizace 12Bit, vysoká citlivost, dlouhá expoziční doba až do 60s, velikost čipu – ekvivalent 2/3“; připojení přes C-mount, adaptér 1x Kondenzor: Achromatický, aplanatický kondenzor N.A. min. 0,9 H D Ph DIC pro zvětšení od 1x – 100x Software: Uživatelsky jednoduchý software s možností pozorování živého obrazu z kamery na monitoru počítače; možnost snímaní obrázků a jejich ukládání; možnost úpravy obrázků a vkládání popisek; možnost kalibrovaného měření délek, křivek, ploch, úhlů atd.; ovládání všech motorizovaných komponent mikroskopu pomocí software včetně intenzity HAL světla; komunikace mezi mikroskopem a PC - automatická detekce změny objektivu a tím i měřítka; možnost vytváření vlastních funkcí – ikony s nastavením mikroskopu podle uživatele; ukládání nastavení mikroskopu a kamery společně se snímky; funkce autofokus – ostření na živém obrazu automaticky; funkce Z-stack pro automatické snímání fotek v ose Z; funkce počítání 2D snímku s velkou hloubkou ostrosti z více rovin v ose Z; funkce Time lapse – dlouhodobé experimenty, focení v čase; funkce Multichannel – automatická akvizice snímků s více kanály fl. snímků; funkce geometrického měření, podpora všech běžně používaných nástrojů (délka, kružnice, rádius, hromadné kóty atd.); funkce automatické analýzy, tvorba programu s přednastavenými parametry pro vyhodnocení snímků, i více najednou (např. počítání objektů, denzitometrie, morfologie atd.) Fluorescenční zdroj: Zdroj s vysokou intenzitou buzený pomocí LED diod; excitační vlnové délky 365nm, 470nm, 590nm; možnost použít všechny vlnové délky samostatně i současně; plná integrace v ovládacím programu – nastavení pro experimenty multikanálové fluorescence, časosběrné snímání atd.; regulace intenzity pro jednotlivé diody; garantovaná dlouhodobá životnost -100% intenzity alespoň na 50000 hodin; odpovídající filtr sady DAPI, GFP, RFP.světlém poli v procházejícím světle, s digitální kamerou a softwarem s možností snímání obrazu, jeho ukládání a analyzování a také s možností pozorování živého obrazu, s fluorescenčním zdrojem s excitačními vlnovými délkami 365, 470 a 590 nm. | Studium a snímání bakterií, sinic a řas a mikrobiálních biofilmů na nanovlákenných nosičích jak v procházejícím světle tak ve fluorescenci. | 1400000 | Servisní zastoupení v ČR. Upgrade softwaru 5 let od instalace zdarma.
Respirometr s příslušenstvím | 38434500-1 |  | Přístroj pro dlouhodobé studium mikrobiálních procesů ve středních objemech (stovky ml) založené na kontinuálním monitoringu respirační plynů a produktů anaerobního rozkladu (O2, CO2, CH4) | testy biologické rozložitelnosti ve vodách půdách a kalech, testy toxicity | 1200000 | Bezplatný servis po dobu 2 roky od instalace
Bioreaktory | 33954000-2 |  | 3 středně objemové (jednotky litrů) reaktory a velkoobjemový (stovky litrů) reaktor pro laboratorní experimenty a pilotní zkoušky s čištěním odpadních vod se zajištěním aerace, homogenizace, temperace, měřením a regulaci základních fyzikálně-chemických parametrů (pH, kyslík, teplota) | dlouhodobé testy biologické čistitelnosti odpadních vod, velkoobjemová kukltivaace mikroorganismů | 840000 | Bezplatný servis po dobu 2 roky od instalace
Přenosné a ruční analyzátory | 38434000-6 |  | Analyzátory fyzikálně-chemických parametrů (pH, Kyslík, teplota, redox potenciál) s datalogery a polní analyzátroy respiračních plynů (O2, CO2, CH4) ve vzdušinách | monitoring fyzikálně-chemických parametrů vody a respiračních plynů na pilotních lokalitách | 840000 | Bezplatný servis po dobu 2 roky od instalace
Dvoušnekový hnětič KraussMaffei, úprava šneku pro vypěňování | 42664100-9 |  | Zařízení pro přípravu polymerních směsí s možností přidávání aditiv a kompatibilizátorů pro vývoj nových materiálů. Kapacita stroje 3 kg/hod | Příprava polymerních směsí | 1250000
Autokláv | 44615000-4 | 44615100-5 | Uzavíratelná tlaková nádoba pro uskutečnění reakcí probíhajících za vysokého tlaku a teploty. | Provádění technologických procesů vyžadujících speciální podmínky - vysoký tlak a teplota. Zaměření na aplikace nanovrstev na povrch materiálů. | 1800000 | Bezplatný servis po dobu 5 let od instalace
Snímač rezonančních frekvencí | 38423100-7 | 38300000-8 | Přístroj pro měření frekvencí s malou hysterezí,velkou přesností měření a stabilitou v čase.Jednoduché zpracování výstupního signálu. | Přesné měření frekvencí. | 420000 | Bezplatný servis po dobu 2 let od instalace
Termický analyzátor pro termo- gravimetrickou analýzu (TGA) a diferenční termickou analýzu (DTA) s připojením na FTIR spektrometr. Rozsah teplot do 1600°C | 38000000-5 | 38400000-9 | Termický analyzátor pro kombinované měření TGA a DTA, rozsah teplot až 1600°C. TGA s velkou kapacitou vzorku (≥ 10 g) a vysokým rozlišením (≥0,2µg). Rychlost ohřevu 0,1 - 100 °C/min. Přesnost vážení lepší než 0,05 %. Přesnost izotermy lepší než 0,1°C. Softwarově orientované ovládání řídících prvků (rychlost ohřevu, množství nosného plynu,atd.). Software pracující v prostředí WIN 7. | Termický analyzátor bude sloužit pro termo- gravimetrickou a diferenční termickou analýzu materiálů jak anorganických, tak organických (polymerních). Výsledky analýz budou sloužit pro stanovení charakteristických teplot přechodů, typů chemických reakcí, na základě energetické bilance | 3333200 | Servis v krátké dojezdové vzdálenosti, softwarový upgrade po dobu 3 let zdarma, dodavatel se zaručuje za dodávku náhradních dílů po dobu nejméně deseti let.
Přístroj pro měření povrchového napětí pevných látek | 38300000-8 | 38425700-7 | Přístroj je určen pro zkoumání povrchů pevných látek. Jedná se o měření kontaktního úhlu smáčení pro pevné látky, povrchového napětí pevné látky a volné energie povrchu pevné látky. Tato měření jsou realizována při různých teplotách a vlhkostech. Součástí je měření statického i dynamického úhlu smáčení a možnost použití široké škály testovacích kapalin s odlišným chemickým složením a odlišnou viskozitou. Součástí je možnost rozšíření testování pro různé struktury pevné látky, například membrány, vlákna, prášek, granule… | Sledování povrchů pevných látek ve vztahu k jejich afinitě k různým kapalinám (hydrofobita, hydrofilita, olejofobita…) a možnostem adheze. | 500000 | Variabilita přístroje vzhledem k různým strukturám pevných látek.
Dynamometr elektrických točivých strojů | 38540000-2 | 38300000-8 | Kompletní dodávka dynamometru pro měření elektrických točivých motorů. Zařízení musí obsahovat vlastní dynamometr (elektrický stroj), jeho napájecí a řidicí elektroniku včetně přesného měření otáček a momentu a montážní přípravu pro uchycení měřených elektrických motorů. Dále výkonový analyzátor pro měření elektrických veličin měřeného motoru a počítač s patřičným softwarovým vybavením pro řízení průběhu zkoušek, automatizovaný sběr dat a jejich vyhodnocení. Zařízení musí zvládat obvyklé měření elektrických strojů, tedy i pasivních a ventilačních ztrát. Výkon zařízení by měl odpovídat plánovanému výkonovému spektru laboratoře, tedy alepoň 6kW, maximální otáčky alespoň 7000 ot/min. | Pro měření elektrických točivých strojů, napájených pomocí frekvenčních měničů či řízených usměrňovačů. Dále pro měření pasivních odporů mechanických transmisí, vyhodnocení celkové účinnosti pohonů (motor+měnič), harmonická analýza při různých provozních stavech a zatíženích. | 1700000 | automatizaované měření pomocí PC ovládacího softwaru
Výkonový střídavý napěťový zdroj 1,5 kVA s analyzátorem | 31156000-4 | 38341300-0 | Napěťový zdroj o výstupním napětí 0-300V (efektivních) a 0-10A efektivních, tedy výkonovým omezením minimálně 1,5kVA. Možnost stejnosměrného režimu napětí 0 až 420V. Frekvenční rozsah výstupního napětí 45-1kHz a 0Hz. Napěťový analyzátor s dvěma napěťovými a dvěma proudovými vstupy. Napěťový rozsah musí dovolovat měřit na zdroji, tedy 0-300V AC, 0-10A a to s dostatečnou přesností, alespoň 0,05% z rozsahu. Zařízení musí mít kompenzační vstupy pro měření na zátěži. Možnost programování uživatelského průběhu napětí. | Pro simulování napájecí sítě a jejich poruchových stavů. Pro testování odolnosti napájecích částí je nezbytné simulovat tyto poruchy. Součástí zdroje je měřicí systém – výkonový analyzátor a to jako vestavěná součást nebo samostatný přístroj. | 300000 | GPIB komunikační rozhraní a podpora SCPI příkazů, display se zobrazením základních údajů a numerickou klácesnici pro jejich rychlé nastavení
Laboratorní zdroj malého napětí s proudovým zatížením až 200A | 31156000-4 | 38300000-8 | Možnost paralelního chodu s přístrojem DELTA SM3000(SM15-200D) (v master-slave uspořádání) Rozsah minimálně 0-15V, minimálně 0-200A, minimálně 3000W, Režimy chodu minimálně konstantní proud, konstantní napětí Možnost práce ve více kvadrantech – částečné odčerpání energie,Zobrazení aktuální hodnoty napětí a proudu zároveň (dva numerické displeje),analogové a digitální řídicí vstupy Kompenzační vstupy pro odměřování zpětné vazby na zátěži | Stejnosměrné zdroje jsou základním prvkem elektrotechnické laboratoře. Dostatečný proudový rozsah umožní přímé napájení malých stejnosměrných motorů, nepřímá měření velmi malých odporů apod. | 85000 | Externí modul pro řízení zděnicí IEEE 488 a RS 232 Master/Slave adaptér pro sériové propojení se zdrojem SM 15-200D
Středofrekvenční svařovací stroj | 42662000-4 | 42662100-5 | Stroj je určen pro odporové metody svařování – bodové, ev. výstupkové a švové. Je zejména určen pro svařování nových perspektivních vysokopevnostních ocelí, neželezných kovů a slitin a speciálních kombinací materiálů. Bude vybaven přístrojem na měření parametrů svařovacího procesu (proud, síla, čas) s možností snímání časových průběhů těchto parametrů a tepelné expanze svaru. U přístroje musí být zabezpečen transport dat pro následné zpracování. Snímání a transport dat musí být funkční pro stejnosměrný i střídavý proud v sekundárním okruhu. Maximální připojovací výkon stroje 360 kVA, frekvence do 1000 Hz, dva rozsahy svařovací síly, možnost nastavení tlakových programů. | Odporové svařování | 2100000
Zařízení pro zkoušení mechanických vlastností materiálu vysokými zatěžujícími rychlostmi | 38300000-8 |  | Zařízení je určeno pro hodnocení mechanických vlastností technických materiálů přirychlostech zatěžování až do hodnot 80 km/hod. Je vhodné pro základní zkoušky v tahu, tlaku a ohybu. Dále pro hodnocení dynamické odolnosti lepených spojů. | Hodnocení mechanických vlastností materiálu | 2100000
Safírový laser | 38636100-3 |  | Ultrarychlý laserový systém pro studium fononové a elektronové dynamiky. Zařízení bude využito při výzkumu magnetických tenkých vrstev a nanostrukturovaných vzorků. Systém umožňuje časově rozlišitelnou spektroskopii v THz oblasti. Navíc zařízení nabízí měření dynamických jevů v časové doméně v pásmu ns-fs. Základní jednotku tvoří safírový laser, zpožďovací část, THz vysílač a detektor a příslušné optomechanické prvky. | Studium časově závislé a spektrální odezvy tenkých vrstev a nanostruktur. Získané experimentální výsledky budou porovnávány s numerickými modely (ab-initio a fenomenologický přístup pomocí elektromagnetických vln). | 4205000 | Bezplatný servis a upgrade po dobu 2 let od instalace
Optický koherenční tomograf | 33115000-9 |  | Optický koherenční tomograf využívá technologii skenující optické tomografie v blízkém poli a umožňuje studovat optické vlastnosti (reflektivitu, emise/transmise/rozptyl světla, fluorescenci) v povrchových vrstvách materiálů s dosažitelným rozlišením v řádu desítek nm. Technika bude využita v široké škále aplikací jako spintronika, plazmonika, laserové technologie, materiálové vědy. | Studium optických vlastností povrchových vrstev materiálů. | 3018000 | Bezplatný servis a upgrade po dobu 2 let od instalace
Superpočítač - Malý cluster | 30211100-2 | 30200000-1 | Malý cluster zahrnuje komplexní souhrn technologií, které mohou být rozděleny do několika oblastí: 1) Hardware. Jedná se o souhrn výpočetních serverů, specializované vysokorychlostní a nízko-latentní sítě pro realizaci paralelních výpočtů a přístupu na sdílená datová úložiště a management sítí pro správu. Další částí budou úložné kapacity, tedy především vysoce výkonná disková pole s předřazenými servery poskytujícími data skrze paralelní clusterový systém souborů. Součástí celého řešení jsou aktivní prvky specializované sítě pro úložná zařízení (SAN). Poslední částí jsou aktivní síťové prvky zajišťující dosažení všech uvedených technologií a služeb přes standardní IP sítě typicky Internet. 2) "Non-IT technologie" budou zajištěny formou pronájmu tzv. mobilního datového centra (MDC). Součástí jsou další podpůrné infrastrukturní prvky jako zdroje chladu, záložního napájení, úpravy vzduchu apod. 3) Software nutný pro fungování celé IT infrastruktury, tedy: operační systémy, plánovač a manažer zdrojů a úloh clusteru, zálohovací software, management software pro správu clusteru, software pro monitoring, accounting, správu uživatelů včetně jejich autentizace a autorizace, software pro zajištění file systémových služeb, virtualizační software, management software síťových prvků a další pro monitoring a řízení non-IT technologií. | Malý cluster je první výpočetní částí tzv. superpočítače (SC). Malý cluster bude sloužit pro vývoj i produkční výpočty a taktéž bude použit jako přípravný můstek pro nasazení velkého clusteru. | 76983809 | Hlavní celky Malého clusteru vzájemně podmiňují svou funkcionalitu, přičemž mnohé z mezních parametrů mohou mít kritický vliv na celkovou efektivitu zařízení. Vnitřní zařízení, spolu s technologiemi vnější schránky, tak spolu v optimálním případě tvoří jeden vyladěný funkční celek s maximalizací zákaznické hodnoty, v případě Malého clusteru maximalizace výpočetního výkonu při současně minimalizaci tzv. PUE (Power Usage Effectiveness) kritéria, tedy minimalizace energetické náročnosti a dalších provozních nákladů
SC - Specializovaný systém | 30211100-2 | 30200000-1 | Specializovaný systém je komplexní souhrn IT technologií, které jsou primárně optimalizovány na výpočty modelující globální klimatické děje. Jedná se především o výpočetní sílu, dostatečné úložné kapacity s podporou dlouhodobějšího shromažďování modelovaných a naměřených klimatologických dat a software pro překlad, optimalizaci a běh klimatických modelů ARPÉGE/IFS/ALADIN. Dalšími součástmi jsou aktivní síťové prvky pro management síť IT technologií. | Specializovaný systém je výpočetní částí vybavení superpočítačového centra určená pro modelování klimatu. | 112000000 | Vysoká optimalizace výpočetního prostředí pro běh specializovaných aplikací modelování klimatu a vysoká úroveň podpory včetně implementace a ladění aplikací.
Superpočítač - Velký cluster včetně příslušenství a infrastruktura | 30211100-2 | 30200000-1 | Velký cluster zahrnuje komplexní souhrn technologií, které mohou být rozděleny do několika oblastí: 1) Hardware. Jedná se o souhrn výpočetních serverů, specializované vysokorychlostní a nízko-latentní sítě pro realizaci paralelních výpočtů a přístupu na sdílená datová úložiště a management sítí pro správu. Další částí budou úložné kapacity, tedy především vysoce výkonná disková pole s předřazenými servery poskytujícími data skrze paralelní clusterový systém souborů. Součástí celého řešení jsou aktivní prvky specializované sítě pro úložná zařízení (SAN). Poslední částí jsou aktivní síťové prvky zajišťující dosažení všech uvedených technologií a služeb přes standardní IP sítě typicky Internet. 2) "Non-IT technologie" sestávají z částí podpůrné infrastrukturní prvky jako zdroje chladu, komplexní energo-centrum, úpravy vzduchu apod. 3) Software nutný pro fungování celé IT infrastruktury, tedy: operační systémy, plánovač a manažer zdrojů a úloh clusteru, zálohovací software, management software pro správu clusteru, software pro monitoring, accounting, správu uživatelů včetně jejich autentizace a autorizace, software pro zajištění file systémových služeb, virtualizační software, management software síťových prvků a další pro monitoring a řízení non-IT technologií. | Velký cluster je největší výpočetní částí vybavení superpočítačového centra. Velký cluster bude sloužit pro vývoj i produkční výpočty. Velký cluster je stěžejním výpočetním zdrojem superpočítačového centra. | 475000000 | Hlavní celky Velkého clusteru vzájemně podmiňují svou funkcionalitu, přičemž mnohé z mezních parametrů mohou mít kritický vliv na celkovou efektivitu zařízení. Všechny hlavní celky, tak spolu v optimálním případě tvoří jeden vyladěný funkční celek s maximalizací zákaznické hodnoty, v případě Velkého clusteru maximalizace výpočetního výkonu při současně minimalizaci tzv. PUE (Power Usage Effectiveness) kritéria, tedy minimalizace energetické náročnosti a dalších provozních nákladů
Rukavickový box pro práci v anaerobní atmosféře A - aktivní | 38000000-5 |  | Box s automatickým čistěním atmosféry, trvalé udržení velmi nízké koncentrace kyslíku (pod ppm O2) a vlhkosti; kontinuální měřením, záznam a regulace kvality atmosféry, přístup do boxu přes velkou a malou přechodovou komoru, elektrické chlazení čistící jednotky, odnímatelná stěna, super-těsné průchodky pro media, box vyroben z nerez materiálu, možnost regulace obsahu CO2 v atm., možnost práce s radioaktivními látkami | Experimenty v anaerobních boxech. | 1400000 | instalace, zaškolení, záruka
Rukavicový box pro práci v anaerobní atmosféře B | 38000000-5 |  | Box s automatickým čistěním atmosféry, trvalé udržení velmi nízké koncentrace kyslíku (pod ppm O2) a vlhkosti; kontinuální měřením, záznam a regulace kvality atmosféry, přístup do boxu přes velkou a malou přechodovou komoru, elektrické chlazení čistící jednotky, odnímatelná stěna, super-těsné průchodky pro media, box vyroben z nerez materiálu, možnost regulace obsahu CO2 v atmosféře | Experimenty v anaerobních boxech. | 1400000 | instalace, zaškolení, záruka
Rukavicový box pro práci v anaerobní atmosféře C | 38000000-5 |  | Box s automatickým čistěním atmosféry, trvalé udržení velmi nízké koncentrace kyslíku (pod ppm O2) a vlhkosti; kontinuální měřením, záznam a regulace kvality atmosféry, přístup do boxu přes velkou a malou přechodovou komoru, elektrické chlazení čistící jednotky, odnímatelná stěna, super-těsné průchodky pro media, box vyroben z nerez materiálu, možnost regulace obsahu CO2 v atm. | Experimenty v anaerobních boxech. | 1200000 | instalace, zaškolení, záruka
Rukavicový box pro práci v anaerobní atmosféře D | 38000000-5 |  | Box s automatickým čistěním atmosféry, trvalé udržení velmi nízké koncentrace kyslíku (pod ppm O2) a vlhkosti; kontinuální měřením, záznam a regulace kvality atmosféry, přístup do boxu přes velkou a malou přechodovou komoru, elektrické chlazení čistící jednotky, odnímatelná stěna, super-těsné průchodky pro média, vnitřní nerez materiál, menší pracovní plocha; instalace, zaškolení, záruka | Experimenty v anaerobních boxech. | 1100000 | instalace, zaškolení, záruka
Klimatizace laboratoře s anaerobními boxy | 38000000-5 |  | Jednotka pro klimatizaci a cirkulaci vzduchu v laboratoři, udržení konstantní teploty v rozmezí (20 - 25 °C) s přesností ± 1 °C s ohledem na režim a provoz anaerobních boxů a odtah inertních plynů | Udržování potřebných experimentálních podmínek v laboratoři. | 1200000 | instalace, zaškolení, záruka
Peristaltické čerpadlo 2ks | 38000000-5 |  | Čerpadlo s přesným řízením průtoku kapaliny i při velmi malých objemech a rychlostech, vícekanálová hlava, přílsušenství, možnost nepřetržitého provozu. | Zajištění průtoku kapaliny v experimentálním zařízení | 250000 | Operativní servis po celou dobu záruky i po ní. Kompletní dodávka. Nabídka příslušenství.
Analytické váhy s přesností na 5 desetinných míst a předvážky | 38000000-5 |  | Analytické váhy. Váživost do 200g. Možnost vážit i větší vzorky. Možnost vážení v podvěsu. Předvážky. | Přesná vážení vzorků před a po experimentech | 170000 | Operativní servis po celou dobu záruky i po ní. Kompletní dodávka. Nabídka příslušenství.
Laserový Ramanův spektrometr | 38000000-5 |  | Přenosná ramanova spektroskopie využívající excitataci laserem o vlnové délce 488 nm o maximálním výkonu 20mW včetně příslušenství a vyhodnocení. Možnost práce v anaerobní atm. | Analýza složení vzorků | 1000000 | Operativní servis po celou dobu záruky i po ní. Kompletní dodávka. Nabídka příslušenství.
Elektorforetický analyzátor | 38000000-5 |  | Zařízení s kombinací kapilární isotachoforézy a kapilární zónové forézy pro analýzu roztoků získaných během experimentů v anaerobních podmínkách včetně příslušenství a prostředků pro vyhodnocení získaných výsledků. | Analýza složení vzorků | 650000 | Operativní servis po celou dobu záruky i po ní. Kompletní dodávka. Nabídka příslušenství.
Laminární box | 38000000-5 |  | Laminární box pro bezpečnou přípravu vzorků a práci s radiaktivními látkami a přípravky. | Práce s radioaktivně označenými materiály a vzorky. | 250000 | Kompletní dodávka, instalace a zaškolení. Prodloužená záruka.
Speciální chemická digestoř | 38000000-5 |  | Digestoř pro práci s agresivními chemickými látkami a přípravky. | Příprava vzorků. Úpravy vzorků pro analýzy. | 150000 | Kompletní dodávka, instalace a zaškolení. Prodloužená záruka. Chemická odolnost.
Laboratorní nábytek | 39180000-7 |  | Laboratorní stoly s příslušenstvím. Chemická a mechanická odolnost, možnost práce s radioaktivními látkami. Skříňky na uložení laboratorního vybavení a příslušenství. | Součást základního vybavení laboratoře. | 125000 | Kompletní dodávka, instalace a zprovoznění. Prodloužená záruka. Chemická odolnost.
Analyzátor stopových koncentrací kyslíku v plynném médiu | 38000000-5 |  | Přenosný analyzátor stopových koncentrací kyslíku v plynech. Požadavek měření v různých rozsazích koncentrací v jednotkách ppb až desítkách ppm. Požadavek na možnost připojení např. k anaerostatu nebo jinému podobnému zařízení. | Měření stopových koncentrací kyslíku v plynech mimo anaerobní boxy. | 400000 | Operativní servis po celou dobu záruky i po ní. Kompletní dodávka, instalace a zaškolení. Prodloužená záruka.
Analyzátor stopových koncentrací kyslíku v kapalném médiu | 38000000-5 |  | Přenosný analyzátor stopových koncentrací kyslíku v kapalinách. Požadavek měření v různých rozsazích koncentrací v jednotkách ppb až desítkách ppm. | Měření stopových koncentrací kyslíku v kapalinách. | 400000 | Operativní servis po celou dobu záruky i po ní. Kompletní dodávka, instalace a zaškolení. Prodloužená záruka.
Vertikální muflová pec | 42300000-9 |  | Vertikální muflová pec rozevíratelná s výřevnou zónou kruhového půdorysu prostupná zeshora i zezdola. Maximální teplota 1100°C. | Ohřev aparatury | 150000
Experimentální chemický reaktor (nádoba) z Inconeli 600 | 42900000-5 |  | Reaktor pro práci z roztavenou solí vyrobený z materiálu Inconel 600. Nádoba je složena ze dvou trubek o různém průměru, z nichž jedna má zespodu navařen plech (dno) součástí dodávky musí být tedy i svaření tohoto materiálu. Uvnitř vrchní části jsou do trubky vevařeny přepážky. Přesný průměr potrubí bude závislý na ceně a možnostech dodavatele, ale bude se pohybovat kolem 10 - 15 cm a výška 60-120 cm. | Aparatura MSO | 250000
Iontová leštička | 38510000-3 | - | Iontová leštička ke zhotovování vzorků v příčných řezech, které kvůli požadované kvalitě analýz nemohou být připraveny mechanickým leštěním. Zařízení musí přinejmenším umožňovat: - přípravu leštěných řezů oblastí na povrchu a těsně pod povrchem bez vzniku hranových defefektů a jakékoli deformace pro SEM, EDS, WDS, EBSD, LOM, - čisté řezy problematickými tvrdými nebo naopak měkkými materiály a jejich kompozity, - zachovávat materiálové struktury, které klasické postupy přípravy stírají, - bezdeformační přípravu povrchových a těsně podpovrchových oblastí pro - sledování přípravy vzorku v reálném čase. | Příprava vzorků pro mikroskopii s nejvyšší kvalitou. | 2500000 | Bezplatná jednak instalace, tak i zajištění bezpečného transportu přístroje v době záruky. Kompletní a bezplatný servis a upgrade po dobu záruky. Bezplatné zaškolení a semináře od výrobce.
Systém řízeného iontového leštění tenkých fólií pro TEM | 38510000-3 |  | Iontová leštička na fólie pro TEM. Přístroj díky odprašování svazky iontů (Ar+) dopadajících pod malým úhlem na připravovaný vzorek umožňuje přípravu tenkých fólií o kvalitách nutných pro nejnáročnější techniky TEM. Požadovaná je pracovní komora s vysokým vakuem chlazená tekutým dusíkem. Zařízení musí být schopno odprašovat materiál z obou stran TEM disku současně i jen jednostranně. Nezbytná je časová efektivita odprašování i velká citlivost zařízení (vysoké resp. velmi nízké proudy a energie iontů). Iontové odprašování musí umožnit výrobu TEM fólie s velkou transparentní plochou a s reprodukovatelnou tloušťkou dosahující 10-30 nm. Metoda musí umožnit přípravu fólií z heterogenních nebo nevodivých materiálů. Přípravu vzorků musí být možno průběžně kontrolovat optickým mikroskopem s digitální kamerou. Součástí dodávky musí být také systém pro mechanické ztenčování TEM disků, které tvorbou důlku v disku zkracuje čas iontového odprašování na minimum a optimalizuje povrch disku pro získání kvalitní tenké fólie. | Příprava tenkých fólií pro transmisní elektronovou mikroskopii. | 3000000 | Bezplatná jednak instalace, tak i zajištění bezpečného transportu přístroje v době záruky. Kompletní a bezplatný servis a upgrade po dobu záruky. Bezplatné zaškolení a semináře od výrobce.
Rastrovací elektronový mikroskop s fokusovaným iontovým svazkem | 38511000-0 | 38512100-8 | Analytický rastrovací elektronový mikroskop s vysokým rozlišením a proměnným vakuem dovolující pozorování vodivých i nevodivých materiálů. Mikroskop vybavený autoemisním Schottkyho zdrojem optimalizovaným pro vysoký jas a proud stabilního a velmi úzkého svazku urychlených elektronů (200 V až 30 kV). Energiově disperzní (EDX) a vlnově disperzní (WDX) spektrometry umožňující provádět chemickou analýzu povrchu, detektor EBSD umožňující získat kvalitativní i kvantitativní informace o struktuře zrn a subzrn, rozložení, podílu a charakteru nízkoúhlových a vysokoúhlových hranic a charakteru, rozložení a gradientu textury či zbytkových pnutí. Iontové dělo s fokusovaným svazkem iontů galia (FIB) jako součást mikroskopu umožňující precizní preparaci vzorků na úrovni nanometrů např. pro TEM či EBSD a další specializované analýzy materiálů. Mikroskop vybavený příslušnými mikromanipulátory a vstřikovacím systémem plynů (GIS) nutnými pro preparaci FIB vzorků. Pro efektivní práci se vzorky mikroskop se stolek s plnou eucentricitou, velkými náklony v kladných i záporných hodnotách a rovněž s velkými reálnými posuvy ve všech osách. Pro analýzy masivních vzorků mikroskop vybaven velkou komorou. | Komplexní analýza materiálů a preparace specializovaných vzorků na nanometrické úrovni. | 20000000 | Bezplatný servis a upgrade po dobu záruky, definované pozáruční servisní podmínky před koupí mikroskopu, možnost komplexního a profesionálního servisu do 24 hod., on-line sledování závad a problémů servisním střediskem, bezplatné detailní školení personálu v obsluze všech uživatelských systémů SEM/FIB.
Heliový cirkulátor | 45214620-2 |  | Cirkulátor zajišťuje nucený oběh helia experimentální vysokoteplotní heliovou smyčkou s aktivním kanálem. Maximální teplota v kanále je 1000C. Parametry cirkulátoru pracovní tlak 8 MPa, pracovní teplota max 350C, průtok 20g/s. Cirkulátor bude umístěn pod víkem výzkumného reaktoru LVR-15 tzn. v prostředí s neutronovým a gama zářením. Požadovaný tlakový spád 0.3 MPa. Nerezové provedení pláště cirkulátoru. Podléha vyhl. SÚJB č.309/2005 Sb. | Cirkulace helia vysokoteplotní heliovou smyčkou. | 3000000 | servis min 2 roky, náhradní díly - komplet oběžného kola, hřídele a ložisek; dodávka měniče pro řízení otáček cirkulátoru; měření parametrů teplot, dp, otáček motoru.
Projekt - Vysokoteplotní heliová smyčka | 71320000-7 |  | Vysokoteplotní heliová smyčka (HTHL) je experimetální zařízení určené pro výzkum materiálů vysokoteplotních reaktorů chlazných heliem. Pro experimentální činnost je vybavena systémy 1) dávkování nečistot pro vytvoření požadovaného prostředí, 2) měřením koncentrace nečistot, 3) systémy čištění helia pro odstranění různých druhů nečistot, 4) ozařovacím kanálem. Požadované parametry Tlak 9 MPa, teplota max 1000C, průtok He 0.015 kg/s. Zařízení smyčky podléhá vyhl.č.132/2008 a SÚJB č.309/2005 Sb. | Experimentální činnost při ověřování materiálů, komponnet a pomocných systémů pro čištění helia. | 3000000 | Zpracování projektu
Projekt - Vysokoteplotní heliová smyčka | 71320000-7 |  | Vysokoteplotní heliová smyčka (HTHL) je experimetální zařízení určené pro výzkum materiálů a zkoušky komponent vysokoteplotních reaktorů chlazných heliem. Pro experimentální činnost je vybavena systémy 1) dávkování nečistot pro vytvoření požadovaného prostředí, 2) měřením koncentrace nečistot, 3) systémy čištění helia pro odstranění různých druhů nečistot. Smyčka obsahuje připojovací místo pro připojení testovaných komponent. Požadované parametry Tlak 9 MPa, teplota max 1000C. | Experimentální činnost při ověřování materiálů, komponnet a pomocných systémů pro čištění helia. | 3000000 | Zpracování projektu
Experimentální tlakovodní smyčka s nadkritickými parametry voda | 45214620-2 |  | Superkritická palivová smyčka SCWL slouží pro výzkum konstrukčních materiálů a komponent klasických superkritických vodních elektráren i jaderných elektráren s reaktory typu SCWR IV. Generace. Parametry: Tlak 30 MPa, teplota 720C | Materiálový výzkum a výzkum a ověřování komponent tlakovodních klasických i jaderných bloků s nadkritickými parametry vody. | 15000000 | servis min 2 roky, vybrané náhradní díly, účast při spouštění
Superkritická palivová vodní smyčka SCWL | 45214620-2 |  | Superkritická palivová smyčka SCWL-FQT slouží pro výzkum konstrukčních materiálů superkritických reaktorů IV. Generace, zvláště pro výzkum materiálů pokrytí paliva. Součástí smyčky je aktivní kanál, který bude umístěn v aktivní zóně výzkumného reaktoru LVR-15. Parametry tlak 25 MPa, teplota 600C, průtok 1000kg/hod. Zařízení podléhá vyhl. SÚJB č. 309/2005 Sb. | Materiálový výzkum na experimentálním reaktoru LVR-15 | 80000000 | servis min 2 roky, vybrané náhradní díly, účast při spouštění
Komponenty - Smyčka CO2 | 45214620-2 |  | Plynová smyčka s nadkritickými parametry CO2 je experimentální zařízení určené pro výzkum komponent a přestupu tepla v oblasti superkritických parametrů CO2. Parametry Tlak 25 MPa, teplota max 600C, průtok max 2.5 kg/s. | Ověřování komponent a výzkum přestupu tepla. | 5000000 | servis min 2 roky, vybrané náhradní díly, účast při uvádění do provozu
Vakuová komora | 45214620-2 |  | Vakuová komora je součástí zařízení pro testování tepelné únavy materiálů první stěny fúzního reaktoru. Komora zajišťuje pracovní prostředí pro elektronové dělo pro testování vzorků materiálů. Rozměry cca 2.5x2.5x2.5m | Materiálový výzkum | 20000000 | servis min 2 roky, vybrané náhradní díly, účast při uvádění do provozu
Defektoskop 128/128 PR | 71632000-7 | 71632200-9 | Defektoskopický přístroj pro automatizované kontroly ultrazvukem metodami phased array, odrazovou metodu resp. metodou TOFD s až 128 aktivními kanály, s možností využít 128 kanálů jako vysílače a týchž 128 kanálů jako příjímače nebo 128 kanálů jako vysílače a dalších 128 kanálů jako přijímače. Zařízení musí být opatřeno nejméně 16 Lemo00 konektory a alespoň 2 konektory Hypertronics | Hardware pro automatizované kontroly ultrazvukem a testy nových robotických zařízení | 4300000 | školení, servis po dobu 5 let
Software k defektoskopu 128/128 PR | 71632000-7 | 71632200-9 | Software ke sběru a vyhodnocování ultrazvukových dat z defektoskopu 128/128 PR včetně metody phased array s 3D vizualizací, podporou phased array aplikací pro 2D a maticové sondy | Software k defektoskopu 128/128 PR | 1800000 | školení, servis a upgrade po dobu 5 let
Software na provádění hardware in the loop (HIL) testů | 72510000-3 | 72212150-5 | Software na provádění HIL testů je schopen plánovat, řídit a simulovat v reálném čase. Mezi požadované funkce patří schopnost naprogramovat simulační úlohu v grafickém prostředí pomocí funkčních bloků připravených výrobcem nebo vlastních, možnost takto naplánovanou simulaci převést do formy zpracovatelné specializovaným HW (automatické generování kódu), možnost ovládat model pomocí grafického rozhraní z PC. | Hardware in loop testy nových robotických zařízení, vývoj řídicích algoritmů, validace funkčnosti | 750000 | školení, servis a upgrade po dobu 5 let
Hardware na provádění HIL | 34151000-0 | 30237130-9 | Hardware v podobě přídavné karty vložitelné do PC obsahující sadu periférií pro komunikaci (např. CAN, LIN, FlexRay sběrnice) a měření signálů z reálného modelu testovaného zařízení s dostatečně výkonnou procesorovou částí určenou pro běh simulací a řízení. Potřeba dvou kusů zařízení z důvodu současné realizace modelu zařízení a zajištění běhu řídicího algoritmu. | Hardware in loop testy nových robotických zařízení, vývoj řídicích algoritmů, validace funkčnosti | 500000 | 2ks (model + rizeni)
Uzavřené vysokoaktivní zdroje 60Co záření gama (UVZ) do ozařovače PRAZDROJ | 09343000-5 |  | Nový zdroj 60Co o aktivitě 1 PBq je určen pro výzkum degradace a životnosti materiálů v silně agresivním prostředí jaderných elektráren, k simulaci provozního namáhání (u nových JE je projektován 60-letý provoz) a havarijních stavů. U havarijních podmínek se jedná hlavně o simulace těžkých havárií a jejich vliv na bezpečnostní systémy JE. Pro tento účel je nutné připravit podrobný plán stavebních úprav, ve kterém bude také řešeno rozšíření ozařovacího prostoru a optimalizaci stínění, které budou podle tohoto plánu následně provedeny. Rekonstrukce ozařovny musí být provedena v součinnosti s SÚJB, v souladu s veškerými platnými nařízeními At.z. 18/97 Sb a souvisejících vyhlášek | Simulace radiačního stárnutí komponent a materiálů během provozu JE a simulace havarijního ozáření během těžké havárie | 10000000 | Dodavatel musí mít oprávnění k činnostem dle At.z. 18/97 Sb. Dodavatel vystaví osvědčení UVZ, zajistí dopravu zdroje, jeho osazení do PRAZDROJE a odvoz vymřelého zdroje 60Co a zabezpečí jeho likvidaci.
Laboratorní nábytek | 39180000-7 |  | 5 chemických digestoří (1800x930x2500), s výškou pracovní plochy 900 mm, s výlevkou, s manuálním ovládáním polohy okna, s vnitřním osvětlením, s rozvodem medií: studená voda, technické plyny (O,N, Ar, tlakový vzduch), s panelem elektrických zásuvek 8x230V/IP44 a 1x400V/IP 44, s podstavnými odsávanými bezpečnostními skříňkami na hořlaviny, kyseliny a louhy. 2 laboratorní oboustranné stoly (360+D70x1500/900) s výlevkami a směšovacími bateriemi, s podstavnými skříňkami, s rozvodem temperačního média, demi vody, tlakového vzduchu a vakua, s médiovou stěnou s elektrickými zásuvkami 12x230V/16A/IP44 a armaturami pro rozvod technických plynů 5 laboratorních jednostranných stolů (2900x750/900) s chemickými výlevkami, směšovacími bateriemi, mediovými stěnami pro rozvod technických plynů a elektrickými zásuvkami 4x230V/16A/IP44 a podstavnými laboratorními skříňkami pod pracovní plochou 2 skříně na louhy a kyseliny (1200x605/1970) s napojením na vzduchotechniku 2 skříně bezpečnostní na hořlaviny (1200x615/1968) s napojením na vzduchotechniku Laboratorní úložné skříně 6 ks, laboratorní židle 8 ks | Interiéry chemických laboratoří | 2300000 | Doprava, sestavení, napojení digestoří a bezpečnostních škříní na stávající vzduchotechniku
Rastrovací elektronový mikroskop s fokusovaným iontovým svazkem | 38511000-0 | 38512100-8 | Analytický rastrovací elektronový mikroskop s vysokým rozlišením a proměnným vakuem dovolující pozorování vodivých i nevodivých materiálů. Mikroskop vybavený autoemisním Schottkyho zdrojem optimalizovaným pro vysoký jas a proud stabilního a velmi úzkého svazku urychlených elektronů (200 V až 30 kV). Energiově disperzní (EDX) a vlnově disperzní (WDX) spektrometry umožňující provádět chemickou analýzu povrchu, detektor EBSD umožňující získat kvalitativní i kvantitativní informace o struktuře zrn a subzrn, rozložení, podílu a charakteru nízkoúhlových a vysokoúhlových hranic a charakteru, rozložení a gradientu textury či zbytkových pnutí. Iontové dělo s fokusovaným svazkem iontů galia (FIB) jako součást mikroskopu umožňující precizní preparaci vzorků na úrovni nanometrů např. pro TEM či EBSD a další specializované analýzy materiálů. Mikroskop vybavený příslušnými mikromanipulátory a vstřikovacím systémem plynů (GIS) nutnými pro preparaci FIB vzorků. Pro efektivní práci se vzorky mikroskop se stolek s plnou eucentricitou, velkými náklony v kladných i záporných hodnotách a rovněž s velkými reálnými posuvy ve všech osách. Pro analýzy masivních vzorků mikroskop vybaven velkou komorou. | Komplexní analýza materiálů a preparace specializovaných vzorků na nanometrické úrovni. | 20000000 | Bezplatný servis a upgrade po dobu záruky, definované pozáruční servisní podmínky před koupí mikroskopu, možnost komplexního a profesionálního servisu do 24 hod., on-line sledování závad a problémů servisním střediskem, bezplatné detailní školení personálu v obsluze všech uživatelských systémů SEM/FIB.
Optický emisní spektrometr s doutnavým výbojem | 38433210-4 |  | Optický emisní spektrometr s doutnavým výbojem. Použití spektrálního zdroje na bázi doutnavého výboje umožňuje postupně odprašovat z analyzovaného místa na vzorku (kruh o průměru nejčastěji 4 mm) vrstvu po vrstvě a okamžitě analyzovat složení. Lze rozlišit vrstvy cca 5 nm silné, max. hloubka dosažitelná při jedné analýze je cca 100 μm. Požadované technické parametry: spektrální rozsah přístroje je 119 až 600 nm (minimum), minimálně 30 prvkových kanálů, 3 filtrové kanály, vysokofrekvenční RF zdroj pro analýzu nevodivých materiálů, QDP software pro kvantitativní profilovou analýzu, vakuový systém s turbomolekulární vývěvou. | Prvková kvantitativní chemická analýza s možností měření hloubkových koncentračních profilů | 6778826 | Pojištění, doprava do laboratoří kupujícího, instalace zařízení v laboratoři kupujícího, uživatelský a tréninkový kurz
Atomový absorpční spektrometr | 38433000-9 |  | Duální atomový absorpční spektrofotometr s plamenným i elektrotermickým atomizérem, kompatibilní s hydridovými systémy a vybavený autosamplerem pro přímé dávkování pevných vzorků. Spektrometr s kontinuálním zdrojem záření (xenonovou výbojkou), s monochromátorem o vysokém rozlišení a s CCD detektorem. | Zařízení sloužící ke kvalitativnímu i kvantitativnímu stanovení obsahu stopových i významných koncentrací jednotlivých prvků v analyzovaném vzorku | 5020500 | Pojištění, doprava do laboratoří kupujícího, instalace zařízení v laboratoři kupujícího, uživatelský a tréninkový kurz
Elektrochemický potenciostat | 38000000-5 |  | 2 přenosné samostatné potenciostaty, umožňující měření potenciostatickém, galvanostatickém a ZRA režimu v rozsahu proudů 500 pA až 600 mA, elektrochemická impedanční měření ve frekvenčním intervalu 10 μHz až 1MHz a měření elektrochemického šumu, řízené počítačem přes USB2 rozhraní. Měřící a vyhodnocovací software pro elektrochemická polarizační, impedanční a šumová měření. | elekrochemická korozní měření | 2000000 | Pojištění, doprava do laboratoří kupujícího, instalace zařízení v laboratoři kupujícího, uživatelský a tréninkový kurz
Elektrodymický zkušební stroj | 31720000-9 |  | Elektrodymický únavový zkušební stroj s napájením pouze z jednofázového rozvodu 230 V, s maximální dynamickou silou 10 kN, s lineárním zdvihem 60 mm, umožňující jak zkoušky tahem při pomalé rychlosti deformace tak zkoušky vysokocyklové únavy při frekvencích v řádu 100 Hz. | Mechanické zkoušky materiálu na malých vzorcích | 4000000 | Pojištění, doprava do laboratoří kupujícího, instalace zařízení v laboratoři kupujícího, uživatelský a tréninkový kurz
Software, numerické simulace ve svařování | 48000000-8 |  | Jedná se o software umožňující provádět numerické simulace svařovacích procesů. | Modelování procesů | 1100000 | Bezplatný servis a upgrade po dobu záruky. Dodávka DDP + školení
Výpočetní technika | 30213000-5 |  | Výkonné stanice pro oblast numerických simulací a přenosné počítače pro potřeby záznamu a zpracování měření, přenosu dat a kancelářskou práci | Numerické simulace, zpracování dat | 300000
Robotizovaný systém, včetně zdrojů, polohovadel a příslušenství | 42997300-4 |  | Zařízeni umožní přesné pozicování a vedení svařovacích hořáků. Půjde o šestiosý robot s možností vést hořáky daných hmotností. Polohovadlo bude dvouosé s možností upevnění desky, resp. svařovacího stolu. Nosnost polohovadla je předpokládána cca 500kg.Systém bude obsahovat soubor svařovacích zdrojů a zdroj pro tepelné dělení materiálu plazmou. Tato zařízení budou prioritně určena pro robotizované svařování/dělení. Umožní provádění a ověřování technologií svařování širokého spektra materiálů. | Vedení hořáků, polohování svařence, svařování, řezání | 3200000 | Operativní servis po celou dobu záruky i po ní. Bezplatné upgrade po celou dobu záruky. Kompletní dodávka - DDP, včetně "commisisonig" a zaškolení . Nabídka příslušenství.
Zařízení nedestruktivních zkoušek svarů (NDT), včetně příslušenství | 71632200-9 |  | Soubor zařízení pro ultrazvukovou, penetrační a magnetickou zkoušku svarů. Tato zařízení umožní nedestruktivní zkoušení provedených svarů. | NDT analýza vzorků | 400000 | Operativní servis po celou dobu záruky i po ní. Bezplatné upgrade po celou dobu záruky. Kompletní dodávka - DDP, včetně "commisisonig" a zaškolení . Nabídka příslušenství.
Svařovací stoly a upínky | 42660000-0 |  | Svařovací stoly s příslušenstvím umožní upnutí vzorků pro experiment. Půjde o modulární systém upínání - sada upínačů bude společná pro několik svařovacích stolů. | Polohování, upínaní vzorků | 400000
Svařovací zařízení pro orbitální svařování, včetně příslušenství | 42660000-0 |  | Zařízení umožní svařování rotačních polotovarů, např. trubek a to v ochranné atmosféře inertního plynu. | Provádění exp. vzorků svařenců | 600000 | Operativní servis po celou dobu záruky i po ní. Bezplatné upgrade po celou dobu záruky. Kompletní dodávka - DDP, včetně "commisisonig" a zaškolení . Nabídka příslušenství.
Nástavba pro laserový zdroj umožňující svařování i s přídavným materiálem, včetně příslušenství | 42660000-0 |  | Toto zařízení umožní svařovat laserovou technologií i s použitím přídavného materiálu. Tj. nejedná se o vlastní zdroj laserového záření, ale nástavbu na laserový zdroj. Laserový zdroj je již ve vlastnictví oddělení ZCU/NTC. | Provádění exp. vzorků svařenců | 1100000 | Operativní servis po celou dobu záruky i po ní. Bezplatné upgrade po celou dobu záruky. Kompletní dodávka - DDP, včetně "commisisonig" a zaškolení . Nabídka příslušenství.
Zařízení pro lokální tepelné zpracování, včetně příslušenství | 42940000-7 |  | Toto zařízení umožní ohřev vzorků dle materiálových a technologických požadavků. Umožní vytvářet svarové spoje za vyšších teplot. | Ohřev vzorků | 400000 | Operativní servis po celou dobu záruky i po ní. Bezplatné upgrade po celou dobu záruky. Kompletní dodávka - DDP, včetně "commisisonig" a zaškolení . Nabídka příslušenství.
Záznamová zařízení obrazu (vysokorychlostní kamera, DSLR fotoaparát), včetně příslušenství | 34971000-4 |  | První zařízení umožní analyzovat rychlé procesy ve svařování a řezání. Frekvence snímkování by měla být řádově tisíce snímků/sec. Druhé zařízení – digitální fotoaparát (DSLR) umožní záznam procesů a tvorbu obrazové dokumentace výzkumných experimentů. | Monitoring procesu svařování a řezání | 1800000 | Operativní servis po celou dobu záruky i po ní. Bezplatné upgrade po celou dobu záruky. Kompletní dodávka - DDP, včetně "commisisonig" a zaškolení . Nabídka příslušenství.
Digitální osciloskop, včetně příslušenství | 38342000-4 |  | Umožní měření, záznam a analýzu elektrických veličin obloukového svařování. | Monitoring a záznam elektrických veličin | 400000 | Operativní servis po celou dobu záruky i po ní. Bezplatné upgrade po celou dobu záruky. Kompletní dodávka - DDP, včetně "commisisonig" a zaškolení . Nabídka příslušenství.
Dělící pila, včetně příslušenství | 42612000-9 |  | Umožní přípravu polotovarů pro svařování a následně hrubý rozřez svarů. | Příprava vzorků | 70000 | Operativní servis po celou dobu záruky i po ní. Bezplatné upgrade po celou dobu záruky. Kompletní dodávka - DDP, včetně "commisisonig" a zaškolení . Nabídka příslušenství.
Kompaktní svařovací a dělící zdroje, včetně příslušenství | 42660000-0 |  | Jsou to mobilní svařovací zařízení pro realizaci vzorků, které nebude možné provádět na robotizovaném svařovacím pracovišti. | Výzkum technologie svařování | 250000 | Operativní servis po celou dobu záruky i po ní. Bezplatné upgrade po celou dobu záruky. Kompletní dodávka - DDP, včetně "commisisonig" a zaškolení . Nabídka příslušenství.
Laboratorní, dílenský a kancelářský nábytek | 39180000-7 |  | Skříně, pracovní stoly a běžný kancelářský a dílenský nábytek. | Běžné užití laboratoře svařování | 200000
Měřicí aparatura pro zjišťování rychlostního a tlakového pole při nestacionárním proudění včetně navýšení tlakového spádu turbiny - včetně příslušenství | 38424000-3 |  | Měřicí zařízení zahrnuje víceotvorové tlakové sondy včetně traverzovacího zařízení. Ze získaných dat je možné určit celkový a statický tlak a díky tomu můžeme zároveň určit rychlost a směr proudění. Vzhledem k rychlé odezvě a vysoké rychlosti měření (až 5kHz) nám umožňuje měřit nejen stacionární, ale i nestacionární proudění. Navýšení tlakového spádu je důležité pro výzkum proudění v podmínkách srovnatelných s reálným dějem. | Výzkum proudění | 5000000 | Operativní servis po celou dobu záruky i po ní. Bezplatné upgrade po celou dobu záruky. Kompletní dodávka - DDP, včetně "commisisonig" a zaškolení . Nabídka příslušenství.
Systém pro měření rychlostního pole proudění - včetně příslušenství | 38424000-3 |  | Systém pro měření složek rychlosti proudění. Použitá metoda měření rychlostí umožní neinvazivní měření časového průběhu rychlosti až do vysokých frekvencí řádově v kHz. Metoda by měla zajistit měření i v méně přístupných oblastech. V případě potřeby by bylo možné rozšířit metodu i na měření koncentrací jednotlivých složek vícefázové tekutiny, jako např. bublinky plynu v tekutině. | Výzkum proudění | 8115000 | Operativní servis po celou dobu záruky i po ní. Bezplatné upgrade po celou dobu záruky. Kompletní dodávka - DDP, včetně "commisisonig" a zaškolení . Nabídka příslušenství.
Výpočtový software | 48000000-8 |  | Výpočtový software je důležitý pro zjištění proudových a teplotních jevů ve všech zařízeních spojených s provozem reaktoru, včetně např. turbostrojů, parogenerátorů apod. Pomocí tohoto softwaru si můžeme ověřit naměřená data a pochopit proudění tekutiny a přestup tepla v reaktorech IV. generace včetně jejich aktivní zóny, přenos tepla a hmoty v parogenerátorech a výměnících, čerpadlech a dalších strojích. | Výzkum proudění | 5000000 | Bezplatný upgrade po dobu záruky. Dodávka DDP + školení
Výpočetní technika - včetně periferie a základního SW | 30213000-5 |  | Výkonné počítače pro analýzy získaných dat a pro používání výpočetního softwaru. | Výzkum proudění | 250000
Software - Ansys, Mathematica | 48100000-9 |  | ANSYS je univerzální systém pro analýzy konečných prvků (FE). Je určen pro počítačové inženýrství (CAE, Computer Aid Engineering) a pro řešení linárních a nelineárních, stacionárních prostorových problémů mechaniky metodou konečných prvků (včetně geometricky nestacionárních a fyzikálně nelineárních problémů kontaktních interakcí prvků), řešení mechanických problémů, problémů dynamiky tekutin, přenosu a transportu tepla, elektrodynamických a akustických problémů a také mechaniky spojených polí. Software Mathematica pro matematické operace a doplnění software ANSYS. | Analýza experimentálních dat | 300000 | Dodávka v režimu DDP, instalace a školení - záruční a pozáruční servis.
Zařízení výpočetního pracoviště | 30000000-9 |  | Výkonné počítače a servery pro náročné analýzy v softwaru Ansys a Mathematica- analýzy polí a veškeré vybavení související s jejich plnohodnotným užíváním včetně multimediálních zařízení pro vizualizaci a digitální zpracování výstupů. | Analýza výsledků a experimentálních dat | 1000000 | Dodávka v režimu DDP, instalace a commisioning, školení - záruční a pozáruční servis.
VF generátor s příslušenstvím | 31700000-3 |  | Zařízení pro indukční ohřev používané v různých průmyslových aplikacích: pájení pevnými látkami, tepelná úprava, nanášení a odstraňování horkých a suchých lepidel, obecné tepelné opracování vodivých materiálů, jako jsou hliník, měď, ocel, nerezová ocel , mosaz, titan, atd. | VF generátor pro indukční ohřev. | 500000 | Dodávka v režimu DDP, instalace a commisioning, školení - záruční a pozáruční servis.
Systém pro zpracování dat | 72313000-2 |  | Automatizovaný systém pro sběr dat určený pro automatický sběr a zpracování informací v reálném čase . Bude se jednat o experimentální parametry teploty, napětí, proudu, množství impulzů, frekvence proudu, video záznamu atd. Automatický systém sběru dat s nezávislým paralelním zpracováním rychle a pomalu se měnících signálů. | Zpracování dat | 875000 | Dodávka v režimu DDP, instalace a commisioning, školení - záruční a pozáruční servis.
Osciloskop + precizní RCL metr s příslušenstvím | 31700000-3 |  | Přesná zařízení s příslušenstvím pro měření fyzikálních veličin a jejich průběhů, zejména pomocí přesného RCL metru a osciloskopu, které jsou určeny ke stanovení fázově-frekvenčních a amplitudo-frekvenčních charakteristik indukčního systému v rozsahu 10 Hz - 2 MHz. | Měření elektrofyzikálních charakteristik během experimentů. | 1125000 | Dodávka v režimu DDP, instalace a commisioning, školení - záruční a pozáruční servis.
Infračervená kamera pro sledování teploty a pohybu taveniny s příslušenstvím | 33111640-9 |  | Infračervená kamera s příslušenstvím, respektive kamery, která umožní monitorování teplot tavicího zařízení v požadovaném rozsahu teplot alespoň do 3000°C. Musí být vybavena záznamem dat v reálném čase a umožní časově přesně sledovat a zaznamenávat děje na povrchu vsázky během jejího tavení. | Monitorování teploty a chování taveniny. | 1075000 | Dodávka v režimu DDP, instalace a commisioning, školení - záruční a pozáruční servis.
Vysokofrekvenční napájecí zdroj pro studený kelímek s příslušenstvím | 31700000-3 |  | Vysokofrekvenční generátor s výkonem až 100 kW a frekvencí řádově MHz s příslušenstvím pro činnost indukčního systému studeného kelímku. | Vysokofrekvenční napájecí zdroj pro studený kelímek. | 3000000 | Dodávka v režimu DDP, instalace a commisioning, školení - záruční a pozáruční servis.
Pracovní komora, studené kelímky a induktory s příslušenstvím | 42900000-5 |  | Pracovní komora s příslušenstvím je součástí vysokofrekvenčního indukčního zařízení se studeným kelímkem. | Pracovní komora, kelímky a induktory. | 900000 | Dodávka v režimu DDP, instalace a commisioning, školení - záruční a pozáruční servis.
Chladící zařízení pro studený kelímek s uzavřeným obvodem a příslušenstvím | 31700000-3 |  | Systém uzavřeného chlazení s příslušenstvím je určen pro práci v zařízení se studeným kelímkem a je složen z prvků vodního chlazení určeného pro chlazení indukčního systému. | Chladící zařízení pro studený kelímek s uzavřeným obvodem | 500000 | Dodávka v režimu DDP, instalace a commisioning, školení - záruční a pozáruční servis.
Sestava pro bezdotykové monitorování a zpracování teploty až do 3000°C. | 38413000-3 |  | Sestava s optickým pyrometrem je určena pro bezdotykové měření teploty povrchu taveniny až do 3000°C na dvou vlnových délkách. Musí být vybaven záznamem dat v reálném čase. | Měření teplot. | 250000 | Dodávka v režimu DDP, instalace a commisioning, školení - záruční a pozáruční servis.
Senzory pro měření NF a VF veličin | 31700000-3 |  | Senzory pro měření elektrických veličin, které budou převádět vysokofrekvenční harmonické signály s amplitudami 10 kV a 1000 A na frekvenci 2 MHz do standardních hodnot - určeno pro práci s analogově-číslicovými zobrazovacími jednotkami. | Měření napětí. | 875000 | Dodávka v režimu DDP, instalace a commisioning, školení - záruční a pozáruční servis.
Analyzátor produkce CO2, O2, CH4 | 38000000-5 |  | Jedná se o nerozdělitelnou sestavu dvou plynových chromatografů (GC). 1. Kapilární plynový chromatograf s hmotnostním detektorem a pyrolyzérem (GC/MS) obsahující injektor split/splitless, pracovní teplota injektoru i kolonového termostatu alespoň do 400 °C s přesností nastavení na alespoň 1°C, s digitálním řízením průtoku nosného plynu do tlaku minimálně 970 kPa. Pec chromatografu s teplotní regulací alespoň do 425 °C s přesností nastavení alespoň na 1°C, Rychlé chlazení pece z 425 °C na 50 °C maximálně za 250 s, Gradient teploty při ohřevu umožňující i ohřev rychlostí alespoň 70 ° C/min až 120 °C/min, jednotlivé teplotní programy musí umožňovat alespoň 15 kroků, Pyrolyzér s on-line propojením s GC. Teplota programovatelná od teploty okolí +10 °C až do alespoň 1050 °C s krokováním po 1 °C, stabilita teploty ±0,1°C. Vyhřívaný a minimalizovaný interface (teplota řízená alespoň do 350 °C). Pyrolyzér lze provozovat v režimu tepelné desorpce, pyrolýzy za řízené atmosféry a umožňuje analýzu kapalných i pevných vzorků. - Detektorem je hmotnostní spektrometr typu kvadrupol (MS) s eliminací šumu z neutrálních částic s elektronovou (EI) i chemickou (CI) (pozitivní (PCI) i negativní (NCI)) ionizací. - Možnost výměny a čištění iontového zdroje bez nutnosti porušit vakuum v systému, - Rozsah MS maximálně od 1,6 do alespoň 1000 amu, - Skenovací rychlost MS alespoň 11 000 amu/s., - Teplotně řízené přímé dávkování kapalných a pevných vzorků do MS detektoru, alternativně i přes krátkou GC kolonu, - Vakuum MS vytvořeno turbomolekulárním čerpadlem s čerpací rychlostí He dostatečnou pro průtok kolonou do 10 ml/min, které je součástí dodávky. - Vakuové čerpadlo osazené olejovým filtrem, - Systém musí umožňovat alternativní nástřik vzorku pomocí autosampleru – druhý kanál je osazen split/slitless. - Součástí dodávky jsou i nové kapilární kolony pro dodané GC o délce 30 m uvedených typů nebo s vlastnostmi ekvivalentními jako: Carboxen 1010Plot (1ks) průměr 0,32 mm, SLB5-ms (1ks) průměr 0,25 mm, Mol Sieve 5A plot (1 ks) průměr 0,32 mm, kolony odolné vysokým teplotám alespoň 400 °C Ultra Alloy UA-1 (1 ks) průměr 0,25 mm a UA-PY2 (1 ks) průměr 0,25 mm - Součástí dodávky jsou i kapiláry pro rozvod plynů v délce min. 5 metrů, - Součástí dodávky jsou k ventily k tlakovým lahvím (dusík (1x), vodík (1x), kyslík (1x), helium (1x), vzduch (1x)) | Stanovení plynných produktů mikrobiální metabolizace při testování biologické rozložitelností polymerů v aerobních i anaerobních podmínkách. Detekce a kvantifikace těkavých komponent obsažených v plastových výrobcích. | 4100000 | PC stanice, procesor min 3GHz, HDD min. 250 GB, RAM min. 2 GB s LCD monitorem včetně operačního systému. - GCMS software pro dodané PC. MS knihovna NIST 11 nebo vyšší - Knihovna pyrolyzních spekter pro plasty V ceně musí být zahrnuty náklady na instalaci přístroje, zprovoznění a předvedení provozu v laboratoři odběratele, zaškolení obsluhy servisním technikem při instalaci, dopravu i kalibraci přístroje v rámci zaškolení, stejně jako náklady na dopravu a pojištění dodávky na místo určení a s tím související celní a manipulační poplatky. Pozáruční servis musí být poskytován 10 let od termínu dodání přístroje příjemci.
Analyzátor produkce CO2, O2, CH4 - pokračování | 38000000-5 |  | 2. Kapilární plynový chromatograf s plamenově ionizačním (FID)a fotoionizačním pulsním výbojovým (PDD) detektorem a TCD detektorem, obsahujícím injektor split/splitless, pracovní teplota injektoru i kolonového termostatu alespoň do 400 °C s nastavením na alespoň 1°C, digitální řízení průtoku nosného plynu do tlaku minimálně 970 kPa. - Pec chromatografu s teplotní regulací alespoň do 425 °C s nastavením alespoň na 1°C, - Rychlé chlazení pece - z 425 °C na 50 °C maximálně za 250 s. - Gradient teploty při ohřevu umožňující i ohřev rychlostí alespoň 70 ° C/min až 120 °C/min, jednotlivé teplotní programy musí umožňovat alespoň 15 kroků - FID detektor, - PDD detektor, - TCD detektor, - Automatický sampler pracující v módu dávkování kapalných vzorků, headspace i SPME (solid phase microextraction), Musí umožňovat možnost použití vialek 1ml, 2ml, 10ml, 20ml, (kapacity alespoň 600ks/1ml, 294ks/2ml, 96ks/10 nebo 20ml). - Autosampler má obsluhovat obě zařízení zároveň v případě, že jsou GC, GC/MS umístěny přímo vedle sebe. - Autosampler má vlastní SW pro možnost použití vlastního terminálu přístroje. Součástí je příslušenství k autosampleru, které obsahuje alespoň: - Termostat a třepačku na 2/10/20 ml s rozsahem teplot minimálně do 200 °C - Stanici pro oplach jehly s možností použití min. dvou různých roztoků, - 2 x držák pro držáky vialek, - 1 x držák vialek pro objemy 1 ml a 2 ml, - 1 x držák vialek pro objemy 10 ml a 20 ml - 1 x ohřev mikrostříkačky pro headspace na teplotu minimálně 150 °C, - 3 x vlákno pro nástřik typu SPME, - Stanice pro udržování SPME vlákna s ohřevem na teplotu minimálně 350°C s připojením na oplachový plyn |  |  | PC stanice, procesor min 3GHz, HDD min. 250 GB, RAM min. 2 GB s LCD monitorem včetně operačního systému. - Software pro ovládání systému pro dodané PC. V ceně musí být zahrnuty náklady na instalaci přístroje, zprovoznění a předvedení provozu v laboratoři odběratele, zaškolení obsluhy servisním technikem při instalaci, dopravu i kalibraci přístroje v rámci zaškolení, stejně jako náklady na dopravu a pojištění dodávky na místo určení a s tím související celní a manipulační poplatky. Pozáruční servis musí být poskytován 10 let od termínu dodání přístroje příjemci.
Atomový absorpční spektrometr | 38000000-5 |  | Systém umožňující měření v režimu atomizace v plameni a pomocí grafitové kyvety skládající se buď ze dvou samostatných AAS jednotek (jedna pro atomizaci v plameni a druhá pro atomizaci v grafitové kyvetě) nebo duálního systému. - V případě duálního systému se požaduje automatizované přestavování režimu pec-plamen bez nutnost hardwarových úprav, - Dvojpaprskový optický systém s rozsahem vlnových délek alespoň 185-900 nm - Optická šířka štěrbiny alespoň 0,2 nm, - Karusel na min. 4 lampy s min. 2 vlastními elektrickými zdroji, - Možnost dvojí korekce pozadí, z toho jedna je deuteriová, - Univerzální hořák vhodný pro oba typy plamene (acetylen/vzduch i acetylen /oxid dusný) a plamenový hořák šíře 10 cm, - Zmlžovač odolný proti HF, - Automatické nastavování průtoku plynu s krokováním alespoň po 0,1 ml/min, - Pec má mít teplotní rozsah od pokojové teploty do alespoň 3000 °C s programovatelným teplotním režimem s minimálním počtem kroků - 10 kroků, - Zařízení pro umožnění dávkování malých množství vzorků, - Pec má být vybavena kamerou, - Autosampler pro pec, - redukční ventil a příslušenstvím pro vodní chlazení kyvety, - Ventily k plynovým lahvím (acetylén, oxid dusný, vzduch) - 20 ks grafitových kyvet, - 5 lamp (3 jednoprvkové (Ag, Cd, Hg a 2 kombinované (Ca-Mg-Zn, Cr-Cu-Co-Fe-Ni-Mn)) . Případně lze požadované kombinované lampy nahradit lampami jednoprvkovými, ale s ekvivalentním pokrytím prvků. | Stanovení kovových analytů (včetně těžkých kovů) vyskytujících se v organických i anorganických vzorcích | 1280000 | PC stanice, procesor min 3GHz, HDD min. 250 GB, RAM min. 2 GB s LCD monitorem včetně operačního systému. V případě dvou jednotek se požaduje samostatná PC stanice pro každou jednotku (tzv. 2 PC stanice). - Software na ovládání AAS pro každé dodané PC V ceně musí být zahrnuty náklady na instalaci přístroje, zprovoznění a předvedení provozu v laboratoři odběratele, zaškolení obsluhy servisním technikem při instalaci, dopravu i kalibraci přístroje v rámci zaškolení, stejně jako náklady na dopravu a pojištění dodávky na místo určení a s tím související celní a manipulační poplatky. Pozáruční servis musí být poskytován 10 let od termínu dodání přístroje příjemci.
Dielektrická spektroskopie tuhých látek | 31600000-2 |  | Dielektrická cela pro měření pevných látek pro přesné měření dielektrické konstanty a ztrátového úhlu kompatibilní s přístrojem Agilent E4991A. Cela má umožňovat vkládání měřeného materiálu mezi dvě elektrody, které tvoří kondenzátor. Požadovaná tloušťka měřeného vzorku je v rozsahu alespoň od 1 do 3 mm. Frekvenční rozsah alespoň od 1MHz do 3GHz. Teplotní rozsah měření alespoň -10°C až 80°C. | Pro stanovení komplexní permitivy a dielektrických ztrát. | 248601 | V ceně musí být zahrnuty náklady na instalaci přístroje, zprovoznění a předvedení provozu v laboratoři odběratele, zaškolení obsluhy servisním technikem při instalaci, dopravu i kalibraci přístroje v rámci zaškolení, stejně jako náklady na dopravu a pojištění dodávky na místo určení a s tím související celní a manipulační poplatky. Pozáruční servis musí být poskytován 10 let od termínu dodání přístroje příjemci.
Elektroforéza | 38000000-5 |  | Parametry zdroje: napětí 0 až alespoň 300 V, proud 0 až alespoň 2000 mA, výkon 0 až alespoň 150 W, - LCD display - minimálně 4 výstupy a minimálně 9 programů. - Ke zdroji má být připojena chlazená horizontální gelová elektroforetická jednotka o rozměrech gelu alespoň 25x30 cm - Systém má být osazen recirkulační jednotkou. Příslušenství se skládá alespoň z 1x UV transparentní vaničky alespoň 20x20 cm, alespoň 6 x hřebínek 1 mm/26 vzorků, minimálně 2 nalévacích přepážek | Charakterizace proteinů a fragmentů RNA a DNA. | 49720 | V ceně musí být zahrnuty náklady na instalaci přístroje, zprovoznění a předvedení provozu v laboratoři odběratele, zaškolení obsluhy servisním technikem při instalaci, dopravu i kalibraci přístroje v rámci zaškolení, stejně jako náklady na dopravu a pojištění dodávky na místo určení a s tím související celní a manipulační poplatky.
Elektrometr | 31600000-2 |  | Elektrometr programovatelný pro přesné měření závislosti proudu na napětí, možnost ovládání pomocí PC přes GPIB nebo USB rozhraní. Měření proudu od alespoň 1fA do 20mA, měření odporu od alespoň 50Ω do 10e16Ω | velmi přesná elektrická měření (proudu a odporu) | 198880.8 | V ceně musí být zahrnuty náklady na instalaci přístroje, zprovoznění a předvedení provozu v laboratoři odběratele, zaškolení obsluhy servisním technikem při instalaci, dopravu i kalibraci přístroje v rámci zaškolení, stejně jako náklady na dopravu a pojištění dodávky na místo určení a s tím související celní a manipulační poplatky. Pozáruční servis musí být poskytován 10 let od termínu dodání přístroje příjemci.
Elementární analýza I. | 38000000-5 |  | Analyzátor celkového uhlíku a dusíku (TC-TN) TC-TN má umožňovat určení celkového (TC), organického (TOC) i anorganického uhlíku (IC). - rozsah pro TC je od 0 do alespoň 30 g/L, detekční limit alespoň 4 ug/L - rozsah pro IC je od 0 do alespoň 35 g/L, - přímé měření POC, - analyzátor je vybaven zařízením pro stanovení uhlíku v pevných vzorcích - rozsah pro TN je od 0 do alespoň 10 g/L, detekční limit alespoň 10 ug/L, - automatické ředění, možnost tvorby kalibrační křivky z jedné koncentrace ředěním při konstantním objemu - možnost nastavit 3 kalibrační křivky pro výpočet, - možnost přidávat vzorky během měření, - přístroj má být vybaven autosamplerem pro vialky s objemem nad 20 ml a držákem pro vialky s objemem pod 10 ml - objem nastřikovaného vzorku je od 10 do 2000 uL. Součástí dodávky je i příslušenství a spotřební materiál (vialky s objemem nad 20 ml (alespoň 100 ks) a pod 11 ml (alespoň 100 ks) , náhradní katalyzátory ( alespoň 2ks), trubice (alespoň 2ks)) | Stanovení prvkového složení organických i anorganických vzorků v rozmezí uhlík až uran | 1100000 | PC stanice, procesor min 3GHz, HDD min. 250 GB, RAM min. 2 GB s LCD monitorem včetně operačního systému. - Software pro ovládání TC/TN pro PC V ceně musí být zahrnuty náklady na instalaci přístroje, zprovoznění a předvedení provozu v laboratoři odběratele, zaškolení obsluhy servisním technikem při instalaci, dopravu i kalibraci přístroje v rámci zaškolení, stejně jako náklady na dopravu a pojištění dodávky na místo určení a s tím související celní a manipulační poplatky. Pozáruční servis musí být poskytován 10 let od termínu dodání přístroje příjemci.
Elementární analýza II. | 38000000-5 |  | Energiově dispersní RTG spektrometr (EDX-XRF) má umožnit měření tuhých, kapalných vzorků včetně prášků pro prvky v rozsahu sodík až uran. - spektrometr s RTG lampou s výkonem alespoň 50 W s nastavitelným napětím minimálně až do 50 kV a proudu minimálně až do 1 mA, - možnost měření větších vzorků o rozměrech větších než 20cm (průměr) a 7 cm (výška), - součástí dodávky je i kamera s kolimátorem pro přesné zaměření místa analýzy, - součástí dodávky je i zařízení pro měření tenkých filmů a prášků, - měření lze provádět za vakua a v atmosféře He - vakuové čerpadlo s olejovým filtrem, - Autosampler s možností použití vzorkovnic o průměrech menších než 55 a 33 mm - minimálně 8 pozic - Součástí dodávky MUSÍ být i ověření dle typového schválení SUJB nebo ekvivalentní v ČR uznávaný certifikát vydaný evropskými institucemi pro ochranu před radiačním zářením. 3xXRF kelímek na vzorky single s otevřeným koncem (single sample cups open end), 3xXRF kelímek na vzorky double s otevřeným koncem (double sample cups open end) 3xXRF sample support film, 3xXRF krycí film (sample cover film) |  | 1900000 | PC stanice, procesor min 3GHz, HDD min. 250 GB, RAM min. 2 GB s LCD monitorem včstně operačního systému, - Software pro ovládání, kontrolu a optimalizaci měření EDX-RF, kvantitativní i kvalitativní analýzu s možností tvorby vlastních metod pro PC. V ceně musí být zahrnuty náklady na instalaci přístroje, zprovoznění a předvedení provozu v laboratoři odběratele, zaškolení obsluhy servisním technikem při instalaci, dopravu i kalibraci přístroje v rámci zaškolení, stejně jako náklady na dopravu a pojištění dodávky na místo určení a s tím související celní a manipulační poplatky. Pozáruční servis musí být poskytován 10 let od termínu dodání přístroje příjemci.
Forma zkušebních tělísek | 42642000-8 | 42670000-3 | Forma s výměnými vložkami pro přípravu zkušebních těles pro hodnocení separace vysoce plněných polymerních systémů. Zkušební forma bude vybavena snímači tlaků pro kontrolu plnění vstřikovací formy. Pro konstrukci rámu využito normálií Konstrukce formy bude řešena systémem výměnných vložek pro vstřikování zkušebních těles definovaných výkresem Součástí formy budou dvě výměnné vložky. -alespoň 2 tlaková čidla -alespoň 2 teplotní čidla | Vstřikování zkušebních těles z vysoce plněných polymerních systémů | 298321.2 | V ceně musí být zahrnuty náklady na instalaci přístroje, zprovoznění a předvedení provozu v laboratoři odběratele, zaškolení obsluhy servisním technikem při instalaci, dopravu i kalibraci přístroje v rámci zaškolení, stejně jako náklady na dopravu a pojištění dodávky na místo určení a s tím související celní a manipulační poplatky.
Fotometr pro ELISA s příslušenstvím | 38430000-8 |  | Fotometr pro ELISA umožňující: - monochromátorový reader s možností rozšíření o další moduly, měření absorbance v rozsahu alespoň 230 až 1000 nm - dvě dvojice monochromátorů - zvlášť pro excitaci a emisi - xenonová pulsní lampa jako zdroj záření, - možnost měření v mikrotitračních destičkách 6- 384 jamek - možnost termostatování v minimálním rozsahu +5°C nad okolní teplotu až do teploty alespoň 42°C, - možnost třepání destičky-lineární nebo orbitální třepání destičky (volba frekvence, amplitudy, času) Automatický multifunkční promývač 96 jamkových desek: - alespoň 8 kanálový hřeben, - alespoň 2 promývací roztoky, promývání ELISA destiček po stripech, promývání microarrays v jamkách MTP, - účinné odsávání i z jamek s plochým dnem- reziduální objem maximálně 2 μl - volitelná intenzita třepání destičky | Měření absorbance v biologických testech | 378817.56 | v ceně bude ovládací i software pro ovládání přístroje a nastavení parametrů měření, součástí dodávky bude i řídící počítač, součástí bude možnnost programování na LCD panelu nebo na řídícím počítači softwarem, který bude součástí dodávky. V ceně musí být zahrnuty náklady na instalaci přístroje, zprovoznění a předvedení provozu v laboratoři odběratele, zaškolení obsluhy servisním technikem při instalaci, dopravu i kalibraci přístroje v rámci zaškolení, stejně jako náklady na dopravu a pojištění dodávky na místo určení a s tím související celní a manipulační poplatky. Pozáruční servis musí být poskytován 10 let od termínu dodání přístroje příjemci.
Gelová elektroforéza | 38430000-8 |  | Zdroj s minimálně 4 výstupy a 9 programy s možností vytvoření vlastního programu, alespoň 1200 V, alespoň 500 mA, alespoň 0 - 300 W. Ke zdroji připojitelná gelové elektroforetické jednotky pro vertikální a horizontální elektroforézy s maximalizací variant uspořádání. Vyhodnocování metod molekulární biologie založených na gelové elektroforéze. | Vyhodnocování metod molekulární biologie založených na gelové elektroforéze. | 99440.4 | V ceně musí být zahrnuty náklady na instalaci přístroje, zprovoznění a předvedení provozu v laboratoři odběratele, zaškolení obsluhy servisním technikem při instalaci, dopravu i kalibraci přístroje v rámci zaškolení, stejně jako náklady na dopravu a pojištění dodávky na místo určení a s tím související celní a manipulační poplatky. Pozáruční servis musí být poskytován 10 let od termínu dodání přístroje příjemci.
Ultrazvukový homogenizátor | 38436700-7 |  | Zařízení slouží pro homogenizaci, přípravu roztoků, emulzí a suspenzí, rozrušování aglomerátů, odplynění roztoků, k urychlení laboratorních postupů. Sestava musí obsahovat řídící jednotku, ultrazvukový generátor, sonotrodu nebo sonotrody, protihlukovou skříň s průhlednými dvířky a výškově nastavitelným stojanem, dále dvě rozetové nádoby objemu 25 ml na sonikaci kapalných vzorků a další součásti nutné pro funkci přístroje. Řídící jednotka musí umožňovat nastavení výkonu, a to jak velikost amplitudy alespoň od 10 do 100 % tak i pulsaci alespoň od 10 do 100%. Nastavení doby sonikace alespoň od 1 s do 99 minut. Ultrazvukový generátor musí mít výkon alespoň 70 W. Pracovní objem vzorku musí být alespoň od 2 do 200 ml. Tento interval objemu je možné pokrýt buď jednou univerzální, nebo dvěma různými sonotrodami. Pokud se použije sonda diskového typu, musí být součástí zařízení také prodlužovaní nástavec. | Příprava roztoků a disperzí polymerů a nanočástic. | 108000 | V ceně musí být zahrnuty náklady na instalaci přístroje, zprovoznění a předvedení provozu v laboratoři odběratele, zaškolení obsluhy servisním technikem při instalaci, dopravu i kalibraci přístroje v rámci zaškolení, stejně jako náklady na dopravu a pojištění dodávky na místo určení a s tím související celní a manipulační poplatky. Pozáruční servis musí být poskytován 10 let od termínu dodání přístroje příjemci.
Impedanční analyzátor s celou na kapalná dielektrika | 31600000-2 |  | Dielektrická relaxační spektroskopie; 1 zařízení nebo sestava přístrojů pokrývající frekvenční rozsah alespoň od 3 mmHz do 40 MHz s neomezeným počtem frekvenčních bodů; široký impedanční rozsah alespoň od 0,01 ohm do 10e14 ohm (tj. umožní charakterizaci jak látek vodivých tak izolantů); vysoké rozlišení měření fáze tg delta řádu 10e–5; součástí vyhodnocovací a ovládací software; možnost snadného připojení k chladicímu systému a dostupné měřicí hlavy pro teplotní měření v rozsahu alespoň od –180°C do +400°C. | Elektrická (dielektrická) charakterizace materiálů. | 1740207 | V ceně musí být zahrnuty náklady na instalaci přístroje, zprovoznění a předvedení provozu v laboratoři odběratele, zaškolení obsluhy servisním technikem při instalaci, dopravu i kalibraci přístroje v rámci zaškolení, stejně jako náklady na dopravu a pojištění dodávky na místo určení a s tím související celní a manipulační poplatky. Pozáruční servis musí být poskytován 10 let od termínu dodání přístroje příjemci.
Inkubátor s orbitálním pohybem | 33152000-0 |  | Nastavitelná frekvence třepání alespoň 200 1/min. - rozsah teplot do alespoň 70 °C - minimální vnitřní objem alespoň 150 L., - inkubátor je vybaven elektronickým regulátorem frekvence třepání a časovým spínačem s akustickým signálem s možností předvolby času třepání od minimálně 1 min do aspoň 900 hodin. - inkubátor je vybaven pojistkou proti otevření dveří za chodu. - možnost propojení inkubátoru s PC přes rozhraní USB či RS232. | Zařízení pro inkubaci mikroorganismů v dynamickém režimu. | 220000 | V ceně musí být zahrnuty náklady na instalaci přístroje, zprovoznění a předvedení provozu v laboratoři odběratele, zaškolení obsluhy servisním technikem při instalaci, dopravu i kalibraci přístroje v rámci zaškolení, stejně jako náklady na dopravu a pojištění dodávky na místo určení a s tím související celní a manipulační poplatky. Pozáruční servis musí být poskytován 10 let od termínu dodání přístroje příjemci.
Inkubátor s řízenou atmosférou CO2 | 33152000-0 |  | Biologický inkubátor s atmosférou CO2 - Bezespará komora. - Nucený oběh vzduchu pro zajištění uniformity teploty, CO2 a vlhkosti. - Rozsah nastavení teploty: alespoň teplota okolí +3°C až 55°C (přesnost ±0,1°C). - Rozsah nastavení koncentrace CO2 v minimálním rozsahu 0 až 20% (přesnost ±0,1%). - Relativní vlhkost : 95% ± 4%. - Digitální regulace, alarmy poruchových stavů, autokalibrace čidel, - Autodekontaminační program, - Průchodka do vnitřního prostoru. - Regulace O2 v minimálním rozsahu 1 až 21% s přesností ± 0,1% včetně regulačních ventilů. - HEPA filtr v přívodu CO2. - Vnitřní členěné vyhřívané skleněné dveře. - Automatická kontrola detekce hladiny vody. - Možnost napojení více lahví CO2 s automatickým přepínáním – součásti dodávky jsou regulační ventily. | Kultivace buněnčných kultur. | 298321.2 | V ceně musí být zahrnuty náklady na instalaci přístroje, zprovoznění a předvedení provozu v laboratoři odběratele, zaškolení obsluhy servisním technikem při instalaci, dopravu i kalibraci přístroje v rámci zaškolení, stejně jako náklady na dopravu a pojištění dodávky na místo určení a s tím související celní a manipulační poplatky. Pozáruční servis musí být poskytován 10 let od termínu dodání přístroje příjemci.
Inverzní fluorescenční mikroskop | 38500000-0 | 38510000-3 | Invertovaný mikroskop - Invertovaný stativ s výstupem pro připojení digitální kamery, - Motorizovaná změna nastavení optické dráhy mezi okuláry a kamerou se 100 % signálu do kamery nebo okulárů. - Zabudované motorizované ostření s minimálním krokem 15 nm nebo menším, - Plné ovládání mikroskopu manuálně nebo prostřednictvím software podle potřeby obsluhy. - Motorizovaný skenovací x-y stolek s minimálním krokem alespoň 1 µm, pracující i bez připojení k PC, včetně ovládacího joysticku. - Binokulární tubus se zabudovanou clonou a centrovacím teleskopem pro kontrolu a seřízení optické cesty fázového kontrastu. - Osvětlení alespoň 100W halogenovou žárovkou. Filtr pro denní světlo., - Motorizovaný kondenzor s velkou pracovní vzdáleností pro světlé pole. - Motorizovaný revolverový nosič pro 6 objektivů., - Zabudovaný optický člen umožňující měnit celkové zvětšení faktorem 1,5 x nebo 1,6 x Optické vybavení: - Objektivy semiplanapochromát pro fluorescenci a fázový kontrast s velkou pracovní vzdáleností (pro pozorování v tkáňovém plastiku) se zvětšením: 4x,10x, 20x, 40x a 60x. - Okuláry širokoúhlé se zvětšením 10x, Vybavení pro fluorescenci: - Excitační zdroj se rtuťovou výbojkou s výkonem minimálně 100 W. - Fluorescenční osvětlovač s motorizovaným revolverovým nosičem pro minimálně 6 filtrů. - Sada filtrů pro excitaci UV, modrým a zeleným světlem. - Kompatibilita se stávajícím vybavením: Leica DFC480 C Digital Camera & SW Kit. - Externí zdroj napájení mikroskopu, oddělený od stativu. - Velikost zorného pole minimálně FN22 s integrovaným zobrazením zorného pole kamery. - Dioptrická korekce. - Možnost ovládání závěrky pomocí PC. | Pozorování buněčných kultur pomocí technik fluorescence. | 1193284.8 | V ceně musí být zahrnuty náklady na instalaci přístroje, zprovoznění a předvedení provozu v laboratoři odběratele, zaškolení obsluhy servisním technikem při instalaci, dopravu i kalibraci přístroje v rámci zaškolení, stejně jako náklady na dopravu a pojištění dodávky na místo určení a s tím související celní a manipulační poplatky. Pozáruční servis musí být poskytován 10 let od termínu dodání přístroje příjemci.
Planetární kulový mlýn | 43414000-8 |  | Planetární kulový mlýn pro kontinuální mokrou a suchou desintegraci částicových materiálů s velikostí vstupních částic do 3 mm a tvrdostí až 10 stupňů na stupnici Moh. - Velikost vystupujících částic alespoň v rozsahu 20 nanometru až 1 mikrometr, 1 mikrometr však maximálně, - Kontinuální mletí materiálu s kapacitou až 20kg/hod, - Vlhká i suchá disintegrace, - Minimální počet mlecích stanic 2, - Celkový objem stanic maximálně 4 L. | Mletí plniv pro směsi s polymery. | 700000 | V ceně musí být zahrnuty náklady na instalaci přístroje, zprovoznění a předvedení provozu v laboratoři odběratele, zaškolení obsluhy servisním technikem při instalaci, dopravu i kalibraci přístroje v rámci zaškolení, stejně jako náklady na dopravu a pojištění dodávky na místo určení a s tím související celní a manipulační poplatky. Pozáruční servis musí být poskytován 10 let od termínu dodání přístroje příjemci.
Lyofilizátor | 42500000-1 |  | Laboratorní lyofilizátor stolního provedení pro lyofilizaci v komoře i baňkách. - Kondenzor i vrchní část je vyrobena z nerezu, - Chladící spirála je umístěna mimo prostor kondenzoru. - Lyofilizátor je osazen elektricky ovládaným vakuovým a vypouštěcím ventilem pro čištění - Kapacita je minimálně 2,5 kg ledu za 24 hodin, - Objem ledu max. 3 kg, - Programovatelné režimy:automat/manuál, - Zobrazení teploty a tlaku - Alarmy chybových stavů, - USB port pro monitorování a externí programování, - Pracovní teplota kondenzoru alespoň -110°C. Součástí dodávky je i příslušné chladivo a teflonový povlak kondenzoru pro agresivní látky. - Součástí dodávky jsou i lyofilizační skleněné baňky (4 ks) o objemu alespoň 300 ml, lyofilizační nádoba o objemu alespoň 600 ml (4 ks) a adaptér pro malé zkumavky - Součástí dodávky je i komora se 4 ventily pro vymrazování na policích i v baňkách, police na vzorky (min. 5 ks s možností rozšíření až na 10), manifoldy na připojení baněk, průhledné víko, spojovací materiál, hadice a svorky pro připojení ke zdroji vakua - Součástí je i rotační olejová vývěva s filtrem oleje a ventilem, - Regulace tlaku | Zařízení vymražování vzorků před jejich následnou analýzou. | 400000 | V ceně musí být zahrnuty náklady na instalaci přístroje, zprovoznění a předvedení provozu v laboratoři odběratele, zaškolení obsluhy servisním technikem při instalaci, dopravu i kalibraci přístroje v rámci zaškolení, stejně jako náklady na dopravu a pojištění dodávky na místo určení a s tím související celní a manipulační poplatky. Pozáruční servis musí být poskytován 10 let od termínu dodání přístroje příjemci.
Odstředivka | 38000000-5 |  | Zařízení slouží pro odstřeďování a usazování suspenzí. Součástí musí být centrifuga včetně úhlového rotoru. Rotor musí být vhodný pro nádoby o objemu alespoň 50 ml, počet míst pro nádoby v rotoru musí být 6. Součástí dodávky alespoň 6 kusů polypropylenových nebo kopolymer polypropylenových nádob pro odstřeďování o objemu 50 ml. Celé zařízení musí umožňovat při plném obsazení a naplnění nádob odstřeďování alespoň rychlostí 6000 rpm (otáček za minutu). | Zařízení slouží pro oddělování částic z relativně malých objemů suspenzí, připravených v laboratorním měřítku. | 79552.32 | V ceně musí být zahrnuty náklady na instalaci přístroje, zprovoznění a předvedení provozu v laboratoři odběratele, zaškolení obsluhy servisním technikem při instalaci, dopravu i kalibraci přístroje v rámci zaškolení, stejně jako náklady na dopravu a pojištění dodávky na místo určení a s tím související celní a manipulační poplatky.
Olejová vývěva | 42521000-4 |  | Rotační olejová vývěva s čerpací rychlostí alespoň 2,5 metru krychlového za hodinu. Kapalinou ve vývěvě je minerální olej. | Odsávání plynů | 49720.2 | V ceně musí být zahrnuty náklady na instalaci přístroje, zprovoznění a předvedení provozu v laboratoři odběratele, zaškolení obsluhy servisním technikem při instalaci, dopravu i kalibraci přístroje v rámci zaškolení, stejně jako náklady na dopravu a pojištění dodávky na místo určení a s tím související celní a manipulační poplatky.
Sestava optického mikroskopu s možností pozorování v polarizovaném světle | 38500000-0 | 38510000-3 | Sestava optického mikroskopu slouží pro digitální mikroskopii při pozorování na relativně dlouhou pracovní vzdálenost (v desítkách mm). Zvětšení je automaticky rozpoznáváno. Navíc, mikroskop umožňuje získávat obrazy s možností 2D i 3D měření, profilování a mapování. Dále nástavce mikroskopu umožňují i šikmý pohled na vzorek ze všech stran (tj. plnou 360° rotaci). Sestava mikroskopu musí obsahovat alespoň: A) Hardware - Tělo mikroskopu se zvětšením alespoň 50x až 400x, pracovní vzdálenost alespoň 60mm, - Zoom alespoň 1:8, - Přídavný objektiv 0,4x pro redukci zvětšení na alespoň 20x – 160x a pro prodloužení pracovní vzdálenosti alespoň na 80 mm, nebo musí tyto rozšířené rozsahy pokrývat už samotné tělo mikroskopu. - Fokusovací sloup s pojezdem alespoň 400 mm, - Fokusovací pojezd motorický hrubě i jemně, - Stativ pro měření v dopadajícím světle, stativ musí být odpružený proti otřesům, - Osvětlení LED zdrojem se světlovodem, - Adaptery musí být vybaveny rychlozámkem pro snadné upínání, - Adapter pro difuzní osvětlení, - Adapter s polarizačním filtrem, - Adapter pro šikmý pohled s variabilním pohledem alespoň 30-50°, - Možnost budoucího rozšíření zvětšení až na alespoň 800x, B) Software -software pro snímání obrázků, multifokální skládání obrázku online, -ukládání hloubkové mapy pro měřící analýzu, -software pro měření profilů, povrchů, -vizualizaci 2D a 3D, -software pro metrologii povrchů - Řídící jednotka s ovládáním fokusu, zoomu, - Digitální kamera alespoň 2 MPixel, alespoň 1600 x 1200 , alespoň ½“ CCD senzor, alespoň 16 obrázků/sec | Sestava je určena pro zobrazování a měření povrchů makro a mikroskopických objektů, materiálů, přírodních objektů i různých produktů. | 1000000 | V ceně musí být zahrnuty náklady na instalaci přístroje, zprovoznění a předvedení provozu v laboratoři odběratele, zaškolení obsluhy servisním technikem při instalaci, dopravu i kalibraci přístroje v rámci zaškolení, stejně jako náklady na dopravu a pojištění dodávky na místo určení a s tím související celní a manipulační poplatky. Pozáruční servis musí být poskytován 10 let od termínu dodání přístroje příjemci.
Oscilační kulový mlýn | 43414000-8 |  | Oscilační kulový mlýn pro suché nebo mokré mletí malého množství materiálu, například při přípravě na tabletování pro rentgenovou spektrální analýzu. Mletý materiál se vkládá do mlecí nádoby spolu s mlecími kuličkami a intenzivní vodorovný kmitavý pohyb kuliček způsobuje rychlou desintegraci až k submikronové oblasti. Objem mlecích komůrek alespoň 50 cm3. | Získání jemnějších částic až mikronových. | 129272.52 | V ceně musí být zahrnuty náklady na instalaci přístroje, zprovoznění a předvedení provozu v laboratoři odběratele, zaškolení obsluhy servisním technikem při instalaci, dopravu i kalibraci přístroje v rámci zaškolení, stejně jako náklady na dopravu a pojištění dodávky na místo určení a s tím související celní a manipulační poplatky. Pozáruční servis musí být poskytován 10 let od termínu dodání přístroje příjemci.
Osmometr | 38000000-5 | 38300000-8 | Membránový osmometr pro stanovení molekulových hmotností polymerů v rozmezích 10 tis až alespoň 2 mil. g/mol a to jak v organických rozpouštědlech, tak i ve vodě. - Operační rozsah teplot je alespoň od 30 °C do 130 °C. - Součástí je i řídící jednotka včetně PC stanice s příslušným softwarem umožňujícím zpracování dat a automatický výpočet molárních hmotností | Zařízení pro stanovení molekulových hmotností a osmolalit ve vodných roztocích i v organických rozpouštědlech. | 380000 | V ceně musí být zahrnuty náklady na instalaci přístroje, zprovoznění a předvedení provozu v laboratoři odběratele, zaškolení obsluhy servisním technikem při instalaci, dopravu i kalibraci přístroje v rámci zaškolení, stejně jako náklady na dopravu a pojištění dodávky na místo určení a s tím související celní a manipulační poplatky. Pozáruční servis musí být poskytován 10 let od termínu dodání přístroje příjemci.
Profilometr mechanický a optický | 38000000-5 |  | Optický a mechanický hrotový profilometr kombinovaný na jedné platformě, tj. pracující jak v bezkontaktním optickém tak i v kontaktním módu měření, je určen pro 2D a 3D profilování a mapování různých povrchů. Přístroj musí obsahovat: - Základnu společnou pro optickou i mechanickou profilometrii s počítačem řízeným motorizovaným stolkem s XY posunem alespoň 150 mm x 150 mm a Z posunem alespoň 10 mm, vybaveným přesnou optickou referenční plochou. - Rotace stolku na vzorek může být ruční nebo motorizovaná, nastavitelná v plném rozsahu 360°, náklon stolku na vzorek může být ruční nebo motorizovaný, nastavitelný alespoň do 8°. - Antivibrační stůl. - Optický profilometr musí mít alespoň 10x zvětšující interferenční objektiv. Optický interferenční senzor musí mít hlavu s alespoň 150 um piezo skenováním s využitím módů fázového posunu a bílého světla. - Rozlišení kamery alespoň 1024 x 1024 pixelů. Vertikální rozlišení alespoň 0.01 nm. Vertikální rozsah měření alespoň 20 mm. - Hlava kontaktního hrotového senzoru musí mít alespoň 500 um x 500 um piezo skenování v kombinaci s alespoň 150 mm x 150 mm motorizovaným skenovacím stolkem. - Hlava musí mít softwarově řízené optické osvětlení pro pozorování v tmavém i světlém poli. - Síla přítlaku hrotu musí být softwarově řiditelná v rozsahu alespoň 0.1 až 100 mg. - Vertikální rozlišení musí být alespoň 0,1 nm. Jemný rozsah měření musí být alespoň 5 um. Hrubý rozsah měření musí být alespoň 0.5 mm. | Přístroj je určen pro měření drsnosti, profilování a mapování povrchů materiálů a produktů v mikroškále. | 1491606 | V ceně musí být zahrnuty náklady na instalaci přístroje, zprovoznění a předvedení provozu v laboratoři odběratele, zaškolení obsluhy servisním technikem při instalaci, dopravu i kalibraci přístroje v rámci zaškolení, stejně jako náklady na dopravu a pojištění dodávky na místo určení a s tím související celní a manipulační poplatky. Pozáruční servis musí být poskytován 10 let od termínu dodání přístroje příjemci.
Průhledný inkubátor | 33152000-0 |  | Inkubátor je vyroben z průhledného materiálu - Odklápěcí boční stěna neomezuje přístup do celého vnitřního prostoru. - Minimální vnitřní objem je alespoň 60 L. - Teplotní režim od alespoň 5°C nad okolní teplotou do alespoň 60 °C s přesností 0,1 °C, řízeno digitálním procesorem. - Součástí dodávky je i průhledné dno a stojánkový systém. | Zařízení pro inkubaci mikroorganismů ve statickém režimu za přístupu světla. | 50715 | V ceně musí být zahrnuty náklady na instalaci přístroje, zprovoznění a předvedení provozu v laboratoři odběratele, zaškolení obsluhy servisním technikem při instalaci, dopravu i kalibraci přístroje v rámci zaškolení, stejně jako náklady na dopravu a pojištění dodávky na místo určení a s tím související celní a manipulační poplatky.
Přístroj na měření streaming potenciálu | 38000000-5 | 38300000-8 | Přístroj slouží k povrchové charakterizaci modifikovaných povrchů, dále při jejich aktivaci a čištění, adhezi, funkcionalizaci a adsorpci. Základní parametry: - rozsah měření proudového potenciálu v rozmezí alespoň -2 až +2 V a pH alespoň od 2 do 12. - analyzátor streaming potenciálu pro pevné vzorky. - sada elektrod obsahující 2 Ag elektrody včetně kabelů. - cela (clamping cell) pro uchycení plošných vzorků různých tvarů. | Povrchová charakterizace povrchů materiálů | 994404 | V ceně musí být zahrnuty náklady na instalaci přístroje, zprovoznění a předvedení provozu v laboratoři odběratele, zaškolení obsluhy servisním technikem při instalaci, dopravu i kalibraci přístroje v rámci zaškolení, stejně jako náklady na dopravu a pojištění dodávky na místo určení a s tím související celní a manipulační poplatky. Pozáruční servis musí být poskytován 10 let od termínu dodání přístroje příjemci.
Přístroj pro dynamické měření kontaktního úhlu smáčení | 38000000-5 | 38300000-8 | Tenziometr pro plně automatizované měření povrchového a mezifázového napětí, který obsahuje: - ionizátor, integrovaný digitální teploměr, možnost připojení druhého digitálního teploměru, - výměnné termostatovatelné pouzdro pro misky o průměru 70mm se zabudovanou míchačkou (při nečinosti nulové magnetické pole), - provedení pracovního prostoru převážně z nerezové oceli a skla, velký motorizovaný posuv stolku vzorku (alespoň 120mm), přímé měření polohy čidlem, - možnost měření velmi malých vzorků (až 0,2mL) při měření tyčinkou, - Rozlišení alespoň 0,001mN/m, rozlišení polohy alespoň 0,1μm Programový modul pro: - Měření povrchového a mezifázového napětí kapalin., měření kroužkem a destičkou, měření v režimu tahu i tlaku. Obsahuje: - Databáze plynů, kapalin a pevných látek., kompilátor a editor skriptů., součástí je software a manuál. Programový modul pro: - Měření kontaktních úhlů u pravoúhlých, oblých nebo válcových vzorků., - Měření kontaktních úhlů u práškových nebo vláknitých materiálů. - Výpočet volné povrchové energie a polární a disperzní části volné povrchové energie z hodnot kontaktních úhlů. Obsahuje: - Databáze plynů, kapalin a pevných látek., kompilátor a editor skriptů, součástí je software, manuál a držák vzorku Programový modul pro měření: - Sedimentace disperzí, - Penetrace, Obsahuje: - databázi plynných, kapalných a pevných látek, kompilátor a editor skriptů Držák pro uchycení destiček z pevných látek, Držák pro uchycení fólií a filmů, Externí teplotní čidlo pro přímé měření teploty vzorku, včetně držáku čidla. Kapalinový recirkulační termostat pro teploty alespoň -20° až 200°C, teplotní stabilita alespoň ±0,02K. | Měření kontaktního úhlu smáčení | 1491606 | Počítač včetně 19" LCD monitoru a laserové tiskárny. V ceně musí být zahrnuty náklady na instalaci přístroje, zprovoznění a předvedení provozu v laboratoři odběratele, zaškolení obsluhy servisním technikem při instalaci, dopravu i kalibraci přístroje v rámci zaškolení, stejně jako náklady na dopravu a pojištění dodávky na místo určení a s tím související celní a manipulační poplatky. Pozáruční servis musí být poskytován 10 let od termínu dodání přístroje příjemci.
Plynový pyknometr | 38000000-5 | 38300000-8 | Zařízení využitelné pro hodnocení hustoty pevných, sypkých a suspenzních materiálů za různých teplotních režimů. Zařízení s připojením na počítač disponující různými testovacími objemy umožňující dále měření pěnových systémů s otevřenými a uzavřenými póry. Zařízení musí umožňovat následující: - Měření pevných látek, prášků a kašovitých hmot - Měření pěnových materiálů s uzavřenými i otevřenými póry - Nominální objem velikosti komory v rozsahu alespoň 8-12 cm3 - Možnost změny měřícího objemu - snížení alespoň na 1cm3 - Možnost temperace měřící cely - v rozsahu teplot alespoň 10 - 90 °C - Měření dle ISO 3953 a 787-11 | Stanovení hustoty pevných, sypkých, suspenzních a pěnových systémů | 447481.8 | V ceně musí být zahrnuty náklady na instalaci přístroje, zprovoznění a předvedení provozu v laboratoři odběratele, zaškolení obsluhy servisním technikem při instalaci, dopravu i kalibraci přístroje v rámci zaškolení, stejně jako náklady na dopravu a pojištění dodávky na místo určení a s tím související celní a manipulační poplatky. Pozáruční servis musí být poskytován 10 let od termínu dodání přístroje příjemci.
Setřesný hustoměr | 38000000-5 | 38300000-8 | Zařízení pro měření objemové a setřesné hustoty suchých práškových materiálů a granulátů. Limity hmotnosti testovaného vzorku: - alespoň do 900 g bez ovlivnění rychlosti setřesu, - alespoň do 1800 g při ovlivnění max 5 %, - alespoň do 2275 g při ovlivnění max 15 %. - nominální objem měřícího válce 250 ml. - automatická počítačka setřesů v rozmezí alespoň 1-999999, s nastavitelným automatickým zastavením. - rotace platformy válce | Měření objemové a setřesné hustoty | 99440.4 | V ceně musí být zahrnuty náklady na instalaci přístroje, zprovoznění a předvedení provozu v laboratoři odběratele, zaškolení obsluhy servisním technikem při instalaci, dopravu i kalibraci přístroje v rámci zaškolení, stejně jako náklady na dopravu a pojištění dodávky na místo určení a s tím související celní a manipulační poplatky. Pozáruční servis musí být poskytován 10 let od termínu dodání přístroje příjemci.
Spincoater | 38000000-5 |  | Zařízení je určeno pro depozici tenkých vrstev pomocí odstředivého lití (spin coatingu) různých disperzí a roztoků polymerů v organických rozpouštědlech. Zařízení musí být provedeno v korozivzdorném provedení bez přímého styku kovových součástí s korozivními látkami. - maximální rychlost rotace je alespoň 12 000 RPM, rychlost je nastavitelná s krokem 1 RPM. - zařízení je vybaveno softwarem, který umožňuje plné ovládání procesu spin coatingu pomocí počítače. Zařízení musí být dále vybaveno: -průhledným víkem s centrálním otvorem pro depozici kapalin (roztoků, disperzí). Víko musí mít pojistku chránící před jeho odklopením během procesu depozice, anebo při rotaci uchycovacího nástavce se substrátem. Dále, víko musí mít bezpečnostní pojistku zabraňující spuštění rotace při otevřeném víku. -sestava spincoateru musí obsahovat standardní držák pro vakuové uchycení substrátů o velikosti alespoň 150 mm a dále adaptéry pro uchycení substrátů o velikosti od alespoň 10 mm do 50 mm, dále od alespoň 3 mm do 15 mm a od alespoň 5 mm do 25 mm. - zařízení musí obsahovat jak manuální tak automatické dispenzery. Jeden manuální dispenzer pro tři stříkačky, každá o objemu 5 ml. Dva automatické programovatelné dispenzery pro stříkačky o objemu 5 ml se zpětným nasáním kapaliny bez dalšího odkapávání a se schopností precizní mikro depozice objemů alespoň 20 ul a méně. | Přístroj slouží k nanášení tenkých vrstev z polymerů, nebo nanokompozitů, z roztoků polymerů, případně dispersí nanočástic. | 178992.72 | V ceně musí být zahrnuty náklady na instalaci přístroje, zprovoznění a předvedení provozu v laboratoři odběratele, zaškolení obsluhy servisním technikem při instalaci, dopravu i kalibraci přístroje v rámci zaškolení, stejně jako náklady na dopravu a pojištění dodávky na místo určení a s tím související celní a manipulační poplatky. Pozáruční servis musí být poskytován 10 let od termínu dodání přístroje příjemci.
Šreder | 42670000-3 | 42675000-8 | Zařízení umožňující desintegraci a tak lepší recyklaci polymerních a elastomerních materiálů a měkkých kovů. Sestava 2 zařízení skládající se z následujících částí: Nízkootáčkový předdrtič (max 60 otáček/min) se vstupním otvorem alespoň 50x70cm a motorem o výkonu alespoň 10kW, doplněný 2 sadami sít a 1 náhradní sadou nožů Nízkootáčkový zubový mlýn (max 25 otáček/min) se vstupním otvorem pro části alespoň 25x20 cm - průchod drceného materiálu s maximálním výkonem alespoň 20 kg/hod - možnost reversního pohonu - výměnný systém lámacích segmentů - motor alespoň 2kW - detekce přítomnosti kovů | Drcení matriálů | 450000 | V ceně musí být zahrnuty náklady na instalaci přístroje, zprovoznění a předvedení provozu v laboratoři odběratele, zaškolení obsluhy servisním technikem při instalaci, dopravu i kalibraci přístroje v rámci zaškolení, stejně jako náklady na dopravu a pojištění dodávky na místo určení a s tím související celní a manipulační poplatky. Pozáruční servis musí být poskytován 10 let od termínu dodání přístroje příjemci.
Temperace forem | 42943000-8 |  | Zařízení pro temperaci vstřikovacích forem, extruderů a válců. - teplosměnné médium - voda - horní hranice výstupní teploty alespoň 160°C - ohřívací/chladící výkon alespoň 8/35KW | Temperace zpracovatelských zařízení pro polymery | 129550 | V ceně musí být zahrnuty náklady na instalaci přístroje, zprovoznění a předvedení provozu v laboratoři odběratele, zaškolení obsluhy servisním technikem při instalaci, dopravu i kalibraci přístroje v rámci zaškolení, stejně jako náklady na dopravu a pojištění dodávky na místo určení a s tím související celní a manipulační poplatky. Pozáruční servis musí být poskytován 10 let od termínu dodání přístroje příjemci.
Temperační lázeň pro kapilární viskozimetry | 42943000-8 |  | Průhledná temperační lázeň pro souběžnou temperaci alespoň 2 kapilárních viskozimetrů s přesností kontroly teplot alespoň +/-0.1°C. Teplotní rozsah alespoň 20-100°C. | Temperace při měření viskozity | 79552.32 | V ceně musí být zahrnuty náklady na instalaci přístroje, zprovoznění a předvedení provozu v laboratoři odběratele, zaškolení obsluhy servisním technikem při instalaci, dopravu i kalibraci přístroje v rámci zaškolení, stejně jako náklady na dopravu a pojištění dodávky na místo určení a s tím související celní a manipulační poplatky.
Termostat | 42943000-8 |  | Přístroj je určen k regulaci teploty temperovaného objektu převážně mimo lázeň termostatu, která je relativně malá, nejméně však 4.5L. - Rozsah teplot alespoň od -40 do 200°C. - Čerpadlo tlačné, alespoň 25 L/min, tlak alespoň 0.7 bar. - Přístroj má kompresorové chlazení, připojení na další chladicí okruh (např. voda z vodovodu) je nepřípustné. - Součástí dodávky musí být také dvě izolační hadice, každá v délce alespoň 1,5 m a vhodná pro celý teplotní rozsah. - Součástí dodávky je náplň olejové kapaliny v objemu alespoň 10 L pro provoz přístroje, vhodné pro teplotní rozsah alespoň -40 až 200°C. - Není-li možné pokrýt jedním typem náplně celý teplotní rozsah, je nutné, aby součástí dodávky byly dva druhy náplně, každý o objemu 10 L, které bude možné vyměňovat, jednu pro nižší teploty a druhou pro vyšší teploty, a tím by se pokryl celý teplotní rozsah. | Přístroj slouží univerzálně k temperaci objektů mimo termostat. | 158000 | V ceně musí být zahrnuty náklady na instalaci přístroje, zprovoznění a předvedení provozu v laboratoři odběratele, zaškolení obsluhy servisním technikem při instalaci, dopravu i kalibraci přístroje v rámci zaškolení, stejně jako náklady na dopravu a pojištění dodávky na místo určení a s tím související celní a manipulační poplatky. Pozáruční servis musí být poskytován 10 let od termínu dodání přístroje příjemci.
Ponorný chladič | 42943300-1 |  | Zařízení pro rychlé chlazení kapalin na nízké teploty ponořením sondy. Zařízení je vybaveno zpětnou vazbou pro regulaci teploty. Teplotní rozsah alespoň -90°C až 30 °C | Chlazení a temperace vzorků | 94468.38 | V ceně musí být zahrnuty náklady na instalaci přístroje, zprovoznění a předvedení provozu v laboratoři odběratele, zaškolení obsluhy servisním technikem při instalaci, dopravu i kalibraci přístroje v rámci zaškolení, stejně jako náklady na dopravu a pojištění dodávky na místo určení a s tím související celní a manipulační poplatky. Pozáruční servis musí být poskytován 10 let od termínu dodání přístroje příjemci.
Termostatická komora | 42510000-4 |  | Termostatická komora pro stabilitní studie s možností aplikace světelného záření - UV, denní světlo. - Teplotní rozsah alespoň -30 až 100°C. - Rozsah vlhkosti alespoň 10-90%. - Objem komory v rozsahu alespoň 20 - 40 L - Zdroj UV záření (spektrum v rozsahu alespoň 300 až 400 nm) - Zásobník vody pro zavlhčování. | Studie stability (životnosti) vzorků s polymery | 159104.64 | V ceně musí být zahrnuty náklady na instalaci přístroje, zprovoznění a předvedení provozu v laboratoři odběratele, zaškolení obsluhy servisním technikem při instalaci, dopravu i kalibraci přístroje v rámci zaškolení, stejně jako náklady na dopravu a pojištění dodávky na místo určení a s tím související celní a manipulační poplatky. Pozáruční servis musí být poskytován 10 let od termínu dodání přístroje příjemci.
Termostatická lázeň | 42943000-8 |  | Přístroj je určen k regulaci teploty temperovaného objektu převážně uvnitř termostatické lázně termostatu, která má objem alespoň 25L. - Rozsah teplot je alespoň od -30 do 200°C. - Čerpadlo je tlačné, s průtokem alespoň 25 L/min, tlak alespoň 0.7 bar. - Přístroj má kompresorové chlazení, připojení na další chladicí okruh (např. voda z vodovodu) je nepřípustné. - Lázeň musí mít také adaptér možňující externí oběh média. | Přístroj slouží univerzálně k temperaci objektů v termostatické lázni. | 112000 | V ceně musí být zahrnuty náklady na instalaci přístroje, zprovoznění a předvedení provozu v laboratoři odběratele, zaškolení obsluhy servisním technikem při instalaci, dopravu i kalibraci přístroje v rámci zaškolení, stejně jako náklady na dopravu a pojištění dodávky na místo určení a s tím související celní a manipulační poplatky. Pozáruční servis musí být poskytován 10 let od termínu dodání přístroje příjemci.
Třídimenzionální třepačka | 38000000-5 |  | Třepačka s 3D kolísavým pohybem vhodná především pro Erlenmeyerovy baňky, Petriho misky a láhve. - Integrovaný časovač umožňující nastavení přesné doby třepání - na minuty - displej pro nastavení a sledování frekvence třepání. - Úhel výkyvu je alespoň 3°, frekvence kmitů 2 až alespoň 50 1/min. - Maximální zátěž alespoň 5 kg. - Univerzální válečkový držák pro různé nádoby | Zařízení pro úpravu vzorků v definovaných podmínkách loužení do kapalného média. | 40000 | V ceně musí být zahrnuty náklady na instalaci přístroje, zprovoznění a předvedení provozu v laboratoři odběratele, zaškolení obsluhy servisním technikem při instalaci, dopravu i kalibraci přístroje v rámci zaškolení, stejně jako náklady na dopravu a pojištění dodávky na místo určení a s tím související celní a manipulační poplatky.
Titrátor | 38000000-5 |  | Kombinace pístové byrety a pH metru s vestavěnou magnetickou míchačkou. - Měřící rozsah 0,00 - 14,99 pH/ -1400…+1400 mV, - konektor pro napojení DIN 19262 nebo BNC, - zobrazení objemu 0,00 - 999,9 mL s rozlišením alespoň 0,01 mL. - Systematická odchylka do 0,1 %. - Součástí dodávky je i set láhve o objemu alespoň 1L pro reagenční roztok s adaptérem a propojením. | Zařízení pro volumetrické stanovení různých látek. | 64636.26 | V ceně musí být zahrnuty náklady na instalaci přístroje, zprovoznění a předvedení provozu v laboratoři odběratele, zaškolení obsluhy servisním technikem při instalaci, dopravu i kalibraci přístroje v rámci zaškolení, stejně jako náklady na dopravu a pojištění dodávky na místo určení a s tím související celní a manipulační poplatky.
Absorpční spektrometr v ultrafialové, viditelné a NIR oblasti záření | 38000000-5 |  | Spektrometr je určen pro měření absorpčních spekter v UV-VIS-NIR oblasti záření v rozsahu vlnových délek alespoň od 190 do 3300 nm. - Musí to být dvoupaprskový přístroj s rozdělením paprsku v čase pomocí čopru (double beam in time). - Musí být proplachovatelný inertním plynem. - Přístroj musí být vybaven dvojitým monochromátorem. - Přístroj musí mít fotometrický rozsah alespoň 8A jak v UV-VIS tak i v NIR oblasti s využitím zeslabení referenčního paprsku. - Mezní rozlišení musí být v UV-VIS alespoň 0.05 nm a v NIR oblasti alespoň 0.2 nm. Ve standardní konfiguraci musí být držák na kyvety s 1cm optickou drahou a následující spárované kyvety: - 2 křemenné kyvety s PTFE víčkem, 2 křemenné kyvety s PTFE zátkou pro UV VIS a částečně NIR oblast (alespoň v rozsahu od 190 nm do 2500 nm), 2 křemenné kyvety s PTFE víčkem, 2 křemenné kyvety s PTFE zátkou, které pokrývají celou NIR oblast (alespoň v rozsahu od 220 nm do 3300 nm). - držák na pevné vzorky pro měření v transmisním módu. Přístroj musí být vybaven depolarizátorem ve spektrálním rozsahu alespoň od 200 do 2500 nm, pro současnou depolarizaci jak vzorkového tak i referenčního svazku. Pokud tuto funkci nelze zajistit jedním depolarizátorem, musí být depolarizátory dva, pro každý svazek jeden. Přístroj musí umožňovat také měření bez depolarizátoru. Přístroj musí mít jako příslušenství polarizátor ve spektrálním rozsahu alespoň 230 až 2500 nm. Součástí příslušenství musí být motorizovaný držák polarizátoru. Depolarizátor i polarizátor musí být možné využít pro všechny typy měření: transmise na pevných vzorcích i v kyvetách, veškerá měření s integrační koulí, veškerá měření spekulární reflektance. Přístroj musí být vybaven jako příslušenstvím integrační koulí o vnitřním průměru alespoň 15 cm s transmisním a reflektančním portem a dalším příslušenstvím umožňujícím ve dvoupaprskovém režimu měřit v rozsahu vlnových délek alespoň od 200 do 2500 nm a fotometrickém rozsahu alespoň 5A: A) na pevných, práškových, kapalných a pastových vzorcích celkovou reflektanci i difúzní reflektanci (tedy bez spekulární složky reflektance vyloučené světelnou (leskovou) pastí), B) na pevných a kapalných vzorcích celkovou transmitanci i difúzní transmitanci, součástí příslušenství musí být světelná past na reflektanční port. Jako past se může se použít tentýž kus jako v A. V budoucnu musí být možné ke kouli dodat vnitřně zasazované příslušenství pro měření transflektance nebo turbidních vzorků uvnitř koule. Součástí příslušenství k integrační kouli musí být příslušenství pro měření vzorků vyžadujících malou stopu paprsku pro měření transmisní i reflektanční. Přístroj musí být vybaven příslušenstvím pro měření absolutní spekulární reflektance s proměnným úhlem v rozsahu alespoň od 20 do 65°. Nastavení úhlu musí být ovládáno SW s krokem alespoň 0.5°. Pokud příslušenství pro měření absolutní spekulární reflektance s proměnným úhlem, nebo jeho náhrada s primárně a sekundárně kalibrovanými standardy nepokrývá rozsahem úhlů měření i úhel 8°, musí být součástí příslušenství ještě další příslušenství, které umožňuje měřit absolutní spekulární reflektanci v úhlu blízkém normálnímu, tj. alespoň v jednom fixním úhlu mezi 5 až 10°. V každém případě musí být součástí dodávky příslušenství pro měření reflektance alespoň 1 kalibrovaný plochý Al zrcadlový standard s ochrannou vrstvou MgF2. - Ke všem standardům musí být přiloženy datové soubory. | Spektrometr je určen k charakterizaci interakce materiálů se zářením v UV-VIS-NIR oblasti spektra, pro charakterizaci pevných, práškových (i nanočástic) a kapalných vzorků (roztoků i disperzí), polymerních, anorganických i organických, jejich složení a případně probíhajících změn ve vzorcích. | 2300000 | Dále musí být k přístroji dodáno PC se software, který umožňuje ovládání přístroje a příslušenství, záznam a analýzu veškerých relevantních dat vzhledem k požadovaným funkcím přístroje. V ceně musí být zahrnuty náklady na instalaci přístroje, zprovoznění a předvedení provozu v laboratoři odběratele, zaškolení obsluhy servisním technikem při instalaci, dopravu i kalibraci přístroje v rámci zaškolení, stejně jako náklady na dopravu a pojištění dodávky na místo určení a s tím související celní a manipulační poplatky. Pozáruční servis musí být poskytován 10 let od termínu dodání přístroje příjemci.
Viskozimetr laboratorní | 38000000-5 |  | Vibrační viskozimetr umožňující měření nenewtonských kapalin, pěnivých vzorků, koloidních roztoků a gelů o malých objemech do 35 ml. - Měření se provádí při amplitudě nižší než 1 mm a konstantní frekvenci, - Sběr dat je možný přes rozhraní RS232C nebo USB. - Měřící rozsah viskozity alespoň 0,3 mPa.s až 10 Pa.s, - Součástí dodávky je i příslušný software. | Stanovení viskozity polymerních roztoků, koloidních soustav a gelů. | 125500 | V ceně musí být zahrnuty náklady na instalaci přístroje, zprovoznění a předvedení provozu v laboratoři odběratele, zaškolení obsluhy servisním technikem při instalaci, dopravu i kalibraci přístroje v rámci zaškolení, stejně jako náklady na dopravu a pojištění dodávky na místo určení a s tím související celní a manipulační poplatky. Pozáruční servis musí být poskytován 10 let od termínu dodání přístroje příjemci.
Zařízení pro tahové zkoušky s teplotní komorou | 38000000-5 | 38300000-8 | Rozšiřující vybavení univerzálního zkušebního stroje pro testování mechanického chování - tlak, tah, ohyb, smyk. - Teplotní komora včetně regulační jednotky pro řízení teploty zkoušeného vzorku v rozmezí alespoň -60 až 280°C s přesností alespoň +/-0.1°C dimenzována pro stávající zkušební zařízení Testometric M350-5 CT včetně jejího uchycení, vnitřní výška komory alespoň 65 cm, chlazení pomocí externího chladiče (cooler) - Mechanický průtahoměr pro dlouhé pracovní délky - alespoň 0.75m s přesností alespoň 1%, umožňující měření jak E-modulu, tak i protažení do přetržení vzorku. - Video průtahoměr včetně dvou rychloběžných kamer pro bezdotykovou evaluaci podélného protažení a příčného smrštění, včetně samostatně fungujícího ovládacího softwaru. Zorné pole kamery alespoň 0.5 m. Nezbytná kompatibilita se stávajícím zařízením Testometric M350-5 CT. | Měření mechanických vlastností za různých teplot | 1009937 | V ceně musí být zahrnuty náklady na instalaci přístroje, zprovoznění a předvedení provozu v laboratoři odběratele, zaškolení obsluhy servisním technikem při instalaci, dopravu i kalibraci přístroje v rámci zaškolení, stejně jako náklady na dopravu a pojištění dodávky na místo určení a s tím související celní a manipulační poplatky. Pozáruční servis musí být poskytován 10 let od termínu dodání přístroje příjemci.
Vrubovací zařízení | 42670000-3 | 42675000-8 | Zařízení pro přípravu definovaných vrubů do zkušebních těles (manuální nebo motorizované) testovaných na rázovou houževnatost. Tvorba vrubů dle standardů ASTM a ISO (Charpy, Izod, V i U vrubování). - obráběná výška vzorků do alespoň 15 mm - možnost nastavení rozměrů a tvarů vrubů - lineární posun řezu nože - kontrola velikosti vrubu - výměnné nože - nože pro zkoušky dle ISO 179 (typ B). | Úprava zkušebních těles | 130000 | V ceně musí být zahrnuty náklady na instalaci přístroje, zprovoznění a předvedení provozu v laboratoři odběratele, zaškolení obsluhy servisním technikem při instalaci, dopravu i kalibraci přístroje v rámci zaškolení, stejně jako náklady na dopravu a pojištění dodávky na místo určení a s tím související celní a manipulační poplatky. Pozáruční servis musí být poskytován 10 let od termínu dodání přístroje příjemci.
Vstřikovací forma na zkušební tělesa | 42642000-8 | 42670000-3 | Forma pro vstřikování zkušebních těles umožňující modifikaci vtokových podmínek a sledování a vyhodnocování vstřikovacího cyklu z hlediska teplotních a tlakových podmínek. - Forma má být vybavena horkými vtoky. Součástí formy je zařízení pro regulaci teploty horkých vtoků. - Pro konstrukci rámu využito normálií. Forma obsahuje přímo vyhřívané trysky horkého vtoku, soustavu výměnných vložek umožňujících přípravu zkušebních těles dle ČSN EN ISO 294-1 - včetně vtokových lišt viz příloha A, soustavu výměnných vložek umožňujících přípravu zkušebních těles dle ČSN EN ISO 294-2, soustavu výměnných vložek umožňujících přípravu zkušebních těles dle ČSN EN ISO 294-3 - včetně možnosti vkládání násobných lišt viz příloha A. - Forma bude připravena na dvoukomponentní vstřikování - Forma bude obsahovat tlaková čidla (alespoň 1 ks) v souladu s ČSN EN ISO 294-3. - Forma bude obsahovat teplotní čidla (alespoň 1 ks). | Příprava zkušebních těles vstřikováním | 456086 | V ceně musí být zahrnuty náklady na instalaci přístroje, zprovoznění a předvedení provozu v laboratoři odběratele, zaškolení obsluhy servisním technikem při instalaci, dopravu i kalibraci přístroje v rámci zaškolení, stejně jako náklady na dopravu a pojištění dodávky na místo určení a s tím související celní a manipulační poplatky. Pozáruční servis musí být poskytován 10 let od termínu dodání přístroje příjemci.
Koextruzní gumárenská vytlačovací linka | 42640000-4 | 42642400-2 | Koextruzní linka pro vytlačování elastomerních materiálů vybavená dvěma extrudery, boční koextruzní hlavou (3 vrstvy) pro extruzi kruhových profilů, vulkanizační komorou, odvíjecím a navíjecím zařízením. Dvě vytlačovací jednotky: - 1.hlavní - horizontální (výstup alespoň 10 kg/hod) , - 2. vedlejší - vertikální (výstup alespoň 3 kg/hod) - Boční koextruzní hlava (3 vrstvy) na vytlačování trubkových profilů (do průměru alespoň 15mm) s výměnným systémem hubice/trn pro snadnou změnu extrudovaných profilů (základní trn 4mm, hubice 6mm) a možností opláštování, - Extrudery chlazeny vodou, vysoká odolnost šneků, pouzder a hlavy abrazi a korozi. - Odtahové zařízení - pásové, nastavitelná rychlost odtahu v rozsahu alespoň 1-20 m/min, - Sekací zařízení - nastavitelná frekvence sekání alespoň 0.1-100 seků /min, - Navíjecí zařízení - nastavitelná rychlost navíjení v rozsahu alespoň 1-20m/min s řízením síly navíjení a navaděčem - Vertikální vulkanizační komora s krátkovlným ohřevem, délkou maximálně 1.2m a řízenou kontrolou teploty, - Chladící vana délky alespoň 3m. - Laserový analyzátor vnějšího průměru., - Ultrazvukový analyzátor pracující při 30 MHz pro měření vnitřního průměru a poměru extrudovaných vrstev. | Laboratorní příprava výrobků z elastomerů | 3135990 | V ceně musí být zahrnuty náklady na instalaci přístroje, zprovoznění a předvedení provozu v laboratoři odběratele, zaškolení obsluhy servisním technikem při instalaci, dopravu i kalibraci přístroje v rámci zaškolení, stejně jako náklady na dopravu a pojištění dodávky na místo určení a s tím související celní a manipulační poplatky. Pozáruční servis musí být poskytován 10 let od termínu dodání přístroje příjemci.
Mikrohnětič | 42664100-9 | 42642500-3 | Dvoušnekové zařízení pro kompoundaci malého množství materiálu alespoň (3-15 ml). - Zařízení je schopné souběžného i protiběžného chodu šneků do teploty alespoň 400°C. - Standardní velikost míchacího prostoru 13-17cm3 - Možnost zmenšení velikosti míchacího prostoru (na cca 1/2 a 1/4). - Šneky pro souběžný i protiběžný chod. - Vodní chlazení. - Řídící a vyhodnocovací software. | Míchání polymerních směsí a přísad do polymerní matrice | 2681305 | V ceně musí být zahrnuty náklady na instalaci přístroje, zprovoznění a předvedení provozu v laboratoři odběratele, zaškolení obsluhy servisním technikem při instalaci, dopravu i kalibraci přístroje v rámci zaškolení, stejně jako náklady na dopravu a pojištění dodávky na místo určení a s tím související celní a manipulační poplatky. Pozáruční servis musí být poskytován 10 let od termínu dodání přístroje příjemci.
FTIR spektrometr | 38000000-5 |  | Spektrometr FTIR je určen pro měření absorpčních spekter v MIR (střední oblast IR, v rozsahu alespoň od 7800 do 350 cm-1) a FIR (vzdálená oblast IR, v rozsahu alespoň od 700 do 50 cm-1) oblasti, celkový rozsah přístroje je tedy alespoň od 7800 do 50 cm-1. Přístroj musí také umožňovat rychlá kinetická měření - alespoň 60 spekter za sekundu při rozlišení 16 cm-1. Spektrometr musí mít následující součásti a charakteristiky: - dělič paprsků Ge/KBr a vzduchem chlazený detektor DLaTGS (deuterovaný, L-alaninem dopovaný triglycinsulfátový) s KBr (z bromidu draselného) okénkem (pro střední infračervenou oblast - MIR), - dělič paprsků a DLaTGS (deuterovaný, L-alaninem dopovaný triglycinsulfátový) detektor s PE okénkem (pro vzdálenou infračervenou oblast FIR), - automatickou rekognoskaci jednotlivých děličů paprsků, - počítačem řízené přepínání detektorů, - pozlacenou optiku, - vzduchem chlazený krytý keramický zdroj infračerveného záření, který má počítačem řízený výkon, - spektrální rozlišení alespoň 0.1 cm-1, - rychlost měření alespoň 1 scan za sekundu při standardním nastavení 4 cm-1 s možností náhledu na spektrum v reálném čase. - nepřetržitá dynamická optimalizace optické lavice. - profukování spektrometru suchým inertním plynem, kompresor a sušička vzduchu s rosným bodem minimálně -70°C a průtokem minimálně 50L/min, - validace infračerveného spektrometru podle ASTM E1421-99, možnost rozšíření spektrálního rozsahu až do oblasti viditelného záření (požadovaný minimální měřící rozsah po rozšíření od 50 do 27000 cm-1), - možnost budoucího připojení FT-Ramanského modulu, TGA (jako analyzátor plynů), nebo GC (jako analyzátor plynů), - možnost dobudování systému o pokročilé spektroskopické techniky, konkrétně step-scan, dvoukanálové měření, FT-SPR (Surface Plasmon Resonance), možnost rozšíření o halogen-wolframový zdroj NIR záření, v případě rozšíření o NIR oblast počítačem řízené přepínání zdrojů záření, - ATR nástavec s regulovatelnou přítlačkou vzorku a s diamantovým krystalem vhodným pro měření tvrdých látek (např. práškové pigmenty, oxidy nekovů). ATR nástavec bude vybaven zrcadlovou optikou pro měření ve FIR i MIR oblasti. Nástavec musí být automaticky rekognoskován po vložení do vzorkového prostoru a současně musí být nastaveny parametry měření. Tento ATR nástavec musí také umožňovat přípravu vzorku pro měření tak, aby bylo možné vyloučit vliv atmosférických plynů (kyslíku nebo vlhkosti) na měřený vzorek alespoň v oblasti MIR. - Nástavec s pozlacenou optikou pro měření spekulární reflexe s úhlem dopadu záření 80°. Součástí nástavce musí být pevně namontovaný polarizátor pro odstranění S polarizovaného světla. Nástavec musí být automaticky rekognoskován po vložení do vzorkového prostoru a současně musí být nastaveny parametry měření, ATR nástavec s proměnným úhlem pro měření velmi slabých vrstev na reflexních nosičích. Software musí obsahovat, umožňovat a splňovat následující funkce a požadavky: - spektrální matematika, separace pásů, práce s knihovnami spekter, softwarová funkce pro ověření shody naměřeného spektra vůči jednomu či více spektrům standardů pro potřeby QA/QC. Diagnostický software pro kontrolu zdroje zářeni, laseru, napájení, detektoru a elektroniky spektrometru, program pro automatizaci měřících a vyhodnocovacích postupů, Software pro kvalitativní resp. kvantitativní analýzu (včetně chemometrických metod), Software na separaci pásů, Software na měření časově rozlišené spektroskopie např. reakční kinetiky | Spektrometr je určen k charakterizaci polymerních, organických, anorganických i biologických materiálů; pevných, práškových, kapalných, i ve formě folií. Analyzuje se struktura - kvalita, složení - kvantita, tak i jejich změny v čase | 2097133.85 | Řídící PC a laserová tiskárna. V ceně musí být zahrnuty náklady na instalaci přístroje, zprovoznění a předvedení provozu v laboratoři odběratele, zaškolení obsluhy servisním technikem při instalaci, dopravu i kalibraci přístroje v rámci zaškolení, stejně jako náklady na dopravu a pojištění dodávky na místo určení a s tím související celní a manipulační poplatky. Pozáruční servis musí být poskytován 10 let od termínu dodání přístroje příjemci.
Laboratorní hnětič | 42664100-9 | 42642500-3 | Laboratorní hnětič elastomerních a plastomerních materiálů. - Kapacita míchací komůrky má být alespoň 2 L. Zařízení má mít antikorozní a antiabrazní úpravu. - Efektivní pracovní kapacita komory nejméně 1.2 L - Motor o výkonu alespoň 2.5 kW. - Čelní plnění, vyprázdňování komory a ovládání hnětiče. - Tlak pístu stlačujícího materiál proti rotorům nejméně 4 bary. Indikátor pozice pístu. - Typ rotorů - Intermeshing mixer - Regulace teploty zpracovávaného materiálu do alespoň 200°C. - Nastavitelné otáčky rotorů alespoň do 30 otáček/min. | Míchání materiálů | 1660000 | V ceně musí být zahrnuty náklady na instalaci přístroje, zprovoznění a předvedení provozu v laboratoři odběratele, zaškolení obsluhy servisním technikem při instalaci, dopravu i kalibraci přístroje v rámci zaškolení, stejně jako náklady na dopravu a pojištění dodávky na místo určení a s tím související celní a manipulační poplatky. Pozáruční servis musí být poskytován 10 let od termínu dodání přístroje příjemci.
MW reaktor | 38000000-5 |  | Mikrovlnný reaktor musí obsahovat: - Mikrovlnný generátor o výkonu alespoň 2 kW, který musí dovolovat regulaci výkonu i pulsního režimu. - Musí mít měřící trasu s měřením výkonu pomocí nesměrové odbočnice s alespoň 3 detektory a alespoň 1 cirkulátorem. - Měrná komora musí mít čtvercový průřez o rozměru alespoň 20 cm x 20 cm a délku alespoň 30 cm s odnímatelným dnem i víkem a dvěma kusy vlnovodné zátěže. - Musí mít bezkontaktní teploměr a optický vláknový teploměr s délkou sondy alespoň 2m. - Oba teploměry musí mít teplotní rozsah alespoň od -20 do 250°C. | Přístroj slouží k syntéze materiálů pomocí MW a ke sledování vlivu MW parametrů na reakční systém. | 150000 | V ceně musí být zahrnuty náklady na instalaci přístroje, zprovoznění a předvedení provozu v laboratoři odběratele, zaškolení obsluhy servisním technikem při instalaci, dopravu i kalibraci přístroje v rámci zaškolení, stejně jako náklady na dopravu a pojištění dodávky na místo určení a s tím související celní a manipulační poplatky. Pozáruční servis musí být poskytován 10 let od termínu dodání přístroje příjemci.
Fréza na obrábění zkušebních těles | 42623000-9 | 42642500-3 | Semi-automatické zařízení pro přípravu zkušebních těles pro mechanické zkoušky metodou obrobení vstupních polotovarů. Zařízení má umožňovat řízené otáčky pohonu pracovních nástrojů, být vybaveno systémem pro chlazení připravovaných zkušebních těles a softwarem umožňující nastavení tvaru zkušebního tělesa. - Možnost pohybu frézy v osách X, Y, Z alespoň (300, 210, 160 mm) s rozlišovací schopností v každé ose alespoň 3 μm - SW pro ovládání frézy obsahující standardizované tvary zkušebních těles a možnost rozšíření frézovaných tvarů pomocí CAD či jiných modelovacích programů - Nastavitelná rychlost posuvu vzorku v rozmezí alespoň 10 - 100 mm/s. - Rychlost otáček obráběcího nástroje v rozmezí alespoň 8 000 - 24 000 ot./min. - Chlazení obráběného kusu vzduchem či jiným médiem. - Alespoň jeden nástroj na obrábění (fréza o průměru 5-7 mm) a základní upínací sada. | Příprava zkušebních těles obráběním. | 480544 | V ceně musí být zahrnuty náklady na instalaci přístroje, zprovoznění a předvedení provozu v laboratoři odběratele, zaškolení obsluhy servisním technikem při instalaci, dopravu i kalibraci přístroje v rámci zaškolení, stejně jako náklady na dopravu a pojištění dodávky na místo určení a s tím související celní a manipulační poplatky. Pozáruční servis musí být poskytován 10 let od termínu dodání přístroje příjemci.
Dvojšnekové vytlačovací zařízení | 42640000-4 | 42642500-3 | Korotující: - šnek složen z výměnných elementů, - L/D min 36, - Moment min 300 Nm, - Výkon motoru min 25 kW, - Max. rychlost min. 1000 rpm - Hodinový výkon min. 60 kg/hod pro směs polyolefinů a masterbatch, - Vrchní plnění 2 pozice, - Boční dávkování 2 pozice, - Odplynění - Velmi vysoká odolnost abrazi, - Vysoká odolnost korozi, - Chlazení pomocí vody, - Pro vysoce plněné systémy, - 1 horní směšovací dávkování, - 1 boční dávkovač prášků - 1 dávkovač kapalin, - hlava na kruhový profil (průměr 6 mm), - vakuová pumpa, - zubové čerpadlo, - chladící vana | Zařízení k homogenizaci polymerních směsí a plněných polymerních systémů | 3000000 | V ceně musí být zahrnuty náklady na instalaci přístroje, zprovoznění a předvedení provozu v laboratoři odběratele, zaškolení obsluhy servisním technikem při instalaci, dopravu i kalibraci přístroje v rámci zaškolení, stejně jako náklady na dopravu a pojištění dodávky na místo určení a s tím související celní a manipulační poplatky. Pozáruční servis musí být poskytován 10 let od termínu dodání přístroje příjemci.
Gravimetrický plnící systém | 42993000-3 | 42993200-5 | Dávkovací zařízení umožňující přesnější dávkování materiálu nezávisle na rozdíly v hustotě, porozitě, atd. Dávkovací zařízení složeno z: - 2x dávkovací systém na prášky - 2x dávkovací systém na granulové materiály - 4x vážící systém - 4x řídící jednotka Montážní podstavec. | Dávkování složek | 800000 | V ceně musí být zahrnuty náklady na instalaci přístroje, zprovoznění a předvedení provozu v laboratoři odběratele, zaškolení obsluhy servisním technikem při instalaci, dopravu i kalibraci přístroje v rámci zaškolení, stejně jako náklady na dopravu a pojištění dodávky na místo určení a s tím související celní a manipulační poplatky. Pozáruční servis musí být poskytován 10 let od termínu dodání přístroje příjemci.
Hodnocení permeačních vlastností fólií | 38420000-5 | 38425100-1 | Zařízení pro hodnocení permeačních vlastností fólií - Hodnocení rychlosti propustnosti plynů dle norem ISO 2556, ISO 15105-1, ASTM D 1434 - Hodnocení na základě manometrického principu - Možnost měření permeace různých plynů (O2, N2, CO2) - Měření v teplotním rozsahu alespoň 25-50°C - Měřící rozsah alespoň 0,1-10000 cm3/m2*24h*0,1 MPa - Možnost propojení zařízení s PC nebo alespoň vyhotovení časového průběhu propustnosti v rámci samotného přístroje - Pomocí přiloženého SW nebo přímo na přístroji nutná možnost programování jednotlivých parametrů určujících průběh měření - Kontrola hodnoty relativní vlhkosti | Hodnocení bariérových vlastností | 500000 | V ceně musí být zahrnuty náklady na instalaci přístroje, zprovoznění a předvedení provozu v laboratoři odběratele, zaškolení obsluhy servisním technikem při instalaci, dopravu i kalibraci přístroje v rámci zaškolení, stejně jako náklady na dopravu a pojištění dodávky na místo určení a s tím související celní a manipulační poplatky. Pozáruční servis musí být poskytován 10 let od termínu dodání přístroje příjemci.
Kontinuální dávkování | 42993000-3 | 42993200-5 | Zařízení pro kontinuální dopravu granulátu s odstraněním vlhkosti pro hydroskopické materiály. Průtok vzduchu min 75 m3/h Kapacita zásobníku alespoň 160 L Dew Point alespoň -40°C Nasávací a filtrační systém Sušící výkon alespoň 6kW | Dávkování materiálů | 310000 | V ceně musí být zahrnuty náklady na instalaci přístroje, zprovoznění a předvedení provozu v laboratoři odběratele, zaškolení obsluhy servisním technikem při instalaci, dopravu i kalibraci přístroje v rámci zaškolení, stejně jako náklady na dopravu a pojištění dodávky na místo určení a s tím související celní a manipulační poplatky. Pozáruční servis musí být poskytován 10 let od termínu dodání přístroje příjemci.
Padostroj | 38000000-5 | 38300000-8 | Zařízení pro instrumentovanou pádovou zkoušku dle ISO 6603, ASTM D3763 a další ovládací software čelisti pro zkoušky ISO 6603-2 Energie alespoň 0.3 – 400J čelisti pro zkoušky ASTM D3763 maximální rychlost pádu min 4.4 m/s Příslušenství pro uchycení fólií, desek a trubek | Zařízení pro stanovení rázové houževnatosti a energie plastické deformace testovaných polymerních materiálů. | 1200000 | V ceně musí být zahrnuty náklady na instalaci přístroje, zprovoznění a předvedení provozu v laboratoři odběratele, zaškolení obsluhy servisním technikem při instalaci, dopravu i kalibraci přístroje v rámci zaškolení, stejně jako náklady na dopravu a pojištění dodávky na místo určení a s tím související celní a manipulační poplatky. Pozáruční servis musí být poskytován 10 let od termínu dodání přístroje příjemci.
Vodní granulátor | 42670000-3 | 42675000-8 | Podvodní granulátor umožňující přípravu polymerních granulí ve vodním prostředí. Zpracovávané materiály PE, PP, PA, PBT, PET, PPO. Filtrační zařízení taveniny Přítlačný rotační nůž s hlavou umožňující změnu velikostí připravovaných granulí. Odstředivá sušička granulí Kapacita výstupu alespoň 2-60 kg/hod Filtrační zařízení vody Objem vodního zásobníku alespoň 100L Výměník tepla pro chlazení vody Kompatibilita s dvojšnekovým vytlačovacím zařízením | Granulování polymerních systémů | 795000 | V ceně musí být zahrnuty náklady na instalaci přístroje, zprovoznění a předvedení provozu v laboratoři odběratele, zaškolení obsluhy servisním technikem při instalaci, dopravu i kalibraci přístroje v rámci zaškolení, stejně jako náklady na dopravu a pojištění dodávky na místo určení a s tím související celní a manipulační poplatky. Pozáruční servis musí být poskytován 10 let od termínu dodání přístroje příjemci.
Volumetrický plnící systém | 42993000-3 | 42993200-5 | Dávkovací zařízení složeno z: 2x dávkovací systém na prášky, 2x dávkovací systém na granulové materiály, 4x řídící jednotka, Montážní podstavec | Dáavkování složek | 650000 | V ceně musí být zahrnuty náklady na instalaci přístroje, zprovoznění a předvedení provozu v laboratoři odběratele, zaškolení obsluhy servisním technikem při instalaci, dopravu i kalibraci přístroje v rámci zaškolení, stejně jako náklady na dopravu a pojištění dodávky na místo určení a s tím související celní a manipulační poplatky. Pozáruční servis musí být poskytován 10 let od termínu dodání přístroje příjemci.
Přístroj na povrchovou modifikaci materiálu s radiofrekvenčním zdrojem | 31700000-3 |  | 13,56 MHz generátor, přívod dvou nezávislých plynů, plně automatické časovací zařízení, možnost úpravy prášků | Povrchové úpravy | 545000 | V ceně musí být zahrnuty náklady na instalaci přístroje, zprovoznění a předvedení provozu v laboratoři odběratele, zaškolení obsluhy servisním technikem při instalaci, dopravu i kalibraci přístroje v rámci zaškolení, stejně jako náklady na dopravu a pojištění dodávky na místo určení a s tím související celní a manipulační poplatky. Pozáruční servis musí být poskytován 10 let od termínu dodání přístroje příjemci.
Přístroj na povrchovou modifikaci materiálu s vysokofrekvenčním zdrojem | 31700000-3 |  | 40 kHz generátor, přívod dvou nezávislých plynů, plně automatické časovací zařízení, rotační pumpa, možnost úpravy prášků | Povrchové úpravy | 545000 | V ceně musí být zahrnuty náklady na instalaci přístroje, zprovoznění a předvedení provozu v laboratoři odběratele, zaškolení obsluhy servisním technikem při instalaci, dopravu i kalibraci přístroje v rámci zaškolení, stejně jako náklady na dopravu a pojištění dodávky na místo určení a s tím související celní a manipulační poplatky. Pozáruční servis musí být poskytován 10 let od termínu dodání přístroje příjemci.
Zmrazovač embryí s řízenou rychlostí | 38000000-5 | 42513000-5 | Zmrazovač embryí s řízenou rychlostí je určen pro zamražování embryí různých druhů pro použití v čistých prostorech laboratoře. Zařízení neužívá tekutý dusík ani alkoholová média. Zařízení je vybaveno softwarem pro pro standardní mrazící programy, je možné přidat uživatelská programování. Zařízení je schopno dosáhnout teplot -100°C. Mrazící hlavice jsou použitelné pro mikrozkumavky a slámky (straw). | kryoprezervace myších embryí | 447800 | dvouletá záruka, záruka na součásti a na práci, součástí dodávky je PC a SW pro ovládání zmrazovací jednotky
mikroinjektážní systém pro embryonální kmenové buňky | 38510000-3 | 31712000-0 | Mikroinjektážní systém slouží pro injektáž targetovaných kmenových buňek do myších embryí. Systém se skládá z mikroskopu s objektivy, fluorescenční lampy, filtrů a sestavy mikromanipulátorů. Manipulátory jsou motozizovány, injektážní zařízení je spojeno s mikroskopem. Zařízení je vybaveno chladícím zařízením pro injektážní komoru. Speciální laserový objektiv umožňující připravit embrya pro injektáž. Systém umožňuje rozšíření o dokumentační systém (nepř. digitální kamera připojená k PC). PC je vybaveno předinstalovaným software pro kontrolu funkcí mikroskopu. Doplňkem systému je antivibrační podložka/stůl, založená na systému stlačeného vzduchu, zabraňující nežádoucím pohybům systému v průběhu injektážního procesu. Stůj funguje Systém bude užíván také při laserem asistovaném in vitro oplodnění. Cena za 2 kusy. | injektáž a manipulace s embryonálními kmenovými buňkami v myších embryích | 5200000 | doprava a instalace, záruka, prvotní nastavení přístoje, pravidelný servis po dobu životnosti přístoje, potřebný ovládací HW a SW je součástí dodávky
steromikroskop pro manipulaci s embryi a spermiemi | 38510000-3 | 38518000-9 | Mikroskop vybavená transluminačním podložkou pro správnou manipulaci a pozorování embryí a spermií uchovávaných v Petriho miskách. Mikroskop má dvojí systém ostření, umožňuje zapojení vyměnitelné kamery. Je vhodný pro použití v čistých prostorech. | izolace embryí a spermií | 147000 | servis a záruka
mikroskop pro tkáňové kultury | 38510000-3 |  | Dostatečně kvalitní mikroskop pro kontrolu buňek v tkáňových kulturách (zejména embryonální kmenové buňky), rostoucích v CO2 prostředí v inkubátoru. Mikroskop je vybaven různými objektivy s fázovým kontrastem. | kontrola kvality buněčného růstu | 110000 | servis a záruka
inkubátor pro embrya a embryobální kmenové buňky | 38000000-5 | 33152000-0 | CO2 inkubátor je potřebný pro manipulaci s embryi a spermiemi v laboratoři. Alarm funkce, zobrazovní úrovně CO2 a teploty. | inkubace a růst myšších embryí | 201500 | záruka, servis, kontrola koncentrace CO2
inkubátor pro in-vitro oplodnění a spermie | 38000000-5 | 33152000-0 | Specializovaný stolní inkubátor pro in vitro oplodnění, pracující se směsí plynů; nízkoobjemové inkubační komory pro rychlé teplotní a plynová vyrovnávání. Cena za 2 kusy. | in vitro oplodnění | 300000 | záruka, servis, kontrola koncentrace CO2 a míchání plynů
laminární box pro tkáňové kultury a přípravu medií s odsávání, | 38000000-5 |  | laminarní box je nutný pro sterilní práci s buňečnými kulturami, přípravu a míchání sterilních roztoků; motorizované přední ochranné sklo, přípojná místa pro dodávku plynu, zabezpečená elektronická odsávací stanice mimo laminární box; elektronický bunsenův hořák pro sterilní práci | buňečné, tkáňové kultury a příprava sterilních roztoků | 260000 | doprava a instalace, servis filtru, měření proudění sterilního vzduchu
stolní odstředivka pro tkáňové/buněčné kultury | 42931100-2 | 42931120-8 | klasická stolní odstředivka pro buněčné kultury s možností chlazení vzorků | molekulárně-biologické práce | 220000 | servis a údržba
stolní odstředivka pro mikrozkumavky | 42931100-2 | 42931120-8 | klasická stolní odstředivka pro biologické vzorky (zejména nukleové kyseliny) v mikrozkumavkách (eppendorf tube) | molekulárně-biologické práce | 41000 | servis a udržba
Vytahovač kapilár (puller) | 38000000-5 | 31712000-0 | programovatelné zařízení pro vytahování mikroinjekcí a práci s kapilárami; možnost programování různých módů pro pro kapiláry, které mohou být užity různým způsobem (mikrokapiláry, cytoplasma, jaderné mikroinjekce) | vytahovani mikroinjikačních kapilár | 160000 | servis a údržba, základní nastavení přístroje
Mikroforge | 38000000-5 | 31712000-0 | toto zařízení dále upravuje vytažené kapiláry (odstraňuje ostré hrany, ohýbá kapiláry. v potřebných úhech). Zařízení by mělo umožnit výměnu žárovky/světelného zdroje a teplného členu. | uprava vytazenych mikroinjikacnich kapilar | 110000 | záruka, úvodní nastavení přístroje, servis
analyticke váhy | 38311100-9 |  | přesné odbažování malých množství látek | vážení | 100000 | servis a záruka
Zařízení pro izolaci nukleových kyselin | 38000000-5 |  | isolace velkeho mnozstvi DNA pro genotypizace myších potkaních kmenů a mutantů, velkokapacitní zařízení pro snížení nákladů, manuální práce práec pracovníků | izolace nukleových kyselin | 2000000 | servis, seřízení a pravidelná údržba
PCR přístroj | 38950000-9 |  | amplifikace úseků nukleových kyselin: rychlého a snadného zmnožení úseku DNA založena na principu replikace nukleových kyselin. Nutné zařízení pro jakoukoliv molekulárně-biologickou práci jako je genotypizace, klonování, identifikace sekvenci...atd. | amplifikace úseků nukleových kyselin | 130000 | servis
průtokovy cytometr | 38434510-4 |  | analýza buněk: simultánní měření a analýzu buněčné velikosti a tvaru; analýza fluorescenčním barvením; zařízení bude vybaveno minimálně 3 lasery s analýzou minimálně deseti barev; zařízení bude obsahovat vysoce průchozí ústrojí pro práci s velkým množstvím vzorků např. na mikrotitračních destičkách; připojení k PC pro získávání, uchovávání a analýzu dat zařízení bude dodáno se softwarem pro získávání a analýzu dat s vhodnou multiuživatelskou licencí (min. 2-3) | analýza buněčných populací | 3500000 | doprava a instalace, servis, seřízení a pravidelná údržba, záruka, všechen potřebný HW a SW; update a uprgrade SW
Krevní analyzátor | 38434520-7 |  | Modulární, automatický biochemický analyzátor pro stanovení substrátů, enzymů, elektrolytů a specifických proteinů, vhodný pro větší či střední laboratoře, minimální kapacita 60 vzorků pro simultání zkoušky | analýza krve | 4700000 | doprava a instalace, servis, seřízení a pravidelná údržba, záruka
Hematologický analyzátor | 38434570-2 |  | Kompaktní veterinární automatický hematologický analyzátor pro stanovení krevního obrazu nebo analyzátor se SW pro veterinárná analýzu; minimálně třídílná diferenciace bílých krvinek: 19 parametrů + 3 histogramy; minimálně dvě úrovně vzorkování: předředěná krev a neporušená krev, minimálně 3 úrovně počítání všech parametrů (WBC/HGB, RBC/PLT). Schopnost zpracovat minimálně 30 vzorků za hodinu. Automatické čištění. | analýza krve | 400000 | záruka,servis, seřízení a pravidelná údržba
Analyzátor krevních plynů | 38434520-7 |  | Přístroj pro testování pH a krevních plynů, např. koncentraci vodíkových iontů, parciální tlaky oxidu uhličitého a kyslíku v krvi; anylýzu elektrolytů a metabolitů z krve minimálně koncentrace iontů cK+, Cna+, cCa2, cCl-, cGLu (glukóza), cLac (laktáty), ctBil (bilirubin) | analýza krve | 200000 | záruka, servis, seřízení a pravidelná údržba
ELISA analyzátor a promývačka s fotometrem | 33127000-6 |  | plně automatický ELISA analyzátor a prmývačka pro imunologickou analýzu; základní parametry: rozsah 340-390 nm, min. 96 jamková mikrotitrační destička, min. šest filtrů, absorbance, možnost nastavit teplotu inkubace v rozmezí od pokojové teploty do 50C. Cena za systém. | imunologická anlýza | 650000 | záruka, servis, seřízení a pravidelná údržba, základní nastavení
Stolní centrifuga | 42931100-2 | 42931120-8 | stolni centrifuga pro práci s primárními a sekundarnimi bunecnymi kulturami s chlazeným rotorem | molekulárně-biologické práce | 240000 | záruka, servis
stoly pro nekropsii s odtahem | 33935000-3 | 33934000-6 | systém tří až čtyř nekroptických stolu spojených s ventilací pro efektivní odsávání fixačních výparů; nerezové nebo s nekorodující úpravou. Cena za 4 kusy. | příprava vzorků tkání | 700000 | doprava, instalace, servis
zalévací systém pro fixaci tkání (parafinový) | 38000000-5 |  | sada zařízení pro rychlé a přesné zalévání vzorků tkání do parafinu. Skládá se v základní konfiguraci z dávkovací jednotky, chladící jednoty a tepelné jednotky. Je vybaven lampou se studeným světlem . Pracovní teploty tepelných jednotek jsou nezávisle nastavitelné. Požadujeme navíc dávkovací jednotku, chladící jednotku a dvě vodní lázně a systém pro recyklaci parafinu. Cena za 2 kusy. | histologické zpracování vzorků tkání | 650000 | instalace, servis, seřízení a pravidelná údržba
tkáňový automat | 38000000-5 |  | Tkáňový automat představuje systém/centrum pro automatické procesování biologických preparátů (příprava pro zalití do parafinu) s min. požadavkem 2 procesních programů pracujích simultánně; rychlé procesovánía zalívaní (max. 1 hod/proces); min. kapacita je 400 kaset. | příprava vzorků pro histologickou analýzu | 700000 | servis a pravidelná údržba
mikrotom | 38000000-5 |  | zařízení pro krájení vzorků uložených v parafinu; plně automatický s motorizovaným kráječem; zařízení je schopné řezat i tvrdé vzorky (např. kosti) v biologie či medicíně. Cena za 4 kusy. | příprava vzorků pro histologickou analýzu | 1200000 | servis a pravidelná údržba
Systém pro popisování kazet se vzorky | 38000000-5 |  | přístroj pro víceúčelový potisk zalívacích kazet s procesovanými tkáněmi, včetně kazet s víčky a dvěma tiskovými úhly; přístroj je schopen tisknout alfanumerické znaky, čárové kódy atp., součástí je externí zásobník kazet | příprava vzorků pro histologickou analýzu | 400000 | servis a pravidelná údržba
Microskop pro histo-patologickou analýzu (pro pathologa/ histologa) | 38510000-3 |  | Mikroskop pro účely vyhodnocování vzorků patologem vybaven kamerou archivovacím systémem (pouze světlé pole, motorizovaný), kompletní sada objektivů s vysokou kvalitou optiky, PC pro získávání dat a archivovací software | histo-patologická analýza | 800000 | servis a pravidelná údržba, SW a HW pro obsluhu
Microskop pro obrazovou a histologickou analýzu | 38510000-3 |  | Mikroskop s funkcí získávání obrazu vybaven kamerou a archivovacím software, system vybaven fluorescencí a pracujícím i světlém poli (plně motorizován), kompletní sada objektivů s vysokou kvalitou optiky, PC analytickým a akvizičním software; požadovány min. 2 softwarové licences | histo-patologická analýza | 2200000 | servis a pravidelná údržba
mraznice: - 80°C | 33944000-9 | 33944000-9 | dlouhodobé skladování biologických vzorků - kryoprezervace. Cena za 2 kusy. | skladování biologických vzorků | 400000 | servis a pravidelná údržba
scanner histologických preparátů | 38000000-5 | 33110000-4 | zařízení pro digitalizaci obrazi histologických sekcí na sklíčku: s vysokou rychlostí skenování, vysoká citlivost a rozlišení; minimální standard skanování: standardní-velikost (26 mm x 76 mm) a dvojitá-velikost (52 mm x 76 mm) sklíček, příprava na fluorescenci minimálně; dva skenovací modi: x20 (0.46 µm/pixel), x40 (0.23 µm/pixel); nabídka zahrnuje 2 PC pro další analýzu digitálního obrazu, skanovací a analytické software předintalovaný a optimalizovaný | histo-patologická analýzy | 2400000 | servis a pravidelná údržba
laminární box s odvětráním | 38000000-5 |  | laminárníbox pro sterilní práci a přípravu sterilních roztoků s napojením na odvětrání do exteriéru; vybaven kouhoutky pro přívod plynů, adaptory pro hadici/e aspirační stanice vně boxu; součástí dodávky je i aspirační stanice. Cena za 2 kusy. | příprava vzorků pro histologickou analýzu | 450000 | servis a pravidelná údržba
skladovací skříně s odvětráním | 38000000-5 | 39180000-7 | speciálně vyvinuté skladovací skříně pro přehledné uložení histologických preparátů fixovaných na sklíčkách. Cena za 4 kusy. | skladování biologických vzorků | 800000 | servis a pravidelná údržba
zařízení pro anastezii zvířat | 33172100-7 |  | Zařízení (kompletní) pro anastezii malých zvířat nebo sada komplementárních zařízení k sestavení systému pro anastezii (vytvoření jednotky), která zahrnuje (hlavné součásti): odpařovač Isofluranu , odčerpávací systém/stolek, interface pro odpadní plyn, indukční komoru pro uspání, odlučovací systém, O2 měřič, dýchacé okruh, and různé spojky a hadice. Cena za 3 kusy. | anastezie | 700000 | servis a pravidelná údržba
barvící a montovací automat | 38000000-5 |  | set přístrojů, který zahrnuje histologický barvící automat t (Autostainer) combinovaný s přístrojem pro pokrývaní preparátů krycími sklíčky; plně automatizovaný systém s min. kapacitou 10 paralelních barvících programů; modularní systém; barvící systém (hardware) je napojen na montovací/krycí automat. Cena za celý systém. | příprava histologiských preparátů a histol. Analýza | 1200000 | instalace, servis a pravidelná údržba
kryostat | 38000000-5 |  | příprava histologických preparátů, kryořezů a preparátů pro fluorescenční barvení. Cena za 2 kusy. | histologická analýza | 2200000 | instalace, servis a pravidelná údržba
LC/MS-ion trap | 38432200-4 |  | Kapalinová chromatografie v kombinaci s hmotnostní spektrometrií (LC/MS – ion trap, resp. HPLC/MS-ion trap) umožní zvýšit horní rozsah analyzovaných molekulových hmotností z cca 1000 Da na cca 2-4000 Da. V rámci výzkumného cíle 1I3 umožní provádět detekci i strukturní analýzu výšemolekulárních a polárních sloučenin, které plynová chromatografie detekovat nemůže vůbec, popř. s velkými obtížemi. Součástí LC/MS systému musí být kapalinový chromatograf (HPLC) s termostatovaným autosamplerem, DAD detektorem, 3D iontovou pastí a vhodným software. | Stanovení a identifikace látek s horní hranicí molekulových hmotností cca 4000 Da | 5250000 | Kompletní dodávka, instalace, zaškolení, záruční doba min. 12 měsíců
Laminární box 2 ks | 33192350-0 |  | jedná se o zařízení umožňující práci s bunečnými kulturami v bezmikrobním prostředí, box je vybaven HEPA filtry filtrující vzduch proudící vevnitř boxu, je tak zabráněno nežádoucí kontaminaci buněčných kultur | manipulace s buněčnými kulturami | 720000
Invertovaný mikroskop | 38510000-3 | 38513100-5 | mikroskop umožňující pozorování živých buněk v kultivačních miskách | pozorování živých buněk | 400000
Hlubokomrazící box | 39711100-0 | 39711120-6 | mrazící zařízení o vnitřní teplotě -80oC umožňující dlouhodobé uchovávání vzorků biologických materiálů | dlouhodobé uchovávání vzorků | 250000
Úpravna vody | 42912300-5 | 42912310-8 | zařízení pro filtraci a deionizaci vody, která je používána do médií pro kultivaci buněk | příprava tkáňově čisté vody | 290000
Kultivační box | 33192350-0 |  | jedná se o zařízení umožňující práci s bunečnými kulturami v bezmikrobním prostředí, box je vybaven HEPA filtry filtrující vzduch proudící vevnitř boxu, je tak zabráněno nežádoucí kontaminaci buněčných kultur | manipulace s buněčnými kulturami | 280000
Stereomikroskop | 38510000-3 | 38518200-1 | zařízení pro pozorování a mechanickou manipulaci s živými buňkami s pracovní plochou určenou pro ruční mikropipetování | manipulace s živými buňkami | 250000
Invertovaný mikroskop s příslušenstvím | 38510000-3 | 38513100-5 | mikroskop umožňující pozorování živých buněk v kultivačních miskách | pozorování živých buněk | 200000
Ostatní vybavení tkáňové kultury | 38510000-3 | 38519000-6 | jedná se o soustavu invertovaného mikroskopu s mikromanipulátory a mikroinjektorem pro mikromanipulaci s živými buňkami | mikroinjekce a mikromanipulace s živými buňkami | 600000
Analytické váhy | 38310000-1 | 38311100-9 | vysoce přesné váhy (s přesností min. 0,1 mg k vážení specifických chemikálií | vážení mikrogramových množství chemikálií | 150000
Komplexní věž - elektrokoagulace, argon, harmonický skalpel | 33160000-9 | 33162000-3 | Kompletní elektrokoagulační systém s možností připojení harmonického skalpelu a argonové koagulace včetně příslušenství. Přístroj slouží k provádění laparoskopických a torakoskopických chirurgických výkonů na neparenchymatózních orgánech. Spojení všech jednotek (elektrokoagulace, harmonický skalpel, argonová koagulace) do jedné věže umožní koordinaci těchto instrumentů a tím zvýší jejich efektivitu. | Experimentální chirurgické výkony na velkých zvířatech. Laparoskopické a torakoskopické chirurgické výkony. | 1000000
Přístroj k měření průtoku krve v cévách vnitřních orgánů | 38420000-5 | 38430000-8 | Přístroj k měření růtoku krve v cévách vnitřních orgánů na základě ultrazvukového doppleru. Konzole umožňuje zapojení tří modulů pro pro měření na třech cévách najednou. Do modulů se zapojují vlastní ultrazvukové perivaskulární sondy různých velikostí podle vybraných cév umožňující sledovat různé průtoky všech velikostí cév vyskytujících se u experimentálních zvířat. Jednotlivé moduly jsou vybaveny displejem pro zobrazení průtoku. Přístroj musí mít možnost výstupu pro propojení s PC a tiskárnu. | Měření průtoku krve v cévách vnitřních orgánů. | 700000
Přístroj pro měření mikrovaskulární perfuze | 38420000-5 | 38430000-8 | Přístroj k měření mikrovaskulární perfuze, založen na laser Doppler flowmetrii a tvz. Digital signal processing (DSP) což poskytuje spolehlivý obraz mikrocirkulace. Měření mikrovaskulární perfuze z mnoha míst najednou. Vysoká míra spolehlivosti získanách dat. | Měření mikrovaskulární perfúze. | 300000
Mikrodialýza pro monitoraci tkáňového metabolismu | 38420000-5 | 38430000-8 | Technika k přímému multimodálnímu monitorování tkáňovému metabolismu na principu mikrodialýzy. Kontinuální monitorace koncentrace důležitých látek metabolismu ale i léčiv v různých tkáních parenchymových orgánů. Látky v intersticiální tekutině nebo plazmě jsou nabírány mikrodialyzačním katetrem nebo sondou a analyzovány analyzátorem. Analyzátor používá enzymatická reagencia a kolorimetrická měření k monitorování hladin glukózy, laktátu, pyruvátu, glycerolu, glutamátu a močoviny z mikrodialyzačních vzorků z jakéhokoli orgánu nebo tkáně těla. Sondy a katetry pro sledování mozku, jater, břišní dutiny, svalu, tukové tkáně, krve, kůže. Snadná obsluha s grafickým rozhraním. | Přímé multimodální monitorování tkáňovému metabolismu na principu mikrodialýzy. Kontinuální monitorace koncentrace důležitých látek metabolismu a léčiv v různých tkáních parenchymových orgánů. | 1894000
Intravitální videomikroskop | 38510000-3 |  | Intravitální videomikroskop sestávající se z kamery založené na optickém principu side stream dark field imaging, zdroje pro kameru a kabeláže. Tato kamera se používá pro in vivo hodnocení mikrocirkulace na snadno dostupných místej tzn. na místech organismu kde je jen tenká epiteliální vrstva. Přístroj musí být plně propojitelný s moderní výpočetní technikou umožňující digitalizaci a storage natáčených videosekvencí. | Intravitální videomikroskopie pro hodnocení mikrocirkulace. | 320000
Elektrokauter | 38434540-3 |  | Pro operace na laboratorních hlodavcích, režimy monopolár bipolár, řezu, směsný řez a koagulace, nastavitelný výkon 75 W, pracovní kmitočet cca 400 Hz, v příslušenství nožní spínač, elektrody. | Operace malých laboratorních zvířat (hlodavců) | 50000
Tahač mikroelektrod | 38434540-3 |  | Univerzální tahač mikroelektrod pro buněčnou elektrofyziologii. Možnost vysokoodporových elektrod i nízkoodporových patch-clamp elektrod. Vícefázový tah elektrod. Možnost polishingu. | Příprave mikroelektrod pro buněčnou elektrofyziologii. | 300000
Neinvazivní měřič krevního tlaku | 38434540-3 |  | Měření systolického a diastolického krevního tlaku a srdeční frekvence u potkana a myši neinvazivně na ocase. Předehřátí ocasu zvířete. Použití okluzní a detekční manžety.Rozsah měřených tlaků 20 – 300 mmHg, přesnost 1 mmHg, srdeční frekvence 1-700/min, okluzní manžeta 0 – 300 mmHg, PC výstup. | Měření krevního tlaku u laboratorních hlodavců. | 200000
Přístroj pro akutní měření srážlivosti krve | 38434520-7 | 38434570-2 | Přístroj k akutnímu měření a monitoringu srážlivosti krve během experimentu. Přenosný. Možnost měření ACT, APTT, PT, TT, HNTT, HiTT a PDAO. | Monitoring akutní srážlivosti krve. | 135000
Data-akviziční systém (pro záznam, ukládání a analýzu dat) | 38434540-3 |  | Kombinace hardware, software a propojovacího materiálu, umožňující zisk,nahrání, manipulaci, zpracování a tisk dat z různých výzkumných a laboratorních přístrojů a jejich velmi snadnou komunikaci s PC a Windows. Univerzální systém. Zobrazování, skladování a analýza experimentálních dat. | Univerzální akvizice experimentálních dat. | 250000
Homogenizátor ruční | 38436600-6 |  | Ruční homogenizátor pro účely experimentálního pracoviště a výzkumné laboratoře. Plynulé nastavení objemů i otáček. | Homogenizace tkání a vzorků. | 50000
Homogenizátor stolní | 38436600-6 |  | Stolní homogenizátor pro účely experimentálního pracoviště a výzkumné laboratoře. Plynulé nastavení objemů i otáček. | Homogenizace tkání a vzorků. | 200000
Systém pro laserovou mikrodisekci s mikroskopem | 38510000-3 |  | Zařízení pro selekci a excizi buněk z tkáňového řezu. Zahrnuje mikroskop s motorizovaným stolkem, zobrazovací systém, software umožňující výběr oblasti řezu, a laserovou jednotku pro mikrodisekci. | Výběr, vyříznutí a izolace tkáňových oblastí/jednotlivých buněk z tkáňového řezu za pomoci laseru k následné podrobné analýze. | 2300000
Automatická pipetovací stanice | 38437000-7 |  | Automatické pipetování, ředění, dávkování reagencií a vzorků. Možnost práce se zkumavkami i destičkami. Příprava vzorků pro průtokovou cytometrii. Purifikace DNA/RNA. Purifikace amplifikačních a sekvenčních produktů. Termostat pro vzorky. | Automatické pipetování, ředění, dávkování reagencií a vzorků. | 1500000
Real-time PCR cykler (2 ks) | 38951000-6 | 38950000-9 | Přístroj pro real-time PCR aplikace. 96 jamkový formát. Minimálně 3 detekční kanály. HR melting analýza. | Real-time PCR aplikace. | 800 000 (za kus), 1 600 000 (za 2 kusy)
Celogenomový aut. genetický analyzátor/sekvenátor | 38432000-2 | 38430000-8 | Zařízení pro celogenomovou sekvenaci umožňující rozvoj personalizované a prediktivní medicíny v rámci obou výzkumných programů. Schopnost high-throughput analýzy - možnost DNA sekvenování a analýz SNP a genové exprese. | Celogenomová sekvenace, analýza SNP a genové exprese. | 2500000
Multiplexový analyzátor | 38432000-2 | 38430000-8 | Zařízení pro multiplexovou proteinovou a genomickou analýzu vzorků. High-throughput analýza. Možné aplikace zahrnují analýzu DNA, RNA, interakci antigen-protilátka, receptor-ligand aj. Technika fluorescenčních mikrosfér. Multiplexování až 500 testů v jediném vzorku. | High-throughput multiplexová proteinová a genomická analýza vzorků. | 2500000
Automat na izolaci DNA/RNA | 38434540-3 |  | Přístroj slouží ke standardizované izolaci DNA i RNA i z malých vstupních objemů materiálu (200 ul krve) a z různých typů vstupních vzorků (krev, buněčné suspenze, tkáně). Požadovaná standardní čistota DNA více než 1,8 a výtěžek 4-5 ug z 200 ul krve. Kapacita minimálně 8 vzorků současně izolovaných. | Standardizovaná automatická nebo poloautomatická izolace DNA. | 750000
Automatická promývačka destiček pro měření ELISA | 38434560-9 |  | Promývačka k oplachování destiček při měření ELISA, integrovaná vakuová pumpa a ultrazvuková lázeň. | Oplachování destiček při měření ELISA. | 190000
Dokumentační systém pro 2D gely pro proteomiku | 38434000-6 |  | Systém s CCD kamerou nebo laserový skenner umožňující snímání obrazů 1D a 2D elektroforetických gelů, blotovacích membrán a microarrays. Minimální rozlišení 50 µm (např. 16bitová CCD kamera, min. 4 Megapixel). Excitační systém: červený zelený, modrý laser, UV světlo, bílé světlo (viditelná oblast). Systém by měl umožňovat aplikaci metody DIGE (DIfference Gel Electrophoresis) a detekci barviv Coomassie Blue, SYPRO Ruby, Cy2, Cy3, Cy5, Pro-Q Diamond, Pro-Q Emerald. | Snímání obrazů 2D elektroforetických gelů barvených klasickými a fluorescenčnímí barvivy. | 3200000
Čtecí systém FluoroSpot (EliSpot) | 38432000-2 | 38430000-8 | Zařízení pro FluoroSpot a EliSpot analýzu. Umožňuje detekci buněk secernujících jeden nebo více cytokinů. Využívá enzymem značené anticytokinové protilátky (EliSpot) nebo několika fluorescenčních anticytokinových protilátek (FluoroSpot) k detekci jednoho nebo několika cytokinů secernovaných buňkou. Studium imunitních reakcí. | Detekce buněk secernujících cytokiny. | 1250000
Sofware pro vyhodnocování FluoroSpot testů | 38432000-2 |  | Software pro analýzu Fluorospot testů. Kompatibilní s výše uvedeným čtecím systémem Fluorospot (Elispot). | Analýza Fluorospot testů. | 70000
Automat na metody ELISA | 38432000-2 | 38430000-8 | Vysokorychlostní automatický analyzátor imunoesejí. Otevřený systém, 96-jamkový formát. Kompatibilita s různými diagnostickými kity. Zobrazení informací o reagenciích a provedených imunoesejích. Časový management vedoucí k úsporám času. Možnost nastavení a úpravy podmínek imunoeseje. Rychlá rekalibrace. Tiskový výstup. Vyšší přesnost měření proti manuálnímu způsobu měření. Paralelní stanovení několika antigenů v jednom vzorku. | Měření koncentrace antigenů a protilátek, hormonů, cytokinů aj. Automatické hodnocení výsledků. | 1200000
Biochemický analyzátor (fotometrie, turbidimetrie, ISE) | 38434500-1 | 38430000-8 | Zařízení pro fotometrické a turbidimetrické stanovení substrátů, specifických proteinů, aktivity enzymů z malého objemu vzorku. Automatický analyzátor na rozdíl od běžného spektrofotometru umožní přesné stanovení ve velkých sériích vzorků, a to i při jejich malém objemu. Současně lze stanovit koncentraci základních minerálů. | Fotometrické a turbidimetrické stanovení substrátů, specifických proteinů, aktivity enzymů z malého objemu vzorku. Automatický analyzátor. | 2000000
Note on D654: : ?