## Pomůcky
Nástroje a pomůcky pro restaurátorství
Příloha č. 2
Veřejná zakázka malého rozsahu na dodávky na základě rámcové smlouvy
"Potřeby pro restaurátorství"
Zadavatel: Univerzita Pardubice, Studentská 95, 532 10 Pardubice
příloha č. 1 - specifikace
Nástroje a pomůcky pro restaurátorství
Poř. číslo | Název položky | Specifikace | Jednotkové množství (množství, jednotka) |  | celkem | Cena za jedn.množství bez DPH v Kč | Cena za množství celkem bez DPH v Kč | DPH za množství celkem v Kč | Cena za množství celkem včetně DPH v Kč
1 | barevná a černobílá škála | malá barevná škála a šedá stupnice - 20 hustotních stupňů, tiskové barvy odpovídající evropské škále "Euroscale coated" | 1 | ks | 3 |  | 0 | 0 | 0
2 | barevná a černobílá škála | velká barevná škála a šedá stupnice - 20 hustotních stupňů, tiskové barvy odpovídající evropské škále "Euroscale coated" | 1 | ks | 2 |  | 0 | 0 | 0
3 | bruska | dvoukotoučová stolní bruska 220 V, optimálně 500W | 1 | ks | 1 |  | 0 | 0 | 0
4 | brusný kotouč | kvalitní brusný kotouč hrncový zrnitost optimálně 60 | 1 | ks | 2 |  | 0 | 0 | 0
5 | Dewarova nádoba 10 l. | Zesílené pouzdro, postranní úchytky. Plastová zátka s úchytkou. | 1 | ks | 1 |  | 0 | 0 | 0
6 | Dewarova nádoba na krátkodobé uchování kapalného dusíku LN2 | polystyrenová nádoba o objemu 1 l | 1 | ks | 1 |  | 0 | 0 | 0
7 | elektronické stopky | hodiny aktuálního času, budík s funkcí odloženého buzení, tříkanálový časovač, načítání času, odečítání času, s akustickým signálem dosažení nuly, | 1 | ks | 1 |  | 0 | 0 | 0
8 | Fén na vlasy | 2-3 rychlosti, 3 teploty (studený vzduch) | 1 | ks | 3 |  | 0 | 0 | 0
9 | horkovzdušná pistole | elektrická horkovzdušná pistole s regulací teploty | 1 | ks | 1 |  | 0 | 0 | 0
10 | chirurgické rukavice | Anatomicky tvarované rukavice z přírodního latexu bez pudru - jiná technologie výroby bez použití pudru. Omezuje alergické reakce. Materiál stejné síly jako u rukavic pudrovaných. Dostatečně dlouhé, ukončené zesílením pro lepší manipulaci.Mikroskopicky zdrsněné., optimální balení 100 ks | 1 | ks | 100 |  | 0 | 0 | 0
11 | injekční jehly | modrošedé 1,8x 40 mm jednorázové (veterinární), optimální balení 100 ks | 1 | balení | 5 |  | 0 | 0 | 0
12 | injekční stříkačky | 75 ml bez jehly, plastové, s gumou na pístu | 1 | ks | 20 |  | 0 | 0 | 0
13 | kádinka, PMP, 100 ml | kádinka nízká, PMP, průhledná, červená stupnice | 1 | ks | 10 |  | 0 | 0 | 0
14 | kádinka, PMP, 150 ml | kádinka nízká, PMP, průhledná, červená stupnice | 1 | ks | 20 |  | 0 | 0 | 0
15 | kádinka, PMP, 50 ml | kádinka nízká, PMP, průhledná, červená stupnice | 1 | ks | 10 |  | 0 | 0 | 0
16 | kádinka, PP, 250 ml | kádinka nízká, PP, průsvitná, modrá stupnice | 1 | ks | 10 |  | 0 | 0 | 0
17 | kbelíky | gumové stavební kýble objem 20 l | 1 | ks | 5 |  | 0 | 0 | 0
18 | kovový mechanický rozprašovač s obsahem 300 - 400 cm3 | pro nanášení konzervačních a fixačních prostředků na umělecká díla | 1 | ks | 4 |  | 0 | 0 | 0
19 | laboratorní nádoby širokohrdlé čtyřhranné HDPE 100ml | čtyřhranná dóza vhodná pro kapaliny, pevné i práškovité vzorky, šroubovací LDPE uzávěr | 1 | ks | 10 |  | 0 | 0 | 0
20 | laboratorní nádoby širokohrdlé HDPE 500ml | válcovitá dóza vhodná pro pevné i práškovité vzorky, s vnitřním víčkem | 1 | ks | 10 |  | 0 | 0 | 0
21 | laboratorní sklo, kádinky 100 ml | kádinka nízká s výlevkou a graduací, sklo | 10 | ks | 3 |  | 0 | 0 | 0
22 | laboratorní sklo, kádinky 1000 ml | kádinka nízká s výlevkou a graduací, sklo | 10 | ks | 2 |  | 0 | 0 | 0
23 | laboratorní sklo, kádinky 150 ml | kádinka nízká s výlevkou a graduací, sklo | 10 | ks | 5 |  | 0 | 0 | 0
24 | laboratorní sklo, kádinky 2000 ml | kádinka nízká s výlevkou a graduací, sklo | 4 | ks | 3 |  | 0 | 0 | 0
25 | laboratorní sklo, kádinky 25 ml | kádinka vysoká s výlevkou a graduací, sklo | 10 | ks | 5 |  | 0 | 0 | 0
26 | laboratorní sklo, kádinky 250 ml | kádinka nízká s výlevkou a graduací, sklo | 10 | ks | 4 |  | 0 | 0 | 0
27 | laboratorní sklo, kádinky 3000 ml | kádinka nízká s výlevkou a graduací, sklo | 4 | ks | 3 |  | 0 | 0 | 0
28 | laboratorní sklo, kádinky 50 ml | kádinka nízká s výlevkou a graduací, sklo | 10 | ks | 6 |  | 0 | 0 | 0
29 | laboratorní sklo, kádinky 600 ml | kádinka nízká s výlevkou a graduací, sklo | 10 | ks | 2 |  | 0 | 0 | 0
30 | Lahev vyplachovací 500 ml | Lahev pro výplach očí, plast, sterilní roztok pro výplach očí - roztok NaCl | 1 | ks | 1 |  | 0 | 0 | 0
31 | vrtací a bourací kladivo | Příkon nejlépe 1 350 W, Otáčky naprázdno 130–280 min–1, Počet příklepů při volnoběž. ot. 1 250–2 750 min–1, Síla jednotlivého příklepu 2,7–13,0 J,Vrtací výkon vrták Ø 45 mm, vrtací korunka Ø 125 mm ,upínání nástroje Special Direct System -Max, | 1 | ks | 1 |  | 0 | 0 | 0
32 | malířský ateliérový stojan | stojan z tvrdého dřeva bez zadní desky, polohovací typ H, výška min. 160 cm | 1 | ks | 6 |  | 0 | 0 | 0
33 | Malý horkovzdušný přístroj včetně nástavné trysky | pomůcka pro odstraňování druhotných zásahů prostřednictvím přesně dávkovaného a směrovaného proudu horkého vzduchu. Plynule nastavitelná teplota 20°- 600°C, příkon vzduchu 10-60 litrů/min., plynule regulovatelný, váha cca 540 g, provozní napětí: 220 V | 1 | ks | 1 |  | 0 | 0 | 0
34 | míchadlo magnetické PTFE | tvar octagon, průměr 10 mm, délka optimálně 64 mm, | 3 | ks | 1 |  | 0 | 0 | 0
35 | míchadlo magnetické PTFE | tvar polygon, průměr 10mm, délka optimálně 80 mm | 5 | ks | 1 |  | 0 | 0 | 0
36 | mikrozkumavky | mikrozkumavky s víčkem PP o objemu 1,5 ml | 1000 | ks | 2 |  | 0 | 0 | 0
37 | misky gumové | gumové misky na míchání drobného stavebního materiálu, objem cca 1l | 1 | ks | 10 |  | 0 | 0 | 0
38 | mop na podlahu + kýbl | sada mop+ kýbl pro úklid podlahy | 1 | ks | 2 |  | 0 | 0 | 0
39 | Nástavec na restaurátorskou špachtli s termostatem | Různé druhy, kompatibilní k položce č.128 | 1 | ks | 1 |  | 0 | 0 | 0
40 | nůž na řezání skleněných trubiček a tyčinek | k řezání trubičky do 30 mm, skleněné tyčinky do 10 mm | 1 | ks | 1 |  | 0 | 0 | 0
41 | odvíjecí stojan | Vertikální, stabilní odvíjecí stojan s trhací hranou pro papír, šíře řezu 140 - 160 cm. Otočný talíř s kuličkovým ložiskem pro snadnější odvíjení z ocelové trubky lakované epoxidem. Pro role o maximální hmotnosti 150 kg a maximálním průměru 40 cm. | 1 | ks | 1 |  | 0 | 0 | 0
42 | Ochranné brýle | Změkčení rámečku v oblasti nosníku, čela a konců straniček, polykarbonátové vyměnitelné zorníky, nastavitelný sklon straniček, absorbce UV100%, zevnitř zorníku vrstva proti opocení, zvenku lak proti poškrábání | 1 | ks | 8 |  | 0 | 0 | 0
43 | Pásová bruska | Součástí musí být i adaptér a vyměnitelný sáček pro odsávání prachu. Nastavitelná rychlost pásu. Pro práci v těžko dostupných místech je nutné, aby byl přední kryt výklopný. | 1 | ks | 1 |  | 0 | 0 | 0
44 | pilka na dřevo | ruční pilka na dřevo ocaska optimálně 40 cm | 1 | ks | 1 |  | 0 | 0 | 0
45 | Pipety PE | jednorázové pipety z PE s balónkem objem 3 ml, makro se stupnicí, délka optimálně 150 mm průměr špičky 3,2mm | 500 | ks | 1 |  | 0 | 0 | 0
46 | pískovací zařízení | pískovací zařízení s vysokým výkonem, malou spotřebou vzduchu a vysokou přesností tryskání; pískovací zařízení musí být vybaveno spouštěcím pedálem a může být použito volně; přípojka k tlaku vzduchu; možnost plynulé regulace tlaku; čtyři průměry trysek, umožňující použití všech typů běžných abraziv, až do velikosti 250 micronů; vestavěný ventil pro okamžité přerušení proudu vzduchu po vypnutí přístroje; spotřeba vzduchu: 80, 110, 150 a 200 l/min při průměru trysky 0,6, 0,8, 1,2 a 1,8 mm; technická data: hmotnost do 5,8 kg, obsah zásobníku cca 0,7 l, tlak: max. 6 bar | 1 | ks | 1 |  | 0 | 0 | 0
47 | Plastové kyvety | Plastové makro kyvety PS rozměr optimálně 12,5x12,5x45 mm s optickou dráhou 10mm vhodné pro vlnové délky od 340 nm. | 100 | ks | 20 |  | 0 | 0 | 0
48 | Plastové vědro s víkem | Objem optimálně 5,3 litru, hloubka cca 331 mm, průměr výka cca 326mm, průměr hrdla cca 311mm, průměr dna cca 280mm | 1 | ks | 50 |  | 0 | 0 | 0
49 | Plastové vědro s víkem | Objem optimálně 21,3l, hloubka nejlépe 208mm, průměr výka cca 223mm, průměr hrdla cca 202mm,průměr dna cca 172mm | 1 | ks | 50 |  | 0 | 0 | 0
50 | Policový nosník montovaného regálu délka 1800 | Policový nosník montovaného regálu délka nejlépe 1800 mm Nosné rámy jsou tvořeny 2 profilovanými stojinami z pozinkovaného plechu, šíře stojiny nejlépe 90 mm. Propojené horizontálami a diagonálami, patky optimálně 140 × 110 mm. Nosnost rámu 12000 kg při výškové rozteči nosníků 1200 mm. Výšková přestavitelnost nosníků 50 mm. Proti vysunutí jištění pojistným čepem. Další požadované vlastnosti: •montáž zasunováním •pozinkovaná konstrukce •libovolně rozšiřitelné | 1 | ks | 1 |  | 0 | 0 | 0
51 | polomaska | polomaska pro dva výměnné filtry, měkký materiál nedráždící pokožku, čtyřbodový regulovatelný upínací systém | 1 | ks | 5 |  | 0 | 0 | 0
52 | polomaska ochranná | lehká ochranná polomaska s extrémně nízkým dýchacím odporem a dlouhou životností, velikost střední nebo velká | 1 | ks | 8 |  | 0 | 0 | 0
53 | pracovní deska | pracovní deska pro malíře a kreslíře optimálně 195x110 cm, rám z masivu, výplň sololit nebo mdf deska o síle max.3 mm | 1 | ks | 5 |  | 0 | 0 | 0
54 | pracovní deska | pracovní deska pro malíře a kreslíře optimálně 97x120 cm rám z masivu, výplň sololit nebo mdf deska o síle max.3 mm | 1 | ks | 5 |  | 0 | 0 | 0
55 | přepravní vozík | robustní čtyřkolový ruční vozík s plošinou cca 80x120, nosnost nejlépe 700 kg | 1 | ks | 1 |  | 0 | 0 | 0
56 | přímočará pila | elektrická přímočará pila s regulací otáček optimálně 600W | 1 | ks | 1 |  | 0 | 0 | 0
57 | Restaurátorská špachtle s termostatem | Restaurátorská vyhřívaná špachtle k ošetřování obrazů a nástěnných maleb a kamene, papíru, pečetí. Regulace teploty v rozmezí 20 - 200°C. Součástí musí být měnitelné náhradními nástavce různých tvarů. | 1 | ks | 1 |  | 0 | 0 | 0
58 | retušovací štětec | kvalitní sobolí vlas n°2 | 1 | ks | 10 |  | 0 | 0 | 0
59 | retušovací štětec | kvalitní sobolí vlas n°3 | 1 | ks | 10 |  | 0 | 0 | 0
60 | retušovací štětec | kvalitní sobolí vlas n°4 | 1 | ks | 10 |  | 0 | 0 | 0
61 | rozprašovač vody | objem zásobníku 1,5l, plastové trysky | 1 | ks | 2 |  | 0 | 0 | 0
62 | ruční pákový naviák (hupcuk) | maximální zatížení 3t, stabilní, pozinkovaná celoocelová konstrukce, se 2 stabilními pojistnými břemenovými háky z kované oceli s možností aretace, tažná dráha min. 1m a max. 3m, průměr lana optimálně 6mm | 1 | ks | 1 |  | 0 | 0 | 0
63 | rudl | rudl s ložiskovýma nafukovacíma kolama, nosnost 300 kg | 1 | ks | 1 |  | 0 | 0 | 0
64 | Rukavice latexové | Rukavice latexové, lehce pudřené, baleno optimálně po 100ks. Velikost - 8- M2 | 1 | ks | 1000 |  | 0 | 0 | 0
65 | Rukavice latexové | Rukavice latexové, lehce pudřené, baleno optimálně po 100ks. Velikost - 9- L2 | 1 | ks | 500 |  | 0 | 0 | 0
66 | řezný kotouč | kvalitní řezný diamantový kotouč optimálně 230 mm na kámen | 1 | ks | 1 |  | 0 | 0 | 0
67 | sekera | sekera na štípání cca 40 cm | 1 | ks | 1 |  | 0 | 0 | 0
68 | schůdky | hliníkové schůdky 4+1 příčka | 1 | ks | 1 |  | 0 | 0 | 0
69 | skládací respirátor | skládací respirátor s výdechovým ventilem | 1 | ks | 50 |  | 0 | 0 | 0
70 | smeták | smeták velký pro běžný úklid | 1 | ks | 1 |  | 0 | 0 | 0
71 | smirkový papír | kvalitní smirkový papír na plátně 80 | 1 | ks | 10 |  | 0 | 0 | 0
72 | smirkový papír | kvalitní smirkový papír na plátně 150 | 1 | ks | 10 |  | 0 | 0 | 0
73 | stahováky | kovové stahováky truhlářské se šroubem 30 cm | 1 | ks | 2 |  | 0 | 0 | 0
74 | stavební kolečko | stavební kolečko s nafukovacím kolesem | 1 | ks | 1 |  | 0 | 0 | 0
75 | Sud plastový se šroubovacím víkem 26l | Certifikovány pro skladování a transport nebezpečných pevných a pastovitých látek, vhodné na potraviny. Vyrobeny z polyetylenu, vhodné pro teploty -20 °C až +80 °C. Velké šroubovací víko s těsněním a možností plombování. Sudy musí být možno vodotěsně uzavřít. | 1 | ks | 10 |  | 0 | 0 | 0
76 | Tavná pistole na lepidlo | Průměr lepicí tyčinky 7 mm, dva teplotní stupně | 1 | ks | 1 |  | 0 | 0 | 0
77 | teploměr s ponorným/vpichovým čidlem | akustický signál překročení minimální a maximální zadané teploty, rozsah měření -50 až +150°C, citlivost 0,1°C, přesnost ± 1°C ( T> -30°C) | 1 | ks | 2 |  | 0 | 0 | 0
78 | Tlaková mikrosbíječka bez kompresoru včetně tří jehel různé velikosti a dvou dlátek o průměru 2 a 3 mm | 150g vážící mikro dláto,resp.skalpel i jehla, na stlačený vzduch pro snímání, kde se vyžaduje výkon a preciznost; Délka nástroje:optimálně 150mm Frekvence:cca 30000 ot./min Spotřeba vzduchu při volnoběhu:0,03m3/min Hlučnost: menší než 65dB Doporučená kvalita vzduchu dle ISO DIN: 3/4/4 Vnitřní průměr hadice: optimálně 4mm Délka přívodní hadice optimálně 2 m Připojka:3/4“ | 1 | ks | 1 |  | 0 | 0 | 0
79 | úhlová bruska | kvalitní úhlová bruska 230 mm, optimálně 2000W | 1 | ks | 1 |  | 0 | 0 | 0
80 | uklízecí hadry | hadry pro úklid | 1 | ks | 7 |  | 0 | 0 | 0
81 | Utěrky | Papírové utěrky v roli, dvě vrstvy, 100% celulóza, bílé, útržky optimálně 25x23 cm - nejlépe 500 ks v roli | 1 | ks | 30 |  | 0 | 0 | 0
82 | zametaci sada | sada na úklad- smetáček a lopatka | 1 | ks | 2 |  | 0 | 0 | 0
83 | Váhy | váhy s interní kalibrací, citlivost 0,001 g, váživost min. do 600 g; Funkce: vážení, počítání kusů, tárování, procentní vážení, nastavení a signalizace limit, výběr jednotek hmotnosti | 1 | ks | 1 |  | 0 | 0 | 0
84 | filtr do respirátoru | filtry protiplynové na organické a anorganické plyny a páry, kyselé plyny a páry a amoniak a jeho deriváty, | 1 | ks | 20 |  | 0 | 0 | 0
85 | Odsávací sestava | mobilní filtrační jednotka pro škodlivé plyny a výpary (optimálně 216m3/h, 195 W, částicový, plynový), příslušenství - sací zákryt kupulovitý, odsávací polohovatelné rameno s klapkou (úpínání na pracovní stůl), nastavitelná úpinka na desku, přibližně 0,3 m propojovací hadice (D 100 mm, včetně spon), náhradní částicový/plynový filtr. | 1 | ks | 1 |  | 0 | 0 | 0
C e l k e m | [6 empty] | 0 | 0 | 0
v dne
……………………………………………
podpis osoby oprávněné za uchazeče jednat