## Krycí list
KANALIZACE - VÝKAZ VÝMĚR
| Název |  |  | Univerzita Pardubice, MENZA II. NP | [8 empty] | JKSO
| Kód stavby |  |  | 20120023
|  |  |  | REKONSTRUKCE WC ve vstupním vestibulu | [8 empty] | EČO
Kód objektu
|  |  |  | WC OSTATNÍ | [8 empty] | Místo | Pardubice
Kód části
Název podčásti
Kód podčásti
[13 empty] | IČ | DIČ
Objednatel
Projektant
Zhotovitel
|  |  |  | Rozpočet číslo | Zpracoval | [7 empty] | Dne
2A-Agroatelier Pardubice s.r.o.
Měrné a účelové jednotky
Počet |  |  |  | Náklady / 1 m.j. | Počet |  |  | Náklady / 1 m.j. |  | Počet |  |  |  | Náklady / 1 m.j.
|  |  | 0 | 0 |  |  | 0 | 0 |  |  |  |  | 0 |  |  | 0
|  |  |  | Rozpočtové náklady v |  |  |  | CZK
A |  | Základní rozp. náklady |  |  | B |  | Doplňkové náklady |  |  | C |  | Náklady na umístění stavby
1 | HSV |  | Dodávky | 0 | 8 | Práce přesčas |  | 0 |  | 13 | Zařízení staveniště |  |  | 20 | % | 0
2 |  |  | Montáž | 0 | 9 | Bez pevné podl. |  | 0 |  | 14 | Mimostav. doprava |  |  | 20 | % | 0
3 | PSV |  | Dodávky | 0 | 10 | Kulturní památka |  | 0 |  | 15 | Územní vlivy |  |  | 20 | % | 0
4 |  |  | Montáž | 0 | 11 |  |  | 0 |  | 16 | Provozní vlivy |  |  | 20 | % | 0
5 | "M" |  | Dodávky | 0 | [5 empty] | 17 | Ostatní |  |  | 20 | % | 0
6 |  |  | Montáž | 0 | [5 empty] | 18 | NUS z rozpočtu |  |  |  |  | 0
7 | ZRN (ř. 1-6) |  |  | 0 | 12 | DN (ř. 8-11) |  | 0 |  | 19 | NUS (ř. 13-18) |  |  |  |  | 0
20 | HZS |  |  | 0 | 21 | Kompl. činnost |  | 0 | 20 | 22 | Ostatní náklady |  |  |  |  | 0
Projektant | [9 empty] | D |  | Celkové náklady
[10 empty] | 23 | Součet 7, 12, 19-22 |  |  |  |  | 0 | 0
Datum a podpis |  |  |  |  | Razítko |  |  |  |  | 24 | 14 | % | 0 | DPH |  | 0 | 0
Objednatel | [9 empty] | 25 | 20 | % | 0 | DPH |  | 0 | 0
[10 empty] | 26 | Cena s DPH (ř. 23-25) |  |  |  |  | 0
Datum a podpis |  |  |  |  | Razítko |  |  |  |  | E |  | Přípočty a odpočty
Zhotovitel | [9 empty] | 27 | Dodávky objednatele |  |  |  |  | 0
[10 empty] | 28 | Klouzavá doložka |  |  |  |  | 0
Datum a podpis |  |  |  |  | Razítko |  |  |  |  | 29 | Zvýhodnění + - |  |  |  |  | 0

## Rekapitulace
REKAPITULACE - VÝKAZ VÝMĚR
Objekt: | Univerzita Pardubice, MENZA II. NP
AKCE | REKONSTRUKCE WC ve vstupním vestibulu
WC OSTATNÍ
JKSO:
Objednatel:
Zhotovitel:
Datum:
Kód | Popis | Cena celkem | Hmotnost celkem | Suť celkem
1 | 2 | 3 | 4 | 5
HSV | Práce a dodávky HSV | 0 | 0 | 0
9 | Ostatní konstrukce a práce-bourání | 0 | 0 | 0
PSV | Práce a dodávky PSV | 0 | 0.62032 | 0.94791
721 | Zdravotechnika - vnitřní kanalizace | 0 | 0.32399 | 0.68164
725 | Zdravotechnika - zařizovací předměty | 0 | 0.20113 | 0.26627
726 | Zdravotechnika - předstěnové instalace | 0 | 0.0952 | 0
| Celkem | 0 | 0.62032 | 0.94791

## Rozpocet
VÝKAZ VÝMĚR
Objekt: |  | Univerzita Pardubice, MENZA II. NP
AKCE |  | REKONSTRUKCE WC ve vstupním vestibulu
WC OSTATNÍ
JKSO:
Objednatel:
Zhotovitel:
Datum:
P.Č. | TV | KCN | Kód položky | Popis | MJ | Množství celkem | Cena jednotková | Cena celkem | Hmotnost | Hmotnost celkem | Hmotnost sutě | Hmotnost sutě celkem | Sazba DPH | Typ položky | Úroveň
1 | 2 | 3 | 4 | 5 | 6 | 7 | 8 | 9 |  |  |  |  | 10 | 11 | 12
| D |  | HSV | Práce a dodávky HSV |  |  |  | 0 |  | 0 |  | 0 |  |  | 0
| D |  | 9 | Ostatní konstrukce a práce-bourání |  |  |  | 0 |  | 0 |  | 0 |  |  | 1
1 | K | 013 | 979011121 | Svislá doprava suti a vybouraných hmot ZKD podlaží | t | 0.948 |  | 0 | 0 | 0 | 0 | 0 | 20 | 4 | 2
2 | K | 013 | 979081121 | Odvoz suti a vyb. hmot na skládku ZKD 1 km přes 1 km | t | 0.948 |  | 0 | 0 | 0 | 0 | 0 | 20 | 4 | 2
3 | K | 013 | 979082111 | Vnitrostaveništní vod. doprava suti a vyb. hmot do 10 m | t | 0.948 |  | 0 | 0 | 0 | 0 | 0 | 20 | 4 | 2
4 | K | 013 | 979098231 | Poplatek za uložení stav. směsného odpadu na skládce (skládkovné) | t | 0.948 |  | 0 | 0 | 0 | 0 | 0 | 20 | 4 | 2
| D |  | PSV | Práce a dodávky PSV |  |  |  | 0 |  | 0.62032 |  | 0.94791 |  |  | 0
| D |  | 721 | Zdravotechnika - vnitřní kanalizace |  |  |  | 0 |  | 0.32399 |  | 0.68164 |  |  | 1
5 | K | 721 | 721140806 | Demontáž potrubí litinové do DN 200 | m | 20 |  | 0 | 0 | 0 | 0.03065 | 0.613 | 20 | 16 | 2
6 | K | 721 | 721171803 | Demontáž potrubí z PVC do D 75 | m | 11 |  | 0 | 0 | 0 | 0.0021 | 0.0231 | 20 | 16 | 2
7 | K | 721 | 721171808 | Demontáž potrubí z PVC do D 114 | m | 23 |  | 0 | 0 | 0 | 0.00198 | 0.04554 | 20 | 16 | 2
8 | K | 721 | 721173708 | Potrubí kanalizační z PE odpadní DN 150 | m | 20 |  | 0 | 0.01519 | 0.3038 | 0 | 0 | 20 | 16 | 2
9 | K | 721 | 721173723 | Potrubí kanalizační z PE připojovací DN 50 | m | 11 |  | 0 | 0.00062 | 0.00682 | 0 | 0 | 20 | 16 | 2
10 | K | 721 | 721173726 | Potrubí kanalizační z PE připojovací DN 100 | m | 7 |  | 0 | 0.00191 | 0.01337 | 0 | 0 | 20 | 16 | 2
11 | K | 721 | 721290823 | Přemístění vnitr. dem. hmot vnitřní kanalizace v objektech výšky do 24 m | t | 0.682 |  | 0 | 0 | 0 | 0 | 0 | 20 | 16 | 2
12 | K | 721 | 998721103 | Přesun hmot tonážní pro vnitřní kanalizace v objektech v do 24 m | t | 0.324 |  | 0 | 0 | 0 | 0 | 0 | 20 | 16 | 2
| D |  | 725 | Zdravotechnika - zařizovací předměty |  |  |  | 0 |  | 0.20113 |  | 0.26627 |  |  | 1
13 | K | 721 | 725110811 | Demontáž klozetů splachovací s nádrží | soubor | 6 |  | 0 | 0 | 0 | 0.01933 | 0.11598 | 20 | 16 | 2
14 | K | 721 | 725112021 | Klozet keramický závěsný s hlubokým splachováním odpad vodorovný | soubor | 5 |  | 0 | 0.01584 | 0.0792 | 0 | 0 | 20 | 16 | 2
15 | K | 721 | 725121527 | Pisoárový záchodek automatický s integrovaným napájecím zdrojem | soubor | 2 |  | 0 | 0.01999 | 0.03998 | 0 | 0 | 20 | 16 | 2
16 | K | 721 | 725122813 | Demontáž pisoárových stání s nádrží a jedním záchodkem | soubor | 3 |  | 0 | 0 | 0 | 0.0172 | 0.0516 | 20 | 16 | 2
17 | K | 721 | 725210821 | Demontáž umyvadel bez výtokových armatur | soubor | 4.167 |  | 0 | 0 | 0 | 0.01946 | 0.08109 | 20 | 16 | 2
18 | M | MAT | 551673810 | sedátko klozetové s poklopem duroplastové - bílé | kus | 5 |  | 0 | 0.0013 | 0.0065 | 0 | 0 | 20 | 32 | 2
19 | M | MAT | 286156050 | čistící tvarovka HTRE, DN 150 | kus | 1.667 |  | 0 | 0.0007 | 0.0011669 | 0 | 0 | 20 | 32 | 2
20 | K | 721 | 725211621 | Umyvadlo ker. připevněné na stěnu se sloupem | soubor | 2 |  | 0 | 0.02496 | 0.04992 | 0 | 0 | 20 | 16 | 2
21 | K | 721 | 725211701 | Umývátko keramické stěnové 400 mm | soubor | 1 |  | 0 | 0.00752 | 0.00752 | 0 | 0 | 20 | 16 | 2
22 | K | 721 | 725230811 | Demontáž bidetů diturvitových | soubor | 1 |  | 0 | 0 | 0 | 0.0176 | 0.0176 | 20 | 16 | 2
23 | K | 721 | 725231203 | Bidet keramický závěsný bez bidetové soupravy | soubor | 1 |  | 0 | 0.01684 | 0.01684 | 0 | 0 | 20 | 16 | 2
24 | K | 721 | 725590813 | Přemístění vnitrostaveništní dem. pro zařizovací předměty v objektech výšky do 24 m | t | 0.266 |  | 0 | 0 | 0 | 0 | 0 | 20 | 16 | 2
25 | K | 721 | 998725103 | Přesun hmot tonážní pro zařizovací předměty v objektech v do 24 m | t | 0.201 |  | 0 | 0 | 0 | 0 | 0 | 20 | 16 | 2
| D |  | 726 | Zdravotechnika - předstěnové instalace |  |  |  | 0 |  | 0.0952 |  | 0 |  |  | 1
26 | K | 721 | 726111031 | Instalační předstěna - klozet s ovládáním zepředu v 1080 mm závěsný do masivní zděné kce | soubor | 5 |  | 0 | 0.0092 | 0.046 | 0 | 0 | 20 | 16 | 2
27 | K | 721 | 726131011 | Instalační předstěna - bidet v 1120 mm do lehkých stěn s kovovou kcí | soubor | 1 |  | 0 | 0.014 | 0.014 | 0 | 0 | 20 | 16 | 2
28 | K | 721 | 726131021 | Instalační předstěna - pisoár v 1300 mm do lehkých stěn s kovovou kcí | soubor | 2 |  | 0 | 0.0156 | 0.0312 | 0 | 0 | 20 | 16 | 2
29 | K | 721 | 726191002 | Souprava pro předstěnovou montáž | soubor | 8 |  | 0 | 0.0005 | 0.004 | 0 | 0 | 20 | 16 | 2
30 | K | 721 | 998726113 | Přesun hmot pro instalační prefabrikáty v objektech v do 24 m | t | 0.095 |  | 0 | 0 | 0 | 0 | 0 | 20 | 16 | 2
|  |  |  | Celkem |  |  |  | 0 |  | 0.62032 |  | 0.94791