## Krycí list
TOPENÍ - VÝKAZ VÝMĚR
| Název |  |  | Univerzita Pardubice, MENZA II. NP | [8 empty] | JKSO
| Kód stavby |  |  | 20120026
|  |  |  | REKONSTRUKCE WC ve vstupním vestibulu | [8 empty] | EČO
Kód objektu
|  |  |  | WC OSTATNÍ | [8 empty] | Místo | Pardubice
Kód části
Název podčásti
Kód podčásti
[13 empty] | IČ | DIČ
Objednatel
Projektant
Zhotovitel
|  |  |  | Rozpočet číslo | Zpracoval | [7 empty] | Dne
2A-Agroatelier Pardubice s.r.o.
Měrné a účelové jednotky
Počet |  |  |  | Náklady / 1 m.j. | Počet |  |  | Náklady / 1 m.j. |  | Počet |  |  |  | Náklady / 1 m.j.
|  |  | 0 | 0 |  |  | 0 | 0 |  |  |  |  | 0 |  |  | 0
|  |  |  | Rozpočtové náklady v |  |  |  | CZK
A |  | Základní rozp. náklady |  |  | B |  | Doplňkové náklady |  |  | C |  | Náklady na umístění stavby
1 | HSV |  | Dodávky | 0 | 8 | Práce přesčas |  | 0 |  | 13 | Zařízení staveniště |  |  | 20 | % | 0
2 |  |  | Montáž | 0 | 9 | Bez pevné podl. |  | 0 |  | 14 | Mimostav. doprava |  |  | 20 | % | 0
3 | PSV |  | Dodávky | 0 | 10 | Kulturní památka |  | 0 |  | 15 | Územní vlivy |  |  | 20 | % | 0
4 |  |  | Montáž | 0 | 11 |  |  | 0 |  | 16 | Provozní vlivy |  |  | 20 | % | 0
5 | "M" |  | Dodávky | 0 | [5 empty] | 17 | Ostatní |  |  | 20 | % | 0
6 |  |  | Montáž | 0 | [5 empty] | 18 | NUS z rozpočtu |  |  |  |  | 0
7 | ZRN (ř. 1-6) |  |  | 0 | 12 | DN (ř. 8-11) |  | 0 |  | 19 | NUS (ř. 13-18) |  |  |  |  | 0
20 | HZS |  |  | 0 | 21 | Kompl. činnost |  | 0 | 20 | 22 | Ostatní náklady |  |  |  |  | 0
Projektant | [9 empty] | D |  | Celkové náklady
[10 empty] | 23 | Součet 7, 12, 19-22 |  |  |  |  | 0 | 0
Datum a podpis |  |  |  |  | Razítko |  |  |  |  | 24 | 14 | % | 0 | DPH |  | 0 | 0
Objednatel | [9 empty] | 25 | 20 | % | 0 | DPH |  | 0 | 0
[10 empty] | 26 | Cena s DPH (ř. 23-25) |  |  |  |  | 0
Datum a podpis |  |  |  |  | Razítko |  |  |  |  | E |  | Přípočty a odpočty
Zhotovitel | [9 empty] | 27 | Dodávky objednatele |  |  |  |  | 0
[10 empty] | 28 | Klouzavá doložka |  |  |  |  | 0
Datum a podpis |  |  |  |  | Razítko |  |  |  |  | 29 | Zvýhodnění + - |  |  |  |  | 0

## Rekapitulace
REKAPITULACE - VÝKAZ VÝMĚR
OBJEKT | Univerzita Pardubice, MENZA II. NP
AKCE | REKONSTRUKCE WC ve vstupním vestibulu
WC OSTATNÍ
JKSO:
Objednatel:
Zhotovitel:
Datum:
Kód | Popis | Cena celkem | Hmotnost celkem | Suť celkem
1 | 2 | 3 | 4 | 5
HSV | Práce a dodávky HSV | 0 | 0 | 0
9 | Ostatní konstrukce a práce-bourání | 0 | 0 | 0
PSV | Práce a dodávky PSV | 0 | 0.17177 | 0.07979
733 | Ústřední vytápění - potrubí | 0 | 0.02186 | 0.03485
734 | Ústřední vytápění - armatury | 0 | 0.005366 | 0.014
735 | Ústřední vytápění - otopná tělesa | 0 | 0.14454 | 0.03094
| Celkem | 0 | 0.17177 | 0.07979

## Rozpocet
VÝKAZ VÝMĚR
Objekt: |  | Univerzita Pardubice, MENZA II. NP
AKCE |  | REKONSTRUKCE WC ve vstupním vestibulu
WC OSTATNÍ
JKSO:
Objednatel:
Zhotovitel:
Datum:
P.Č. | TV | KCN | Kód položky | Popis | MJ | Množství celkem | Cena jednotková | Cena celkem | Hmotnost | Hmotnost celkem | Hmotnost sutě | Hmotnost sutě celkem | Sazba DPH | Typ položky | Úroveň
1 | 2 | 3 | 4 | 5 | 6 | 7 | 8 | 9 |  |  |  |  | 10 | 11 | 12
| D |  | HSV | Práce a dodávky HSV |  |  |  | 0 |  | 0 |  | 0 |  |  | 0
| D |  | 9 | Ostatní konstrukce a práce-bourání |  |  |  | 0 |  | 0 |  | 0 |  |  | 1
1 | K | 013 | 979081111 | Odvoz suti a vybouraných hmot na skládku do 1 km | t | 0.08 |  | 0 | 0 | 0 | 0 | 0 | 20 | 4 | 2
2 | K | 013 | 979082111 | Vnitrostaveništní vod. doprava suti a vyb. hmot do 10 m | t | 0.08 |  | 0 | 0 | 0 | 0 | 0 | 20 | 4 | 2
3 | K | 013 | 979098231 | Poplatek za ul. stav. směsného odpadu na skládce (skládkovné) | t | 0.08 |  | 0 | 0 | 0 | 0 | 0 | 20 | 4 | 2
| D |  | PSV | Práce a dodávky PSV |  |  |  | 0 |  | 0.17177 |  | 0.07979 |  |  | 0
| D |  | 733 | Ústřední vytápění - potrubí |  |  |  | 0 |  | 0.02186 |  | 0.03485 |  |  | 1
4 | K | 731 | 733110803 | Demontáž potrubí ocelového závitového do DN 15 | m | 6 |  | 0 | 1e-05 | 6e-05 | 0.001 | 0.006 | 20 | 16 | 2
5 | K | 731 | 733110806 | Demontáž potrubí ocelového závitového do DN 32 | m | 7 |  | 0 | 2e-05 | 0.00014 | 0.0032 | 0.0224 | 20 | 16 | 2
6 | K | 731 | 733193810 | Rozřezání konzoly, atd. pro potrubí z L profilu do 50x50x5 mm | kus | 3 |  | 0 | 2e-05 | 6e-05 | 0.00215 | 0.00645 | 20 | 16 | 2
7 | K | 731 | 733221102 | Potrubí měděné měk. s pájením D 15x1 | m | 15 |  | 0 | 0.00067 | 0.01005 | 0 | 0 | 20 | 16 | 2
8 | K | 731 | 733221103 | Potrubí měděné měk. s pájením D 18x1 | m | 15 |  | 0 | 0.00077 | 0.01155 | 0 | 0 | 20 | 16 | 2
9 | K | 731 | 733291101 | Zkouška těsn. potrubí měděné do D 35x1,5-předpoklad | m | 30 |  | 0 | 0 | 0 | 0 | 0 | 20 | 16 | 2
10 | K | 731 | 733890803 | Přemístění potrubí dem. vod. do 100 m v obj. přes 6 do 24 m | t | 0.035 |  | 0 | 0 | 0 | 0 | 0 | 20 | 16 | 2
11 | K | 731 | 998733103 | Přesun hmot pro rozvody potrubí v objektech v do 24 m | t | 0.022 |  | 0 | 0 | 0 | 0 | 0 | 20 | 16 | 2
12 | K | 731 | 998733194 | Příplatek k přesunu hmot 733 za zvětšený přesun do 1000 m | t | 0.022 |  | 0 | 0 | 0 | 0 | 0 | 20 | 16 | 2
| D |  | 734 | Ústřední vytápění - armatury |  |  |  | 0 |  | 0.005366 |  | 0.014 |  |  | 1
13 | K | 731 | 734100811 | Demontáž armatury přírubové se dvěma přírubami do DN 50 | kus | 1 |  | 0 | 2e-05 | 2e-05 | 0.014 | 0.014 | 20 | 16 | 2
14 | K | 731 | 734109111 | Montáž armatury přírubové se dvěma přírubami PN 6 DN 15 | soubor | 2 |  | 0 | 0.00167 | 0.00334 | 0 | 0 | 20 | 16 | 2
15 | M | MAT | 551211480 | ventil radiátorový termostatický přímý DN15 | kus | 2 |  | 0 | 0.00043 | 0.00086 | 0 | 0 | 20 | 32 | 2
16 | M | MAT | 551280110 | hlavice termostatická kapalinová | kus | 2 |  | 0 | 0.000133 | 0.000266 | 0 | 0 | 20 | 32 | 2
17 | M | MAT | 551280170 | ventil odzvzdušňovací automatický 1/2" | kus | 2 |  | 0 | 0.00018 | 0.00036 | 0 | 0 | 20 | 32 | 2
18 | K | 731 | 734261233 | Šroubení topenářské přímé G 1/2 PN 16 do 120°C | kus | 2 |  | 0 | 0.00026 | 0.00052 | 0 | 0 | 20 | 16 | 2
19 | K | 731 | 734890803 | Přem.í dem. armatur vod. do 100 m v objektech výšky přes 6 do 24 m | t | 0.014 |  | 0 | 0 | 0 | 0 | 0 | 20 | 16 | 2
20 | K | 731 | 998734203 | Přesun hmot procentní pro armatury v objektech v do 24 m | % | 28.339 |  | 0 | 0 | 0 | 0 | 0 | 20 | 16 | 2
| D |  | 735 | Ústřední vytápění - otopná tělesa |  |  |  | 0 |  | 0.14454 |  | 0.03094 |  |  | 1
21 | K | 731 | 735000912 | Vyreg. ventilu nebo kohoutu dvojreg. s termostatickým ovládáním | kus | 1 |  | 0 | 0 | 0 | 0 | 0 | 20 | 4 | 2
22 | K | 731 | 735111810 | Demontáž otopného tělesa litinového článkového | m2 | 1.3 |  | 0 | 0 | 0 | 0.0238 | 0.03094 | 20 | 16 | 2
23 | K | 731 | 735152595 | Otopné těleso panel. typ 22 VK výška/délka 900/800 mm | kus | 0 |  | 0 | 0.04532 | 0 | 0 | 0 | 20 | 16 | 2
24 | K | 731 | 735152599 | Otopné těleso panel. typ 22 VK výška/délka 900/1200 mm | kus | 1 |  | 0 | 0.06688 | 0.06688 | 0 | 0 | 20 | 16 | 2
25 | K | 731 | 735152600 | Otopné těleso panel. typ 22 VK výška/délka 900/1400 mm | kus | 1 |  | 0 | 0.07766 | 0.07766 | 0 | 0 | 20 | 16 | 2
26 | K | 731 | 735191905 | Odvzdušnění otopných těles-předpoklad | kus | 20 |  | 0 | 0 | 0 | 0 | 0 | 20 | 16 | 2
27 | K | 731 | 735191910 | Napuštění vody do otopných těles-předpoklad | m2 | 30 |  | 0 | 0 | 0 | 0 | 0 | 20 | 16 | 2
28 | K | 731 | 735494811 | Vypuštění vody z otopných těles-předpoklad | m2 | 30 |  | 0 | 0 | 0 | 0 | 0 | 20 | 4 | 2
29 | K | 731 | 735890803 | Přem. dem. otopného tělesa vodorovně 100 m v obj. výšky přes 12 do 24 m | t | 0.031 |  | 0 | 0 | 0 | 0 | 0 | 20 | 16 | 2
30 | K | 731 | 998735202 | Přesun hmot procentní pro otopná tělesa v objektech v do 12 m | % | 140.661 |  | 0 | 0 | 0 | 0 | 0 | 20 | 16 | 2
|  |  |  | Celkem |  |  |  | 0 |  | 0.17177 |  | 0.07979