## krycí list
Příloha č.1 C - Krycí list k podání nabídky do VŘ
Zadavatel: | Základní škola Chomutov, Písečná 5144
Registrační číslo projektu: | CZ 1.07/1.4.00/21.3355
Název projektu: | Operační program Vzdělávání pro konkurenceschopnost
Identifikační údaje uchazeče:
Název | Minimální parametry | množství | Nabízené parametry | Záruka v měsících | jednotková cena bez DPH | jednotková cena s DPH | celková cena bez DPH | celková cena s DPH | Poznámka
projektor | Digitální projektor s ultrakrátkou projekční vzdáleností (z 0,3 metrů zobrazovaná plocha manimálně 1 metr). Nativní rozlišení minimálně 1024*768, jas minimálně 2500 ANSI lumens, kontrast minimálně 5000:1, životnost lampy minimálně 5000 hodin. - Doprava a instalace AV techniky ve škole. Součástí instalace je požadováno: instalace držáku projektoru pro přední projekci, kabeláž v délce 10m (audio, vga, usb a napájecí kabel), provedení v elektroinstalačních lištách na stěnu v délce do 10 m., přizpůsobení promítaného obrazu na plochu již instalované tabule Interwrite-(rozměry použitelné „označené“ plochy tabule jsou 158x119 cm, uhlopříčka 197 cm,výška tabule od podlahy cca 70 cm,napájení je řešeno dodávaným adaptérem 230V, vedení je v liště pod tabulí k prodlužovacímu přívodu, SW Interwrite je k dispozici ve škole nebo na webu iterwrite workspace), zapojení a nastavení prezentačního pc, prodlužovací přívod, poučení obsluhy, předvedení funkčnosti a hrubý úklid po instalaci. Nástěnný držák pro ultrakrátký projektor musí být součástí dodávky. | 1 |  |  |  | 0 | 0 | 0
počítač | Počítač (může být repasovaný) s dvou-jádrovým procesorem, min 2GB RAM, MIN 80GB HDD, min DVD a trvalou licencí OS Windows 7 ,který je možné připojit do domény v jeho nejnovější verzi. Záruka je požadována v délce minimálně 36 měsíců. Dále je požadováno: - Předinstalace operačního systému, instalace kancelářského balíku z multilicenčního programu pro školy umožňující aktivaci pomocí jediného multilicenčního klíče. Na počítači bude nainstalován software pro tvorbu interaktivních DUM a pro práci s interaktivní tabulí. | 1 |  |  |  | 0 | 0 | 0
monitor | uhlopříčka minimálně 17"LCD 4:3 (může být repasovaný) s dobrými obrazovými vlastnostmi, s nativním rozlišením minimálně 1024*768 bodů, vybavený konektorem D-sub nebo DVI s redukcí D-sub, LCD musí mít barevné provedení jako počítač. | 1 |  |  |  | 0 | 0 | 0
klávesnice a myš | Set nové CZ klávesnice a optické myši v barvě počítače a LCD | 1 |  |  |  | 0 | 0 | 0
záruční a servisní podmínky | uchazeč popíše nabízené záruční a servisní podmínky k nabízenému zboží (délka záruky, rychlost reakce a odstranění problému, rychlost vyřízení reklamace a další dle svého uvážení) | xxx |  | xxx | xxx | xxx | xxx | xxx | xxx
Celková cena bez DPH | 0 |  | Celková cena s DPH | 0
Datum |  |  |  | Jméno a podpis osoby oprávněné jednat jménem uchazeče