## 0361
Příloha č. 1 kupní smlouvy - Specifikace plnění a cenová nabídka prodávajícího
Název zakázky : |  | Dodávka úložiště a sondy pro měření meteorologických dat pro projekt CZ.1.07/2.2.00/28.0190
Meteo vybavení
Pořadí položky | Název | Specifikace | Počet kusů | Cena Kč bez DPH | Dodací lhůta
1 | snímač teploty | Záznamová ústředna (dataloger) se snímači umožňující měření teploty vzduchu s přesností na +/- 0.2 stup.C a relativní vlhkosti s přesností 2% nebo lepší. Dataloger musí být vodotěsný s vestavěnou bateriií umožňující napájení po dobu min. 1 roku, kapacita paměti min. 50000 hodnot, komunikace s datalogerem kvůli požadavkům na vodotěsnost pouze pomocí bezdrátového infra (IR) přenosu. | 1 |  | 3 týdny
2 | datalogger pro připojení meteo sond | Záznamová ústředna (dataloger) umožňující měření minimálně 8 napěťových kanálů a min. 1 frekvenčním vstupem. Provozní teplota -20 až 50 stup.C., pokud možno s úsporným režimem napájení pomocí alkalických bateriií, případně 12V akumulátoru. Napěťové vstupy musím umožňovat připojení jak přístrojů pro měření slunečního záření v rozsahu 10-20 mV, tak tlakoměrů nebo větroměrných přístrojů obvykle v rozsahu 2500 mV. | 1 |  | 3 týdny
3 | sonda hydrostatického tlaku a teploty vody integrovaný s dataloggerem | Požadavky: Accuracy (Typical): 0.05% net FS Resolution: .024% net FS Temperature Sensor: Temp. Sensor Temperature Accuracy: ±0.5% Resolution: min. .1˚C Transducer Temp. Compensation Range: ˚C to +85˚C Battery Life: yrs (use dependent) Clock Accuracy: ±1 minute month Operating Temperature: ˚C to 80˚C Memory: -volatile eeprom Number of Readings: ,000 sets Communication: , RS232 Size: mm x 20mm (v případě jiné velikosti sondy musí nabídka zahrnovat i úpravu stávajících držáku) Wetted Materials: steel, viton Požadujeme záruční dobu 3 roky. Sondy musí být kompatibilní se systémem dipperLog (Heron). Pokud nebudou sondy kompatibilní musí nabídka zahrnovat autonomní systém měření hydrostatického tlaku a teploty vody včetně sondy pro kompenzaci atmosferického tlaku, potřebných propojovacích kabelů a software. | 4 |  | 6 týdnů
Cena bez DPH celkem