## Krycí list nabídkové ceny 2
Příloha č. 2 - Krycí list nabídkové ceny - část II
č. | Položka | Specifikace | Jednotka | Cena za jednotku bez DPH v Kč | Počet jednotek BRAVO | Sazba DPH | Celková cena za počet jednotek bez DPH V Kč | DPH za počet jednotek v Kč | Celková cena s DPH v Kč
Stavebnice Typu II
1 | Stavebnice základních programovatelných robotů II | Stavebnice programovatelných robotů s analogovou řídící jednotkou. Stavebnice musí umožňovat sestavení nejméně 11 modelů, musí obsahovat nejméně 310 rozdílných stavebních a spojovacích komponent. Požadované složení stavebnice – hlavní komponenty: řídící jednotka s 32-bitovým procesorem (paměť: 8 MB RAM, 2 MB Flash, 8 univerzálních vstupů na připojení senzorů, 8 analogových výstupů, s LCD grafickým displejem, s integrovaným bezdrátovým rozhraním (2,4 GHz, dosah je cca 10 m), USB rozhraní) včetně řídícího software. Součástí dále musí být 2x motor s enkodérem, motor, mikro infračervený senzor, 2 čidla, další drobné stavení díly, naučná brožura zabývající se programováním a ovládáním robotů pomocí PC. | ks |  | 22 |  | 0 | 0 | 0
2 | Akumulátor s nabíjecí jednotkou | Příslušenství ke stavebnicím. Mobilní sada zdroje energie dostatečná pro robotické stavebnice. Složeno z balení baterií a mikrořadičové nabíjecí jednotky. Požadavky: 8.4 V, 1500 mAh, monitoring nabíjení, LED dioda signalizující nabíjení, doba nabíjení maxim. 3 hod. | ks |  | 8 |  | 0 | 0 | 0
3 | Akumulátor | Příslušenství ke stavebnicím. Samostatný akumulátor vhodný k nabíjení pomocí mikrořadičové nabíjecí jednotky. Požadavky: 8.4 V, 1500 mAh. | ks |  | 14 |  | 0 | 0 | 0
4 | Dálkové ovládání – příslušenství ke stavebnicím | Čtyřkanálové infračervené dálkové ovládání, sada musí obsahovat řadič, přijímač a servo, musí zvládnout ovládat najednou až 3 motory a 1 servo. | ks |  | 6 |  | 0 | 0 | 0
5 | Napájecí zdroj | Napájecí zdroj energie ze zásuvky pro všechny modely robotických stavebnic části II, pro napětí 230 V. | ks |  | 10 |  | 0 | 0 | 0
6 | Stavebnice programovatelných dopravních prostředků | Stavebnice dopravních prostředků. Stavebnice musí umožňovat sestavení nejméně 6 funkčních modelů. Požadované složení: nejméně 400 stavebních a spojovacích komponent, hlavní komponenty: 2 motory, 2 sensory, 3 světla, bzučák, NTC odpor, fotoodpor, ultrazvukový dálkoměr, barevný sensor a sensor na sledování cesty. Součástí musí být brožura k problematice. | ks |  | 8 |  | 0 | 0 | 0
7 | Software - hromadná licence | Grafický programovací jazyk sloužící k aktivaci rozhraní pro stavebnice uvedené v části II a jeho rozšiřovacího modulu. Musí nabídnout všechny klíčové prvky moderního programovacího jazyka, jako pole proměnných, funkce, rekurze, objekty, asynchronní události a kvaziparalelní procesy. Musí umožňovat napsat výukové programy nebo vyměňovat data s jiným software V Online módu musí jít ovládat více rozhraní paralelně a vytvořit si vlastní ovládací panely včetně přepínačů, ovladačů a zobrazovacích prvků. | ks |  | 2 |  | 0 | 0 | 0
8 | Stavebnice elektropneumatických systémů | Stavebnice musí umožňovat sestavení funkčních modelů z oblasti elektropneumatiky a vakuových systémů. Požadované složení minimálně: kompresor, motor, 2 elektromagnetické ventily, senzor barvy, vývěva, 2 válce s pružinou, 2 fototranzistory, 10 ohebných tratí. Součástí musí být studijní materiály. | ks |  | 4 |  | 0 | 0 | 0
9 | Stavebnice automatických robotů | Stavebnice musí umožňovat sestavení minimálně 4 funkčních modelů průmyslových robotů. Požadované složení minimálně: 2 motory s enkodéry, 2 motory, 6 sensorů. Základní nosné části musí být kovové. Součástí musí být instruktážní materiály. | ks |  | 4 |  | 0 | 0 | 0
|  |  |  | Celkem | 78 |  | 0 | 0 | 0
Datum:……………………………
………………………………………………….
podpis osobyoprávněné za uchazeče jednat
Brána vědě/ní otevřená - BRAVO
Registrační číslo CZ.1.07/2.3.00/35.0024
Místo dodání:
nám. Legií 565, Pardubice