## krycí list
Příloha č.1 A - Krycí list k podání nabídky do VŘ
Zadavatel: | Gymnázium a obchodní akademie Chodov
Registrační číslo projektu: | CZ.1.07/1.5.00/34.0367
Název projektu: | Modernizace školy prostřednictvím ICT
Identifikační údaje uchazeče:
Název | Minimální parametry | množství | Nabízené parametry | Záruka v měsících | jednotková cena bez DPH | jednotková cena s DPH | celková cena bez DPH | celková cena s DPH | Poznámka
server s příslušenstvím | Nový značkový server s NBD zárukou v délce 3 roky, v minimální konfiguraci: - operační systém vhodný pro server kompatibilní s operačním systémem, který škola běžně používá (MS Windows). Trvalá licence nevázaná na hardware z multilicenčního programu pro školy - CPU minimálně čtyřjádrový vhodný pro použití v serveru, možnost instalovat až 2xSixCore CPU - paměť RAM minimálně 12GB s možností navýšit minimálně na 48GB - pevné disky minimálně 3 ks o kapacitě minimálně 3x 1000GB zapojené do RAID - možnost vzdálené správy HW serveru nezávislé na OS router/firewall, který splňuje minimálně následující základní funkce a kritéria: - bezpečnostní internetová brána pro zabezpečení školní sítě cca 120 PC - filtrování a blokování obsahu - blokování přístupu na internet - VPN, 4x LAN (Gbit), 2x WAN UPS záložní zdroj s parametry minimálně 2000VA a výkonem 480W s výdrží minimálně 15 minut při zatížení cca 150W. | 1 |  |  |  | 0 | 0 | 0
instalace serveru | Komplexní instalace a konfigurace serverového řešení Řešení musí minimálně obsahovat: - kvalifikovanou analýzu současného prostředí a návrh nového serverového řešení - instalaci operačního systému hlavního serveru školy, instalaci ovladačů HW a updatů operačního systému - instalaci základních rolí serveru (řadič domény se službou Active Directory, vytvoření domény školy, vytvoření vhodné struktury domény, instalace a konfigurace služeb DNS, DHCP, služby souborového systému, služby pro patch management klientských stanic, služby pro hromadné instalace (klonování) klientských stanic, služby pro vzdálenou správu serveru) - vhodné nastavení prostředí serveru pro školu (zabezpečené složky pro žáky (osobní složka pro každého žáka), třídy, pedagogy, provozní zaměstnance (osobní složka pro každého pedagoga i provozní zaměstnance), skupiny pro uživatele, uživatelské účty, vhodná oprávnění uživatelů na serveru i klientských stanicích) - instalaci a konfiguraci vhodné serverové databázové aplikace standardu SQL server - instalaci a konfiguraci stávajícího školního databázového systému včetně přenesení dat na nový server standardu SQL - zkopírování stávajících školních dat (objem dat cca do 100GB) - konfiguraci zabezpečení školní sítě (konfiguraci firewallu) - konfigurace zabezpečení školní sítě (instalaci a konfiguraci vhodného antivirového řešení s centrální konzolí) - konfiguraci zálohování serveru a uživatelských dat na externí médium typu NAS Služby pro elektronickou komunikaci a sdílení dat on-line: - úložiště pro on-line ukládání a sdílení dat - pro každého uživatele požadujeme v úložišti prostor o velikosti alespoň 1GB - zaškolení školního správce ICT v obsluze serveru - předání dokumentace k serverovému řešení - telefonickou podporu po realizaci zakázky (alespoň 30-dnů po realizaci) Doprava a instalace ve škole obsahující zapojení na místě k tomu určeném včetně dodávaných periferií, prvotní spuštění, ověření funkčnosti a předání česky psaných návodů k dodávanému hardware i software. Součástí bude potřebná kabeláž a zapojení do připravené sítě. | 1 |  |  |  | 0 | 0 | 0
správa školního serveru | Požadujeme správu školního serveru zajišťující spolupráci při správě serveru se školním správcem, zejména trvalý monitoring (24/7) provozu serveru a minimálně 2 hodiny servisního zásahu měsíčně v ceně služby na období 12 měsíců od uzavření smlouvy. Služba by měla splňovat základní vlastnosti: - non-stop on-line monitorování základních parametrů a služeb serveru - proaktivní reporting začínajících problémů - reporting kritických chyb serveru (upozorňování školního správce na problémy serveru) - technickou podporu (návody) na řešení reportovaných chyb - monitoring HW a diskového subsystému - kontrolu procesu zálohování - pomoc při hromadném vytváření uživatelských účtů pro školní server, zařazení uživatelů do skupin - předplacený vzdálený servisní zásah v rozsahu minimálně 2 hodiny měsíčně Pro možnost plnění smlouvy správy zajistíme trvalé připojení k internetu, pro místní správu školních PC a jako kontaktní osoba pro správu serveru bude jmenován vybraný zaměstnanec školy. Za tímto účelem požadujeme vyškolení vybraného zaměstnance školy pro uvedené práce. | 1
implementace software pro řízení PC učebny | Implementace a nastavení software zajišťující classroom management na libovolný počet PC, individuální nastavení všech modulů (správa tiskáren, konzole pro technika, měření a kontrola internetu apod.), součástí bude minimálně dvouhodinové školení pro správce, následná technická online podpora minimálně po dobu jednoho měsíce. Implementace, nastavení a školení je požadováno zajistit v místě dodání. | 1
interaktivní projektor | Interaktivní projektor s ultrakrátkou projekční vzdáleností, nativním rozlišením 1280*800, jasem minimálně 3000 ANSI lumenů, kontrastním poměrem 2600:1, možností konektivity přes HDMI, VGA, USB a LAN. Součástí projektoru bude interaktivní pero s možností ovládat zobrazovanou plochu dotykem pera (funkcionalita touch screen) nebo ovládat zobrazovanou plochu i z dálky. Součástí budou integrované reproduktory o výkonu minimálně 2x8W. Požadované rozšíření: - Doprava a instalace AV techniky ve škole. Je požadováno: instalace projektoru do držáku pro přední projekci, kabeláž v délce 10m (audio, vga, usb a napájecí kabel), provedení v elektroinstalačních lištách na stěnu v délce do 10 m, - Plně česky lokalizovaný software vhodný pro práci s interaktivními tabulemi a na tvorbu inspirativních výukových materiálů. Je požadována školní multilicence pro minimálně 5 pedagogů. K softwaru je požadována galerie výukových objektů a podrobný český návod. Škola požaduje dodání software s trvalou licencí nevázanou na konkrétní typ interaktivní tabule, s možností legálního použití s interaktivní tabulí kteréhokoliv výrobce. - Školení zaměřené na zapojení interaktivní tabule do výuky a pilotování DUM v délce min 3 hodin. Školení bude realizované přímo ve škole. Počet účastníků školení není omezen. - Instalace 2m podlahové pochozí lišty (prezentační PC není umístěno u stěny). | 3 |  |  |  |  | 0
projekční tabule s pojezdem | Keramická tabule typu TRIPTYCH s barevným provedením zelená vnější a zelená vnitřní křídla, a bílý projekční povrch, pokud je tabule v rozevřeném stavu, o rozměrech minimálně 400x120 cm. Prostřední díl tabule je vhodný pro projekci. Dále požadujeme: montáž tabule na čistou předem připravenou stěnu, přizpůsobení promítaného obrazu na plochu, tabule, zapojení a nastavení prezentačního pc/ntb, prodlužovací přívod, poučení obsluhy, předvedení funkčnosti a hrubý úklid po instalaci. Záruka na povrch bude minimálně 20 let. Montáž bude provedena do pevné zděné stěny. Součástí tabule bude vertikální pojezd a rameno pro upevnění ultrakrátkého projektoru. | 3 |  |  |  |  | 0
počítač konfigurace 1 | Počítač (může být repasovaný) s vícejádrovým procesorem, min 2GB RAM, min 80GB HDD, bez CD ROM a s trvalou licencí OS, který je možné připojit do domény v jeho nejnovější verzi. Záruka je požadována v délce minimálně 36 měsíců. Dále je požadováno: Doprava a instalace ve škole obsahující zapojení na místě k tomu určeném včetně dodávaných periferií, prvotní spuštění, ověření funkčnosti a předání česky psaných návodů k dodávanému hardware i software. Součástí bude potřebná kabeláž a zapojení do připravené sítě. - Součástí bude časově neomezená licence a instalace software pro efektivní řízení počítačové učebny (classroom management software). U software jsou požadovány funkce: možnost náhledů plochy na stanicích, možnost hromadného vzdáleného ovládání počítačů nebo hromadné spouštění programů, možnost adresného hlasování a testování včetně snadného vytváření testů, možnost hromadného blokování internetu, možnost zasílání zpráv jednotlivým uživatelům, možnost hromadného zakázání vybraného software, možnost hlasové komunikace ve skupinách včetně možností záznamů a odposlechů. Je požadována česká lokalizace a podrobný návod. - Předinstalace operačního systému. - nová optická myš - nová CZ klávesnice - nový minimálně 20" LCD monitor s LED podsvícením, integrovanými reproduktory, DVi konektorem, s minimálním rozlišením 1600x900px, kontrastem minimálně 4000:1 a jasem 250 cd/m2. - Trvalá přístupová licence k operačnímu systému serveru, trvalé licence nevázané na hardware z multilicenčního programu pro školy. V rámci modernizace serverového řešení školy požadujeme: - přidání PC do domény školního serveru - kontrolu procesu, kontrolu mapování síťových disků a aplikace skupinových politik | 29
počítač konfigurace 2 | Počítač (může být repasovaný) s vícejádrovým procesorem, min 4GB RAM, min 160GB HDD, min. DVD ROM a s trvalou licencí OS, který je možné připojit do domény v jeho nejnovější verzi. Záruka je požadována v délce minimálně 36 měsíců. Dále je požadováno: Doprava a instalace ve škole obsahující zapojení na místě k tomu určeném včetně dodávaných periferií, prvotní spuštění, ověření funkčnosti a předání česky psaných návodů k dodávanému hardware i software. Součástí bude potřebná kabeláž a zapojení do připravené sítě. - Součástí bude časově neomezená licence a instalace software pro efektivní řízení počítačové učebny (classroom management software). U software jsou požadovány funkce: možnost náhledů plochy na stanicích, možnost hromadného vzdáleného ovládání počítačů nebo hromadné spouštění programů, možnost adresného hlasování a testování včetně snadného vytváření testů, možnost hromadného blokování internetu, možnost zasílání zpráv jednotlivým uživatelům, možnost hromadného zakázání vybraného software, možnost hlasové komunikace ve skupinách včetně možností záznamů a odposlechů. Je požadována česká lokalizace a podrobný návod. - Předinstalace operačního systému, instalace kancelářského balíku z multilicenčního programu pro školy s trvalou licencí nevázaná na hardware. - nová optická myš - nová CZ klávesnice - nový minimálně 20" LCD monitor s LED podsvícením, integrovanými reproduktory, DVi konektorem, minimálním rozlišením 1600x900, kontrastem minimálně 4000:1 a jasem 250 cd/m2. - Trvalá přístupová licence k operačnímu systému serveru, trvalé licence nevázané na hardware z multilicenčního programu pro školy. V rámci modernizace serverového řešení školy požadujeme: - přidání PC do domény školního serveru - kontrolu procesu, kontrolu mapování síťových disků a aplikace skupinových politik | 1
vstupně - výstupní zařízení | Multifunkční zařízení (kombinace tiskárna + skener), minimální formát tisku a skenování A4, plně duplexní automatický tisk, provedení tisku - monochromatické, typ tisku - laser, minimální rozlišení skeneru 4800 x 9600 dpi, způsoby připojení - USB, LAN, Wi-Fi, vhodné pro kancelářské využití s minimálními náklady na provoz | 2
vstupně - výstupní zařízení 2 | Multifunkční zařízení (kombinace tiskárna + skener), minimální formát tisku a skenování A4, plně duplexní automatický tisk, provedení tisku - barevné, typ tisku - laser, minimální rozlišení skeneru 4800 x 9600 dpi, způsoby připojení - USB, LAN, Wi-Fi, vhodné pro kancelářské využití s minimálními náklady na provoz | 1
záruční a servisní podmínky | uchazeč popíše nabízené záruční a servisní podmínky k nabízenému zboží (délka záruky, rychlost reakce a odstranění problému, rychlost vyřízení reklamace a další dle svého uvážení) | xxx |  | xxx | xxx | xxx | xxx | xxx | xxx
Celková cena bez DPH | 0 |  | Celková cena s DPH | 0
Datum |  |  |  | Jméno a podpis osoby oprávněné jednat jménem uchazeče