## list 1
Příloha č. B2 - Specifikace předmětu techniky pro projekt 3P
Název programu: OPVK | Název projektu: 3P - Praxe pro praxi
Registrační číslo projektu: CZ.1.07/2.2.00/15.0097
1 - Dataprojektor | požadované parametry
adekvátní k formátu a velikosti projekční plochy | pro formát projekční plochy 16:10
světelný výkon | min. 3000 ANSI lm
konstrukce s minimálními provozními náklady | hybridní filtr, perioda výměny filtru 4000h
barevná shoda se zobrazovaným zdrojem signálu (PC - Notebook) | 3LCD technologie
kontrast | 3000:1
životnost výbojky | min. 5000h EKO
reproduktory | 16W
rozhraní | USB slot (PC Less / WiFi) USB Wi-Fi adaptér
příslušenství | držák univerzální Al
2 - Projekční plocha | požadované parametry
formát | čtvercový
šíře plochy | min. 210 cm
ovládání | pomocí řídící jednotky
povrch | matný , bílý, projekční plocha nesmí propouštět světlo
3 - Přípojné místo | požadované parametry
ovládání | elektrické
vybavení | 3x el. zásuvka, VGA, Video, Audio, Data vše 1x
montáž | do stolu, nejlépe typově stejné provedení jako je již nainstalováno v místnosti
4 - Řídící systém | požadované parametry
ovládání | IR /RS232 / relé
obsluha | jednoduchá
provedení | kompaktní
energeticky šetrný | funkce GreenLine
programovatelná tlačítka | 8 x
systémové zabezpečení | přepínač s klíčkem