## meteo vybaveni
Projekt: | Posílení konkurenceschopnosti absolventů MENDELU v oblasti rozvojové spolupráce a managementu přírodních zdrojů v zemích třetího světa
Reg. č. | CZ.1.07/2.4.00/17.0028
Kontaktní osoba: | Ing. Hana Habrová, Ph.D.
Kontakt: | 420545134555, hana.habrova@mendelu.cz
Požadavek
Název: | datalogger
Počet kusů: | 1
Maximální cena za kus bez DPH | 29750
Maximální cena za kus vč. DPH | 35700
Cena celkem bez DPH | 29750 |  | 29750
Cena celkem vč. DPH | 35700
Technická specifikace: | solární nabíjení, 16-bit rozlišení, 0.03% přesnost z plného rozsahu, paměť na min. 120 tis. záznamů, přístrojová skříň vodotěsná s bezdrátovou komunikací s PC, min. osm napěťových vstupů s rozsahy 80 až 2500 mV
Příslušenství: | Kabel na stažená dat Ir RA
Držák dolárního panelu
Přístrojová skříň kus
Solární panel kus
Teleskopický stožár
Kotvící souprava
Požadavek
Název: | čidlo globální radiace
Počet kusů: | 1
Maximální cena za kus bez DPH | 5666.6667
Maximální cena za kus vč. DPH | 6800 |  | 5666.6667
Cena celkem bez DPH | 5666.6667
Cena celkem vč. DPH | 6800
Technická specifikace: | celková chyba (kalibrace, linearica, cosinova zavislost do 10%), napěťový výstup cca 20 mV
Příslušenství:
Požadavek
Název: | Čidlo teploty a vlhkosti vzduchu
Počet kusů: | 1
Maximální cena za kus bez DPH | 10916.6667
Maximální cena za kus vč. DPH | 13100
Cena celkem bez DPH | 10916.6667 |  | 10916.6667
Cena celkem vč. DPH | 13100
Technická specifikace: | teplotní rozsah minimálně do 50 °C, chyba měření teploty ±0.2 oC, chyba vlhkosti ±2%, lze i zvlášť čidlo pro teplotu vzduchu a vlhkost vzduchu v případě dostatečného počtu vstupů v dataloggeru, napěťové výstupy do 1000 mV
Příslušenství: | Radiační kryt s úchytem
Požadavek
Název: | Čidlo rychlosti a směru větru
Počet kusů: | 1
Maximální cena za kus bez DPH | 18500
Maximální cena za kus vč. DPH | 22200
Cena celkem bez DPH | 18500 |  | 18500
Cena celkem vč. DPH | 22200
Technická specifikace: | pasivní čidlo bez spotřeby energie. Rozběhová rychlost větru nim. 0.5 m/s, lze i zvlášť čidlo pro rychlost větru a směr větru v případě dostatečného počtu vstupů u dataloggeru, snímač polohy 10 kohm, pulsní kontaktní výstup
Příslušenství: | Rameno uchycení
Požadavek
Název: | Srážkoměr
Počet kusů: | 1
Maximální cena za kus bez DPH | 4916.6667
Maximální cena za kus vč. DPH | 5900
Cena celkem bez DPH | 4916.6667 |  | 4916.6667
Cena celkem vč. DPH | 5900
Technická specifikace: | záchytná plocha 200 cm2, rozlišení min. 0.2 mm, pulsní kontaktní výstup
Příslušenství: | Stojan srážkoměru
Požadavek
Název: | Půdní teploměr
Počet kusů: | 2
Maximální cena za kus bez DPH | 1000
Maximální cena za kus vč. DPH | 1200
Cena celkem bez DPH | 2000 |  | 2000
Cena celkem vč. DPH | 2400
Technická specifikace: | chyba měření ±0.2 oC, vodotěsné provedení, čtyřvodičové připojení
Příslušenství:
Požadavek
Název: | Čidlo půdní objemové vlhkosti
Počet kusů: | 2
Maximální cena za kus bez DPH | 3000
Maximální cena za kus vč. DPH | 3600
Cena celkem bez DPH | 6000 |  | 6000
Cena celkem vč. DPH | 7200
Technická specifikace: | kapacitní čidlo, min. frekvence 60 Mhz, napěťový výstup 1000 mV
Příslušenství:
Další požadavky | montáž, elektroinstalace, obaly na transport, balení |  | 3500
|  | Celkem | 81250 | bez DPH