## IT_NCL
Projekt: | Inovace biologických a lesnických disciplín pro vyšší konkurenceschopnost
Reg. č. | CZ.1.07/2.2.00/28.0018
Kontaktní osoba: | Pavel Nevrkla
Kontakt: | nevrkla@mendelu.cz
Požadavek
Popis: | Sada automatických pipet (5 balení stejných sad pipet)
Počet kusů: | 5
Maximální cena za kus bez DPH | 16666.6667
Maximální cena za kus vč. DPH | 20000
Cena celkem bez DPH | 83333.3333
Cena celkem vč. DPH | 100000
Technická specifikace: | Každá sada pipet sestává ze tří pipet s různým rozsahem nastavitelného objemu (specifikováno níže) + stojánek Specifikace pipet: Jednokanálové automatické pipety s nastavitelným kontinuálním rozsahem objemů Odstraňování použitých špiček bez nutnosti tělesného kontaktu se špičkou Nastavený objem dávkování musí být uzamknutelný Celé pipety UV rezistentní Keramický píst u pipety s objemem nad 200 µl Všechny pipety plně autoklávovatelné při 121°C Možnost kalibrace v laboratoři výhodou Objemový rozsah pipet: Pipeta 1: 0,5-10 µl Pipeta 2: 10-100 µl Pipeta 3: 100-1000 µl
Příslušenství: | Specifikace stojánku: Stolní samostatně stojící stojánek pro nejméně 3 pipety sloužící k dlouhodobému umístění pipet na pracovním stole. Stojánek musí být kompatibilní k dodávaným pipetám.
Požadavek
Popis: | Biohazard box, box pro aseptické práce, min šíře 120 cm
Počet kusů: | 1
Maximální cena za kus bez DPH | 150000
Maximální cena za kus vč. DPH | 180000
Cena celkem bez DPH | 150000
Cena celkem vč. DPH | 180000
Technická specifikace: | 1 ks biohazard box třídy II vyrobený v souladu s EN 12469 vnitřní pracovní šířka 120 cm (+/- 10%) elektricky posuvné čelní okno, možnost vyklopení celé čelní stěny pro snadné čištění řízení pomocí mikroprocesorové řídící a kontrolní jednotky s digitálním zobrazením údajů, alarm funkce prosklené boční stěny boxu a sešikmená čelní stěna pro pohodlnou práci uvnitř požadované příslušenství: stojan pod box, 1x elektrická zásuvka, UV výbojka s možností přichycení uvnitř pracovního prostoru boxu s časovačem, kahan na propan butan.
Další požadavky: | v ceně nastěhování a vstupní validace včetně protokolu, plná záruka 3 roky včetně náhradních dílů i práce technika, dostupnost náhradních dílů: garance nejméně 5 let po realizaci a skončení záruky Záruční servis · do 48 hodin v pracovních dnech od písemného nahlášení závady na e-mail výjezdem technika · servis zajišťuje a garantuje vůči odběrateli výhradně prodávající · záruční doba min. 2 roky Pozáruční servis · garance po dobu min. 10 let prodávajícím · servis zajišťuje a garantuje vůči odběrateli výhradně prodávající · doba nástupu servisního technika do 48 hodin od nahlášení závady plná záruka 2 roky včetně náhradních dílů i práce technika Doba a místo plnění Do 6 týdnů od podpisu smlouvy, Lesnická a dřevařská fakulta, Ústav ochrany lesů a myslivosti, Zemědělská 3, 613 00 Brno Platební podmínky Cena obsahuje dopravu, instalaci a zaškolení Cena 180 tis. Kč s DPH je nepřekročitelná
233333.3333
Note on A4: Uživatel: ve zveřejněné výzvě nebude uvedena, slouží pouze pro interní potřebu
Note on A8: Uživatel: Uveďte prosím obecný název poptávané věci např. notebook, tiskárna - multifunkční, mobilní telefon apod.