## Krycí list - dílčí část I.
Zadavatel: | Univerzita Karlova v Praze, Lékařská fakulta v Hradci Králové
Registrační číslo projektu: | CZ.07/2.2.00/28.0038
Název projektu: | Standardizace a sdílení vzdělávací platformy mezi lékařskými fakultami v rámci projektu MEFANET – klinické rozhodování
Identifikační údaje uchazeče:
Název | Minimální parametry | množství | Nabízené parametry | MAXIMÁLNÍ jednotková cena bez DPH | MAXIMÁLNÍ jednotková cena s DPH* | MAXIMÁLNÍ celková cena bez DPH | MAXIMÁLNÍ celková cena s DPH | NABÍZENÁ jednotková cena bez DPH | NABÍZENÁ jednotková cena s DPH* | NABÍZENÁ celková cena bez DPH | NABÍZENÁ celková cena s DPH
• Dílčí část I. – Fotoaparáty a objektivy
1) Digitální zrcadlovka včetně objektivu s ohniskovou vzdálenosti 16-85 se systémem optické stabilizace obrazu | CMOS čip o rozlišení 16,2 Mpx; Schopnost natáčet videosekvence v rozlišení Full HD; Odolné provedení s horním a zadním krytem z hořčíkové slitiny; Dva sloty pro paměťovou kartu, kompatibilní s SDXC; Kompatibilita s objektivy Nikkor 105mm f/2.8 IF-ED AF-S VR Micro a TAMRON AF SP 180mm f/3.5 Di LD (IF) Macro Nikon, které jsou již na pracovišti používány | 1 |  | 31800 | 38160 | 31800 | 38160
2) Objektiv pro natáčení HD videa | Minimální ohnisková vzdálenost 70 mm; maximální ohnisková vzdálenost 300 mm;Světelnost 4-5,6;Maximální clona 32-45;Minimální zaostřovací vzdálenost 150 cm;Průměr filtru 62 mm;Optická stabilizace obrazu, kompatibilita s Nikon D 7000 | 1 |  | 8400 | 10080 | 8400 | 10080
3)Makroobjektiv k digitální zrcadlovce | Ohnisková vzdálenost 150 mm;Světelnost 2,8;Optická stabilitace obrazu EX DG OS;Nutná kompatibilita s již používaným tělem Nikon D90 | 1 |  | 21000 | 25200 | 21000 | 25200
4) Kompaktní fotoaparát | Digitální fotoaparát s rozlišením 16 MPx;Objektivem s 5x optickým zoomem, světelnost 3,9-4,8 s 3" LCD dotykovým displejem a možností natáčet video ve Full HD;Podmínkou jsou odolnost vůči nárazům ( až z 1,5 m) a nízkým teplotám ( až -10 st.C);Hmotnost do 180 g; velikost interní paměti alespoň 80 MB | 1 |  | 6000 | 7200 | 6000 | 7200
5) Makroobjektiv k dikumentaci klinických nálezů | Ohnisková vzdálenost 105 mm;poměr zvětšení ( zaokrouhleno na desetinné místo) 1:1;Filtry ( průměr v mm/aplikace) 62 mm;Typ objektivu makro; optická stabilizace VR II;Zaostřování ultrazvukové;Světelnost objektivu 2,8;Minimální zaostřovací vzdálenost ( poměr): 31,4 mm(1:1); Kompatibilita s Nikon D 7000 | 1 |  | 18400 | 22080 | 18400 | 22080
Zadavatel požaduje dodržení Výzvou specifikovaných SW produktů, a to z důvodu potřeby zajištění kompatibility a jednotné správy IT nově pořizovaného SW vybavení s již instalovanou SW bázi.
Celková cena bez DPH |  |  | Celková cena s DPH
Datum

## Krycí list - dílčí část II.
Zadavatel: | Univerzita Karlova v Praze, Lékařská fakulta v Hradci Králové
Registrační číslo projektu: | CZ.07/2.2.00/28.0038
Název projektu: | Standardizace a sdílení vzdělávací platformy mezi lékařskými fakultami v rámci projektu MEFANET – klinické rozhodování
Identifikační údaje uchazeče:
Název | Minimální parametry | množství | Nabízené parametry | MAXIMÁLNÍ jednotková cena bez DPH | MAXIMÁLNÍ jednotková cena s DPH* | MAXIMÁLNÍ celková cena bez DPH | MAXIMÁLNÍ celková cena s DPH | NABÍZENÁ jednotková cena bez DPH | NABÍZENÁ jednotková cena s DPH* | NABÍZENÁ celková cena bez DPH | NABÍZENÁ celková cena s DPH
• Dílčí část II. – Projektory
6) Projektory | Technologie: 3LCD Full HD 3D;rozlišení : 1920 x 1080 bodů;Svítivost: 2200 ANSI Im;Kontrastní poměr: 40 000:1;Projekční vzdálenost : obraz o úhlopříčce 254 cm: 2,95-4,8 m;Hladina zvuku: ECO režim: 24 dB nebo nižší;Rozhraní: musí obsahovat alespoň:1x kompozitní, 1x komponentní, 1x D-Sub, 2x HDMI; Bezdrátový přenos video signálu ve Full HD; Příslušenství - držák na strop kompatibilní s vybraným projektorem - 1 ks, HDMI 1,4 kabel 10 m s pozlacenými konektory, HDMI 1,4 kabel 5 m s pozlacenými konektory | 2 |  | 45800 | 54960 | 91600 | 109920
Zadavatel požaduje dodržení Výzvou specifikovaných SW produktů, a to z důvodu potřeby zajištění kompatibility a jednotné správy IT nově pořizovaného SW vybavení s již instalovanou SW bázi.
Celková cena bez DPH |  |  | Celková cena s DPH
Datum

## Krycí list - dílčí část III.
Zadavatel: | Univerzita Karlova v Praze, Lékařská fakulta v Hradci Králové
Registrační číslo projektu: | CZ.07/2.2.00/28.0038
Název projektu: | Standardizace a sdílení vzdělávací platformy mezi lékařskými fakultami v rámci projektu MEFANET – klinické rozhodování
Identifikační údaje uchazeče:
Název | Minimální parametry | množství | Nabízené parametry | MAXIMÁLNÍ jednotková cena bez DPH | MAXIMÁLNÍ jednotková cena s DPH* | MAXIMÁLNÍ celková cena bez DPH | MAXIMÁLNÍ celková cena s DPH | NABÍZENÁ jednotková cena bez DPH | NABÍZENÁ jednotková cena s DPH* | NABÍZENÁ celková cena bez DPH | NABÍZENÁ celková cena s DPH
• Dílčí část III. – Multimediální a komunikační zařízení
7) Tablet | Vnitřní paměť 64 GB;Wifi a 4G modul; rozlišení displeje 2048x1536 bodů;operační systém iOS | 2 |  | 16700 | 20040 | 33400 | 40080
8) mobilní 3G modem s WiFi routerem | vestavěná anténa;Li-lon baterie - kapacita alespoň 1500 mAh;datové přenosy v sítích 3G-HSDPA 21,6 Mbit/s ( přenos dat ze sítě směrem k uživateli) a HSUPA 5,76 Mbit/s ( přenos dat směrem od uživatele k síti);V případě dostupnosti 3G signálu automatické přepnutí na GPRS nebo EDGE;podporované operační systémy Windows 7, MAC OS | 1 |  | 2100 | 2520 | 2100 | 2520
Zadavatel požaduje dodržení Výzvou specifikovaných SW produktů, a to z důvodu potřeby zajištění kompatibility a jednotné správy IT nově pořizovaného SW vybavení s již instalovanou SW bázi.
Celková cena bez DPH |  |  | Celková cena s DPH
Datum