## Příloha č.1 krycí list
Příloha č.1 - Krycí list k podání nabídky na dodávku HW, SW a dalšího vybavení
Zadavatel: | Základní škola Opava, Vrchní 19 - příspěvková organizace
Registrační číslo projektu: | CZ.1.07/1.4.00/21.3744
Název projektu: | Inovace výuky na ZŠ Opava,Vrchní
Identifikační údaje uchazeče:
Název | Minimální parametry | množství | Nabízené parametry | Záruka v měsících | jednotková cena bez DPH | jednotková cena s DPH | celková cena bez DPH | celková cena s DPH | Poznámka
Interaktivní tabule | Ovládání tabule dotykem s možností psaní dotykem a popisovačem (perem), použitá snímací technologie nesmí vyžadovat výhradní použití speciálních technických pomůcek (per) pro ovládání tabule, min. velikost uhlopříčky interaktivní tabule 190 cm, možnost univerzálního prohlížeče výukového software i pro jiné typy interaktivních tabulí, instalační a spojovací materiál, instalace + zapojení | 1
Software | Software pro tvorbu výukových materiálů, možnost integrace k interaktivní tabuli | 1
Ozvučení | Ozvučení učebny s možností připojení 2 externích zdrojů signálů a USB sloty, možnost integrace k interaktivní tabuli | 1
Dataprojektor pro ultrakrátkou vzdálenost | Technologie zobrazení 3LCD, nativní rozlišení XGA 1024 x 768, ultrakrátká projekční vzdálenost, umístění projektoru na nástěnný držák, světelný výkon min. 3.000 ANSI, instalace a zapojení | 1
Interaktivní dataprojektor | Technologie 3LCD, svítivost 2.600 ANSI, nativní rozlišení WXGA (1280x768), živostnost lampy min. 3.500 hod., LAN, repro, držák, interaktivní pero | 2
Tabule | Tabule keramická bílá 400 x 120, montáž a instalace tabule, interaktivního projektoru, kabeláž | 2
Server do virtuálního prostředí | Form factor tower, max. počet CPU 2, podpora HDD SATA, SAS, SSD CPU min. 4 jádra, frekvence 1.6 GHz, 4MB L3 Cache, min. 12 GB RAM, 2x hot plug 250 GB 3G SATA 7.2k, 2x 500 GB SATA 7.2k, 2x licence serverového operačního systému kompatibilního se stávajícím prostředím sítě, 1x licence umožňující filtraci nežádoucích stránek | 1
Migrace nového prostředí | Instalace a konfigurace virtualizační platformy, instalace serverového operačního systému, konfigurace adresářové služby uživatelů, instalace a konfigurace nástroje umožňující filtraci nežádoucích stránek, instalace software a integrace stanic do školní sítě | 1
Žákovské PC sestavy | PC v provedení desktop, procesor: PassMark - CPU Mark min. 2605, min. 4GB RAM, min. 250 HDD, integrovaná grafická karta, USB klávesnice, USB myš, licence operačního systému umožňující integraci do školní sítě, 19" LCD, 5ms odezva, 4:3, 250 cd/m2; přístupová licence k serverovému operačnímu systému; licence kancelářského balíku kompatibilního se stávajícím prostředím školy; antivirový program navazující na stávající licenci školy; instalace software, integrace do školní sítě | 29
Učitelské PC sestavy | PC v provedení micro tower, procesor: PassMark - CPU Mark min. 4210, min. 4GB RAM, min. 500 HDD, externí grafická karta s výstupem na DVI a HDMI, čtečka karet, DVDRW/RAM, USB klávesnice, USB myš, licence operačního systému umožňující integraci do školní sítě, licence kancelářského balíku kompatibilního se stávajícím prostředím školy; antivirový program navazující na stávající licenci školy; 19" LCD, 5ms odezva, 4:3, 250 cd/m2; instalace software, integrace do školní sítě | 4
záruční a servisní podmínky | uchazeč popíše nabízené záruční a servisní podmínky k nabízenému zboží (délka záruky, rychlost reakce a odstranění problému, rychlost vyřízení reklamace a další dle svého uvážení)
Celková cena bez DPH |  |  | Celková cena s DPH | 0
Jednotková cena žádného zboží nesmí být vyšší než 39 999,- Kč včetně DPH. (33 332,50 Kč bez DPH)
Datum |  |  |  | Jméno a podpis osoby oprávněné jednat jménem uchazeče