## LABORATOR
Projekt: | Vytvoření mezinárodního vědecko-výzkumného týmu pro vývoj nových materiálů na bázi dřeva
Reg. č. | CZ.1.07/2.3.00/20.0269
Kontaktní osoba: | doc. Ing. Vladimír Gryc, Ph.D., Ing. Jan Tippner, Ph.D.
Kontakt: | kl. 4548, gryc@mendelu.cz, kl. 4544, tippner@centrum.cz,
| Požadavek | http://www.alfacomp.cz/php/product.php?eid=1051400811ZU0CEZSI
Popis: | Střižný mlýn | http://notebooky.heureka.cz/hp-probook-4330s-xx977ea/
Počet kusů: | 1
Maximální cena za kus bez DPH | 273510
Maximální cena za kus vč. DPH | 328212
Cena celkem bez DPH | 273510
Cena celkem vč. DPH | 328212
Technická specifikace: | Mlecím principem střižného mlýnu je střižný efekt. Materiál je v mlecím prostoru zachycen rotorem a rozemlet mlecím rotorem a střižnými lištami usazenými v tělese mlýnu. U spirálně sestaveného šestidiskového rotoru každá z otočných tvrdokovových destiček stříhá postupně. Nože s paralelním rotorem působí na střih velkou silou. Přidaný extra setrvačník na pohonném hřídeli má za následek mimořádný výkon. Díky možnosti nastavení plynule proměnné rychlosti otáček lze mlýn snadno adaptovat pro různé aplikace. Aplikace zmenšování velikosti střihem. Vstupní materiál měkký, středně tvrdý, houževnatý, elastický, vláknitý. Princip redukce velikosti zrna střihem, řezem. Konečná jemnost mletí alespoň v rozsahu 0,25–20 mm, průměrný výkon pro dřevo, původní frakce minimálně 60 x 60 mm, výstupní frakce 1 mm: 10 kg za hodinu. Rychlost plynule nastavitelná, například pomocí frekvenčního měniče v rozsahu alespoň 800 až 3000 otáček za minutu. Odpovídající obvodová rychlost rotoru alespoň v rozsahu 5–20 m/s, výkon motoru minimálně 2,2 kW, třífázové provedení motoru, jednofázové provedení připojení na síť 230V/50Hz, pro překonání výkonových špiček požadujeme vybavit rotor nástroje setrvačníkem. Do těla střižného mlýnu je vkládána rotorová hlava s noži.
Další požadavky: | 1) rychlé a jednoduché čištění bez použití nářadí, jednoduchou výměnu nástrojů, 2) analytická jemnost musí být dosažena při jednom mlecím procesu, 3) vzorek se nesmí zahřívat v průběhu mletí vůbec, nebo jen nepatrně, aby nedošlo k znehodnocení teplotně citlivých materiálů, 4) elektrické krytí minimálně IP 20, 5) vybavení brzdou rotoru, 6) maximální rozměry stroje v zavřeném stavu: Š x V x H 1000 x 1800 x 1000 mm, včetně kompletního vybavení, 7) váha netto do 200 kg, 8) instalace a zaškolení obsluhy u objednatele.
Záruční servis: | 1) do 48 hodin v pracovních dnech od nahlášení závady e-mailem zásah technika v místě odběratele nebo náhradní dodávkou přístroje, 2) servis zajišťuje a garantuje vůči odběrateli výhradně prodávající, 3) záruční doba min. 3 roky
Požadavek
Popis: | Rotorová hlava s noži
Počet kusů: | 1
Maximální cena za kus bez DPH | 32916.6667
Maximální cena za kus vč. DPH | 39500
Cena celkem bez DPH | 32916.6667
Cena celkem vč. DPH | 39500
Technická specifikace: | Střižný nástroj (rotor střižného mlýnu) požadujeme v paralelním provedení nožů. Materiál mlecích nástrojů variantně tvrzená ocel, nerezová ocel a ocel pro mletí bez kontaminace těžkými kovy.
Další požadavky: | Rotorová hlava
Záruční servis: | 36 měsíců
Požadavek
Popis: | Síta pro třískové analýzy
Počet kusů: | 1
Maximální cena za kus bez DPH | 16666.6667
Maximální cena za kus vč. DPH | 20000
Cena celkem bez DPH | 16666.6667
Cena celkem vč. DPH | 20000
Technická specifikace: | Rozměry sít od 0,5 mm do 4 mm, minimálně v čtyřech stupních, v ideálním případě síta do 1 mm s lichoběžníkovými otvory a nad 1 mm se čtvercovými otvory.
Další požadavky: | Síta jsou používána současně se střižným mlýnem.
Záruční servis: | 36 měsíců
Požadavek
Popis: | Zásobník třísek
Počet kusů: | 1
Maximální cena za kus bez DPH | 29166.6667
Maximální cena za kus vč. DPH | 35000
Cena celkem bez DPH | 29166.6667
Cena celkem vč. DPH | 35000
Technická specifikace: | Objem nádoby pro výstupní frakci mletého materiálu o objemu přibližně 20 litrů
Další požadavky: | Zásobník třísek je používán se střižným mlýnem.
Záruční servis: | 36 měsíců
Požadavek
Popis: | Násypka materiálu
Počet kusů: | 1
Maximální cena za kus bez DPH | 25000
Maximální cena za kus vč. DPH | 30000
Cena celkem bez DPH | 25000
Cena celkem vč. DPH | 30000
Technická specifikace: | Násypka dřevní hmoty pro střižný mlýn + přítlačný píst pro přísun materiálu k rotorové hlavě.
Další požadavky: | Násypka materiálu se používá se střižným mlýnem.
Záruční servis: | 36 měsíců