## krycí list
Příloha č.2: Nabídka uchazeče
Název programu: | Operační program Vzdělávání pro konkurenceschopnost
Zadavatel: | Základní škola a mateřská škola Pozořice, příspěvková organizace
Registrační číslo projektu: | CZ.1.07/1.4.00/21.1558
Název projektu: | Zvídavá škola
Název zakázky: | Dodávka interaktivní techniky
Identifikační údaje uchazeče:
Název | Minimální parametry | množství | Nabízené parametry | Záruka v měsících | jednotková cena bez DPH | jednotková cena s DPH* | celková cena bez DPH | celková cena s DPH | Poznámka
Interaktivní tabule | ovládání: prostým dotykem na plochu, bez nutnosti použití dalších technických prostředků (per). rozpoznání aktivity: tabule rozpozná dotyk prstu (ovládání), popisovače (psaní) a dlaně (mazání). Pracovní plocha z tvrzeného polyesteru odolného proti poškození, optimalizovaná pro projekci z datového projektoru a snášející popis a mazání prostředky pro bílé keramické tabule (nepermanentní fixy a čističe), propojení s počítačem kabelem USB 2.0, velikost plochy min 200 x 130 cm, formát 16:10, součást tabule: nástrojová lišta s alespoň čtyřmi barevnými popisovači, houbou a ovládacími tlačítky, Požadovaná záruka: min. 60 měsíců | 2 |  |  |  | 0 | 0 | 0
Ozvučení | aktivní reproduktory s možností montáže přímo na IA tabuli, s komunikací přes USB rozhraní, reproduktory mají 2 x USB rozhraní (připojení flash disku pedagoga nebo žáků) pro jednodušší práci vyučujícího, požaduje se garance kvalitního ozvučení místnosti o rozloze min. 50 m², (sada). Včetně potřebné kabeláže, instalačního materiálu a montáže. Požadovaná záruka: min. 24 měsíců. | 2 |  |  |  | 0 | 0 | 0
Tvůrčí software pro tvorbu DUMů (digitálních učebních materiálů) | Autorský software pro tvorbu výukových materiálů (DŮM). Software musí být k dispozici minimálně pro platformy Microsoft Windows XP, Vista a Windows 7, Apple (MacOS) a Linux, plně lokalizovaný do českého jazyka, obsahující výukové galerie a předpřipravené aktivity pro pedagogy (pracovní listy) a žáky v počtu minimálně 6000ks, licence umožňující instalaci na školní i domácí počítače pedagogů, bezplatný upgrade neomezeně, SW pro tvorbu DUMů musí umožňovat ovládání dalších pomůcek připojených k interaktivní tabuli, jako je hlasovací zařízení, vizualizér, musí umožňovat upgrade na řízení digitální třídy se stolními PC, notebooky, netbooky nebo tablety žáků. | 2 |  |  |  | 0 | 0 | 0
Datový projektor s ultrakrátkou projekční vzdáleností vč. držáku a instalace | Datový projektor s ultrakrátkou projekcí (max. 40 cm od projekční plochy). Světelný výkon min. 3000 ANSI lm, nativní rozlišení WXGA (1024x768 bodů), kontrast alespoň 2000:1, včetně držáku pro ultrakrátkou projekci, potřebné kabeláže, lišt, instalačního materiálu, instalace a kalibrace projekce. Včetně vypínače pro odpojení instalovaných elektrospotřebičů od elektřiny a revizní zprávy. Požadovaná záruka: min. 36 měsíců na projektor, na lampu 36 měsíců nebo min. 2000 hod. | 2 |  |  |  | 0 | 0 | 0
Školení v rámci DVPP, akreditované MŠMT | Seminář v rozsahu min. 4h, včetně anotace, vedený lektorem s akreditací MŠMT, pro každého účastníka tištěný vzdělávací materiál, počet osob 30, výstupem osvědčení pro každého z účastníků | 1 |  |  |  | 0 | 0 | 0
* Zadavatel není plátce DPH. Maximální cena za 1 položku nesmí být vyšší než 33 332,50 Kč bez DPH (tj. 39 999 Kč vč. DPH).
** Uveďte délku záruky.
Celková cena bez DPH | 0 |  | Celková cena s DPH | 0
Datum |  |  |  | Jméno a podpis osoby oprávněné jednat jménem uchazeče