## krycí list
Příloha 1 - Krycí list k podání nabídky Dodávka IT techniky pro ZŠ - část A
Zadavatel: | Výchovný ústav, středisko výchovné péče HELP, základní škola a střední škola, Střílky
Zámecká 107, 768 04 Střílky, IČ 47935740
Registrační číslo projektu: | CZ.1.07/1.4.00/21.3776
Identifikační údaje uchazeče:
Název | Minimální parametry | Množství | Nabízené parametry | Záruka v měsících | Jednotková cena bez DPH | Jednotková cena s DPH* | Celková cena bez DPH | Celková cena s DPH
Notebooky | nové zařízení, CPU dle passmark min. 3550 bodů, display 13,3" TFT LED lesk 1440 x 900, 8GB DDR3L SDRAM 1600 MHz, 128GB SSD, integrovaná graf. karta, 2x USB 3.0., hmotnost max 1,4kg, výdrž baterie 7hod., hliníkové tělo notebooku, OS kompatibilní s platformou MAC, bez DVD mechaniky. Adaptér z portu Mini DisplayPort /Thunderbolt do formátu HDMI podporující zobrazení videa Full HD 1080p (1920 x 1080), kompatibilní s počítači Mac s konektorem Mini DisplayPort nebo Thunderbolt. OS kompatibilní se stávajícícím systémem zadavatele. Záruka 12 měsíců | 1
Žákovské PC | nové zařízení v provedení MicroTower, zdroj max 300W aktivní PFC, CPU dle passmark min 2290 bodů - stejné značky jako chipset základní desky, min. 8GB RAM, min. HDD 500GB SATAIII 7200rpm,zákl. deska podporující SATA III, integrovaná graf. karta, integrovaná zvuková karta min. 5.1 channel, DVD±RW (±R DL) / DVD-RAM, optická USB myš a USB klávesnice stejné značky jako PC, min. 3x PCIe x1, mix. 1x PCIe x16, min. 6x USB 2.0 (z toho 2 na předním panelu), min. 1x VGA, min. 1x DVI-D, BIOS umožňující vzdálenou instalaci (LAN), OS kompatibilní se stávajícím systémem zadavatele. Záruka 36 měsíců On-Site NBD | 9
Monitor | 20" TN LCD monitor s LED podsvícením, min. 1600 x 900 při 60Hz antireflexní, odezva max 5ms, vel. pixelu 0.277 mm, jas min. 250 cd/m2, kontrast min 1000:1; 16,7 mil barev, pozorovací úhly 170°/160°, min. VGA, min DVI-D podpora HDCP, provozní spotřeba max 26W, možnost umístění přímo na stěnu (VESA). Záruka 36 měsíců On-Site NBD | 9
Notebook | nový 14" notebook, min. 1 600 x 900 antireflexní, CPU dle passmark min. 1600 bodů, min. 8GB RAM, min 500GB HDD 7200rpm, integrovaná grafická karta, DVD+/-RW SuperMulti DL, 6-ti článková baterie min 55WHr, výdrž až 8h,dokovací konektor (ne USB), HD webcam, bluetooth, čtečka karet, 2x USB 3.0, 1x USB 2.0, 1x DisplayPort, 1x VGA, eSata/USB2.0 combo, 64 bit OS s možností připojení do domény. Včetně originální dokovací stanice (ne USB) stejné značky, jako notebook, vč. OS shodným se systémeme používaným ve škole. Záruka 36 měsíců On-Site NBD | 3
Antivirový systém | 3 roky, verze EDU, kopatibilní se stávajícím systémem školy. | 13
Externí úložiště | externí 2,5" HDD, rozhraní USB 3.0, kapacita min 2TB, rychlost min. 5400rpm. Kompatibilní s NTFS. Záruka 36 měsíců On-Site | 1
Tiskárna | černobílá laserová multifunkční tiskárna, formát min. A4, tisk 600dpi 18str/min, scan 1200dpi 6str/min, vstup min. 150 listů, výstup 100 listů, USB 2.0, změna vel. Kopii 30 - 400%, vč. datového kabelu. Včetně 2ks originálních tonerů o maximální kapacitě. Záruka 12 měsíců | 1
Zasíťování učebny | Kompletní zasíťování PC učebny s 10 přípojnými místy pro PC - datové rozvody, zásuvky, zalištování, oživení. | 1
Katedra | rozměr 1420x550x750mm, v provedení LTD šedá PE112, hrana tl. 0,5mm, 1x průchodka pa kabely, 1x držák CPU, kontejner 3x výsuv. Záruka 24 měsíců | 1
PC stůl | rozměr 650x55x750mm, v provedení LTD šedá PE112, hrana tl. 0,5mm, 1x průchodka pa kabely, 1x držák CPU. Záruka 24 měsíců | 9
Kancelářská židle | Kvalitní kovové židle s polstrovaným sedákem, opěrkou a područkami. Záruka 24 měsíců | 10
Instalace a konfigurace počítačů | Instalace dodaných počítačů, nastavení a připojení na stávající síť | 1
* Maximální cena za 1 položku - samostatně funkční celek / včetně dopravy a montáže/ nesmí být vyšší než 33 332,50 Kč bez DPH (tj. 39 999 Kč vč. DPH).
Celková cena bez DPH | 0 |  | Celková cena s DPH | 0
2013-01-09
Datum |  |  |  | Jméno a podpis osoby oprávněné jednat jménem uchazeče