## VŘ 1 - rest. mat. socha
Příloha č. 2 - Krycí list nabídkové ceny - část 2
Část 2 - Materiál a pomůcky pro restaurování kamene a nástěnné malby
Poř. číslo | Název položky | Specifikace | Jednotkové množství (množství, jednotka) |  | Cena za jedn.množství bez DPH v Kč | Požadované množství celkem | VEPA ks | BRAVO ks | ARC ks | Cena za množství bez DPH (Kč) | DPH za množství (Kč) | Cena za množství včetně DPH
1 | sádra | sádra bílá štukatérská, poměr míchání sádra : voda 1,6 : 1 - 1,75 : 1; doba odlévání 8 < 25 min, expanze 0,2%. Optimální balení do 20kg | 1 | kg | 0 | 720 | 0 | 720 | 0 | 0 | 0 | 0
2 | rám pilky | rám pilky z ocele s dřevěnou rukojetí pro zlatníky, výška oblouku 100mm | 1 | ks | 0 | 2 | 2 | 0 | 0 | 0 | 0 | 0
3 | list do lupénkové pilky č. 3/0 | Listy do lupénkové pilky No. 3/0 | 1 | ks | 0 | 6 | 6 | 0 | 0 | 0 | 0 | 0
4 | list do lupénkové pilky č. 4/0 | Listy do lupénkové pilky No. 4/0 | 1 | ks | 0 | 4 | 4 | 0 | 0 | 0 | 0 | 0
5 | řezbářské dláto rovné - 1cm | Řezbářské dláto rovné - 100mm - z ušlechtilé nástrojové ocele kalené a popouštěné na tvrdost 58 HRC s dřevěnou rukojetí | 1 | ks | 0 | 1 | 1 | 0 | 0 | 0 | 0 | 0
6 | řezbářské dláto rovné - 0,5 cm | Řezbářské dláto rovné - 1cm - z ušlechtilé nástrojové ocele kalené a popouštěné na tvrdost 58 HRC s dřevěnou rukojetí | 1 | ks | 0 | 1 | 1 | 0 | 0 | 0 | 0 | 0
7 | řezbářské dláto rovné - 2cm | Řezbářské dláto rovné - 2cm - z ušlechtilé nástrojové ocele kalené a popouštěné na tvrdost 58 HRC s dřevěnou rukojetí | 1 | ks | 0 | 1 | 1 | 0 | 0 | 0 | 0 | 0
8 | řezbářské dláto rovné - 3cm | Řezbářské dláto rovné - 3cm - z ušlechtilé nástrojové ocele kalené a popouštěné na tvrdost 58 HRC s dřevěnou rukojetí | 1 | ks | 0 | 1 | 1 | 0 | 0 | 0 | 0 | 0
9 | souprava nářadí | Sada nářadí sada nářadí v plastovém kufru 99ks: ráčna 1/2, ořechy 1/4: 4-5-5,5-6-7mm, ořechy 1/2: 8-10-11-12-13-14-15-17-19-22-24-27-30-32mm, ořech s šestihranem 21mm, nástavec, kloubový nástavec, bity 20ks, šroubovák pro ořechy 1/4, klíče otevřené/očkové 8-17, šroubováky 4ks. | 1 | ks | 0 | 1 | 0 | 1 | 0 | 0 | 0 | 0
10 | diamantový jádrový vrták s kroužky | Diamantová jádrová korunka s koužkem určený k vrtání betonu nebo armovaného betonu. uchycení 1/2" vnější závit, průměr 25 mm, délka 350 mm, výška segmentu minimálně 8 mm | 1 | ks | 0 | 1 | 0 | 0 | 1 | 0 | 0 | 0
11 | diamanový hádrový vrták s kroužky | Diamantová jádrová korunka s koužkem určená k vrtání betonu nebo armovaného betonu, uchycení 1/2" vnější závit, průměr 34 mm, délka 350 mm, výška segmentu minimálně 8 mm | 1 | ks | 0 | 1 | 0 | 0 | 1 | 0 | 0 | 0
12 | ledan | Injekční restaurátorská maltovina pro fresk., Slouží k upevnění freskových vrstev omítky ke zdivu, od kterého se odtrhly. Materiál se skládá ze speciálního hydraulického, chemicky stabilního pojiva s mimořádně nízkým podílem rozpustných solí, křemičitých přísad, břidlice, nejjemněji rozemleté pucolány, speciální kombinace ztekutelňovačů pojících vodu a přísady tvořící póry. Speciální složení vytváří homogenní světle šedavý hotový produkt. Optimální schopnost průniku bez nutnosti speciální přípravy předem. | 1 | kg | 0 | 15 | 0 | 15 | 0 | 0 | 0 | 0
13 | abrazivum do mikropískovačky | umělý korund hnědý (Al2O3) , extrémně šetrný k podkladu, tryskací tlak: 0,1 – 7 bar, vhodný pro suché, vlhké a mokré čištění, nízké opotřebení trysek | 1 | kg | 0 | 150 | 0 | 150 | 0 | 0 | 0 | 0
14 | vysokopevnostní kondenzační formovací silikon s katalyzátorem a tixotropem | barva bílá, viskozita 25000 mP.s, tvrdost shore A 22, měrná hmotnost 1,09 kg/m³, pevnost v tahu 3,6 Mpa, pevnost v trhu 24 Mpa, prodloužení 514 %, lineární smrštění 0,40% | 1 | ks | 0 | 30 | 0 | 15 | 15 | 0 | 0 | 0
15 | vápno hašené | s obsahem vody cca 50% | 1 | kg | 0 | 750 | 0 | 500 | 250 | 0 | 0 | 0
16 | písek kopaný | jemný, přísada do malty | 1 | t | 0 | 10 | 0 | 10 | 0 | 0 | 0 | 0
17 | heraklit | deska z dřevité vlny pojená cementem | 1 | m2 | 0 | 12 | 0 | 12 | 0 | 0 | 0 | 0
18 | silpxanový hydrofobizační prostředek pro vápnité materiály | Bezbarvá, hydrofobizující impregnace na vápenec, Obsah siloxanu: cca 7 % hm. Medium: alifatické uhlovodíky. Hustota: cca. 0,79 g/cm3. Viskozita: 44 s ve výtokovém pohárku DIN 2, 10 s ve výtokovém pohárku DIN 4. Bod vzplanutí cca 40°C. Obsah polysiloxanu: cca 5% (hm.), optimální balení do 10 l | 1 | l | 0 | 20 | 0 | 0 | 20 | 0 | 0 | 0
19 | silixanový hydrofobizační prostředek pro přírodní kámen (pískovec) | Bezbarvá, hydrofobizující impregnace v rozpouštědle bez zápachu na přírodní kámen, Obsah siloxanu: cca 7 % hm., Medium: alifatický uhlovodík, Hustota: cca. 0,80 g/cm3, Viskozita: cca 44 s ve výtokovém pohárku DIN 2, optimální balení do 10 l | 1 | l | 0 | 20 | 0 | 0 | 20 | 0 | 0 | 0
20 | natíratelný polyuretanový kaučuk | Formovací materiál s vysokou pevností a odolností proti otěru. Na vertikálních plochách nekape. Možno dokonce natírat stropy a podhledy. Měkký, pro vysoce záporné úhly při formování soch. Parametry: tvrdost: 40 Sh A, viskozita: roztíratelné, zpracování: 20 Min., odformování: 16 Hod., barva: krémová, míchání: 1A : 1B objemově | 1 | kg | 0 | 8 | 0 | 0 | 8 | 0 | 0 | 0
21 | pastovitá polyuretanová pryskyřice s příměsí skleněných vlákenpro formování | Pastovitá polyuretanová pryskyřice s příměsí skleněných vláken. Výhodný především u větších objektů. Rychlé tuhnutí. Stačí tloušťka 1-5 mm. Parametry:trdost: 70 D, viskozita: stěrkovací, zpracování: 8-10 min, odformování: 90 min barva: písková, míchání: 1A : 2B objemově | 1 | kg | 0 | 6 | 0 | 0 | 6 | 0 | 0 | 0
22 | polyurethanová odlévací hmota | polyurethan, barva: černá. Nízká viskozita, tvrdost 80 D Shore Barva černá barva bez přídavného dobarvení umožňující broušení a leštění do vysokého lesku, tepelná odolnost do 95°C do cca 120°C po temperování, viskozita: 100 mPas, zpracování: 10-15 min, odformování:v rozmezí 5 min- 90 min | 1 | kg | 0 | 1 | 0 | 0 | 1 | 0 | 0 | 0
23 | bezbarvá dentální pryskyřice | samopolymerující dvousložková metakrylátová dentální pryskyřice, Bezbarvá. Balení: 100g prášek + 100g tekutina | 1 | bal | 0 | 8 | 0 | 2 | 6 | 0 | 0 | 0
[10 empty] | 0 | 0 | 0
V dne……………
…………………………………………………………………………
podpis osoby oprávněné za uchazeče jednat