## krycí list
Příloha 1 - Krycí list k podání nabídky na dodávku HW a SW - "Operační program Vzdělávání pro konkurenceschopnost"
Zadavatel: | Střední odborná škola a Střední odborné učiliště, Hustopeče, Masarykovo nám. 1 Masarykovo nám. 1, 693 24 Hustopeče Ing. Zdeněk Hrabal, ředitel školy E-mail: hrabal@sou-hustopece.cz Tel: +420 519 411 171
Registrační číslo projektu: | CZ.1.07/1.5.00/34.0394
Název projektu: | Moderní škola
Identifikační údaje uchazeče:
Název | Minimální parametry | množství | Nabízené parametry | Záruka v měsících | jednotková cena bez DPH | jednotková cena s DPH* | celková cena bez DPH | celková cena s DPH | Poznámka
Projektor | Minimální požadované parametry: vysoký světelný výkon; světelný výstup min. 2600 lumenů; dlouhá životnost lampy a filtru - min. 5000hod.; technologie 3LCD; H a V korekce lichoběžníkového zkreslení; rozlišení: XGA, 1024 x 768, 4 : 3; kontrastní poměr: 3.000 : 1; rozhraní: RS-232, S-Video vstup, VGA vstup, USB 2.0, VGA výstup, Audiovýstup, stereofonní konektor mini-jack; Automatická volba vstupního signálu, Okamžité zap./vyp. | 14 |  | 24 |  | 0 | 0 | 0
Projektor | Minimální požadované parametry: vysoký světelný výkon; světelný výstup min. 3000 lumenů; dlouhá životnost lampy a filtru - min. 4000hod.; technologie 3LCD; korekce lichoběžníkového zkreslení v reálném čase; možnost prezentace z paměťových zařízení USB; rozlišení: WXGA, 1280 x 800, 16 : 9; kontrastní poměr: 2.000 : 1; rozhraní: USB 2.0 , WLAN; VGA vstup, HDMI vstup, Kompozitní vstup, komponentní vstup (volitelně), Audiovstup, stereofonní konektor mini-jack; AV Mute Slide, kompatibilní s vizualizéry; Fit to screen; zmrazení obrazu;okamžité zap./vyp., funkce rozdělení obrazovky | 1 |  | 24 |  | 0 | 0 | 0
Uchycení projektoru na zeď: Stropní držák | Minimální požadované parametry: uchycení na strop pro daný projektor | 15 |  | 24 |  | 0 | 0 | 0
Uchycení projektoru na zeď: Prodlužovací tyč | Minimální požadované parametry: uchycení na strop pro daný projektor | 15 |  | 24 |  | 0 | 0 | 0
Reprosoustava | Minimální požadavky: 2.0 Hi-Fi ; celkový výkon 40 W RMS; rozsah frekvence 48Hz~20KHz; odstup signálu od šumu 85dB ovládání hlasitosti, bass, treble; vstup line-in | 14 |  | 24 |  | 0 | 0 | 0
Projekční plátno | Minimální požadované parametry: roletová mechanika na stěnu/strop; ručně stanovatelné; povrch - Mathe White; viditelná velikost min 197*147 cm | 13 |  | 24 |  | 0 | 0 | 0
Projekční plátno | Minimální požadované parametry: roletová mechanika na stěnu/strop; ručně stanovatelné; povrch - Mathe White; velikost min 265*149 cm | 1 |  | 24 |  | 0 | 0 | 0
Instalace, zaškolení | Minimální požadavky na instalaci: kabely, instalační lišty, zakončení, vzdálenos DP->230 V - cca 12 m; vzdálenost DP->PC - cca 20m ; instalace kompletní, zaškolení obsluhy | 15 |  | 24 |  | 0 | 0 | 0
A3 barevný multifunkční stroj s levnými provozními náklady | Minimální požadavky:  Rychlost tisku 20 stran A4/min černobíle i barevně  Profesionální tisk, kopírování, skenování a volitelně faxové funkce, síťové připojení  Kapacita minimálně 600 listů a široké možnosti manipulace s papírem -podstavný stolek  Snadná instalace a ovládání  Standardně oboustranný podavač originálů pro duplexní tisk a kopírování - barevný síťový skener  Paměť 1,5GB  Snadno dostupný USB port pro přímý tisk  LCD barevný dotykový display  Viewer pro administraci síťově připojených tiskových zařízení  nástroj Monitor stavu a příkazové centrum, který zobrazuje stav tiskárny a poskytuje přímý přístup do příkazového centra, kde lze modifikovat složitější nastavení  nástroj Hostitelské rozhraní pro USB Flash Memory, kdy požadované dokumenty je možno vybrat přímo z ovládacího panelu tiskárny bez použití počítače - možnost rozšíření o SW a k němu veškerý potřebný HW (terminál,čtečka) pro sledování a monitoring tisku, který umožní kreditní účtování jednotlivým uživatelům, možnost funkce follow me (možnost vytištění tiskové úlohy až po identifikaci uživatele u tiskového zařízení), a identifikaci pomocí čipu - EM MARIN Proxy - 125 kHz, a aby tento systém byl jednotný pro všechny poptávané tiskové zařízení, terminál musí být integrován do dotykového displeje tiskového zařízení. | 1 |  | 24 |  | 0 | 0 | 0
A4 černobílý multifunkční stroj s levnými provozními náklady | Minimální požadavky:  Rychlost tisku: 40 stran / A4 / min -síťový tisk  První kopie za méně než 7 sekund  Volitelná podpora různých systémů ověřování karet  Minimalní vstupní kapacita 600 listů  Standardní duplexní jednotka pro úsporný oboustranný tisk  LCD barevný dotykový display  Standardní oboustranný podavač originálů, - barevný síťový skener  Standardní rozhraní: vysokorychlostní USB 2.0, USB host, Fast Ethernet 10/100/1000Base-TX, slot pro volitelnou kartu CompactFlash  Podporované operační systémy: všechny stávající operační systémy Windows, MAC OS X verze 10.4 a vyšší, Unix, Linux a další dle požadavků Viewer pro administraci síťově připojených tiskových zařízení.  možnost rozšíření o nástroj Monitor stavu a příkazové centrum, který zobrazuje stav tiskárny a poskytuje přímý přístup do příkazového centra, kde lze modifikovat složitější nastavení, která není možno provádět standardními ovladači (např. nastavení IP adresy, režimu spánku nebo blokování ovládacího panelu). nástroj Hostitelské rozhraní pro USB Flash Memory, kdy soubory PDF lze vytisknout přímo z USB přes hostitelské rozhraní. Požadované dokumenty je možno vybrat přímo z ovládacího panelu tiskárny bez použití počítače. - možnost rozšíření o SW a k němu veškerý potřebný HW(terminál,čtečka) pro sledování a monitoring tisku, který umožní kreditní účtování jednotlivým uživatelům, možnost funkce follow me (možnost vytištění tiskové úlohy až po identifikaci uživatele u tiskového zařízení), a identifikaci pomocí čipu - EM MARIN Proxy - 125 kHz, a aby tento systém byl jednotný pro všechny poptávané tiskové zařízení, terminál musí být integrován do dotykového displeje tiskového zařízení. | 2 |  | 24 |  | 0 | 0 | 0
sada tonerů pro A3 barevný multifunkční stroj | Minimální požadavky: sada originálních tonerů pro MFP zařízení | 1 |  | 24 |  | 0 | 0 | 0
sada tonerů pro A4 černobílý multifunkční stroj | Minimální požadavky: sada originálního toneru pro MFP zařízení | 2 |  | 24 |  | 0 | 0 | 0
reprosoustava | Minimální požadavky: instalace a zprovoznění, základní proškolení obsluhy | 1 |  | 24 |  | 0 | 0 | 0
Instalace A4 černobílého multifunkčního stroje | Minimální požadavky: instalace a zprovoznění, základní proškolení obsluhy | 2 |  | 24 |  | 0 | 0 | 0
Pozn.: Zadavatel požaduje dodržení Výzvou specifikovaných SW produktů, a to z důvodu potřeby zajištění kompatibility a jednotné správy IT nově pořizovaného SW vybavení s již instalovanou SW bázi, a dále z důvodu ochrany finančních prostředků v minulosti vynaložených na proškolení uživatelů na práci s používaným SW vybavením.
Celková cena bez DPH | 0 |  | Celková cena s DPH | 0 |  |  | Celkem DPH | 0
Datum |  |  |  | Jméno a podpis osoby oprávněné jednat jménem uchazeče