## List1
Příloha č.1 - Krycí list k podání nabídky na dodávku hardware, periferií a příslušenství
Zadavatel: | Základní škola Bruntál, Jesenická 10
Registrační číslo projektu: | CZ. 1.07/1.4.00/21.2290
Název projektu: | Zkvalitňování výuky – 2013/I – Část 1
Identifikační údaje uchazeče:
Název | Minimální parametry | množství | Nabízené parametry | Záruka v měsících | jednotková cena bez DPH | jednotková cena s DPH | celková cena bez DPH | celková cena s DPH | Poznámka
Notebook | úhlopříčka min 15", min. rozlišení 1366x768, Passmark min. 1500 bodů, OS Windows 7 (ne Win 8!), 1x HDMI, min. 4GB RAM, min. 320GB HDD, audio, WiFi, čtečka karet, min. 2x USB, 24 měsíců záruka | 19
Notebook | úhlopříčka min 15", min. rozlišení 1366x768, Passmark min. 3000 bodů, OS Windows 7 (ne Win 8!), 1x HDMI, min. 4GB RAM, min. 500GB HDD, audio, WiFi, čtečka karet, min. 3x USB, 24 měsíců záruka | 1
Brašna na NB | velikost na 15,4 (na NB z buňky B10 tohoto krycího listu) | 10
Lankový zámek na NB | ocelové lanko, na klíče | 10
Repro 5.1 | dřevěné, satelity 16 W, subwoofer 45 W, dálkové ovládání, min. 2 audio/in vstupy, 24 měsíců záruka | 2
Repro 2.1 | dřevěné, satelity 9 W, subwoofer 14 W, 24 měsíců záruka | 2
Projektor | HDMI vstup, min 2 700 ANSI, dálkový ovladač, podpora UXGA (1600x1200), kontrast 4000:1, výdrž lampy cca 4500 hod, 24 měsíců záruka | 4
Závěsné manuální roletové plátno | šířka min. 203 cm, může být 1:1, bez stativu, pro instalaci na zdi a stropy, 24 měsíců záruka | 3
Držák projektoru | nastavitelný cca 43 - 63 cm, na strop, nosnost min. 10 kg, 24 měsíců záruka | 4
Sluchátka | nemusí mít mikrofon; určeno pro žáky - robustní konstrukce, silné hlavně v místě, kde jsou sluchátka přichycena k náhlavníku, 24 měsíců záruka | 25
Černobílá laserová tiskárna | podpora kompatibilních tonerů, výnosnost toneru min. 6 000 str., USB, min. 25 str/min, 24 měsíců záruka | 4
Černobílá laserová tiskárna s duplexem | podpora kompatibilních tonerů, výnosnost toneru min. 6 000 str., USB, min. 25 str/min, 24 měsíců záruka | 1
Barevná laserová tiskárna | podpora kompatibilních tonerů, výnosnost toneru min. 2 500 str., cca 20 str/min černobílý tisk, USB, 24 měsíců záruka | 2
Digitální fotoaparát | 14 Mpx, 18x optický zoom, záznam na SD karty, podpora SDHC, SDXC, 3" LCD, nejlépe na AA baterie, video 1280x720 | 3
Makro objektiv + sluneční clona | EF-S - na EOS 60D, 60mm, světelnost 2,8, ultra tiché zaostřování, nejkratší zaostření 20 cm, 24 měsíců záruka | 1
Digitální kamera | dotykový LCD 3" s vysokým rozlišením, 32 GB interní paměť, podpora SDXC, full HD CMOS, HD videoobjektiv, 10x zoom, detekce obličeje, 24 měsíců záruka | 1
Vědecký kalkulátor | nutné fce sin, cos, tan, 24 měsíců záruka | 40
záruční a servisní podmínky | uchazeč popíše nabízené záruční a servisní podmínky k nabízenému zboží (délka záruky, rychlost reakce a odstranění problému, rychlost vyřízení reklamace a další dle svého uvážení) | xxx |  | xxx | xxx | xxx | xxx | xxx | xxx
Celková cena bez DPH |  |  | Celková cena s DPH
Datum |  |  |  | Jméno a podpis osoby oprávněné jednat jménem uchazeče