## Plánované nákupy AVT
Příloha C (Technické podmínky) - minimální technické požadavky
Číslo položky | Název položky | Popis předmětu | Počet kusů |  | Popis předmětu | Počet ks
Položka č.1 | prezentér | Integrované ovládací prvky prezentace, dosah min. 15 metrů, červené laserové ukazovátko s indikátorem, podpora technologie Plug and Play, cestovní pouzdro, indikátor stavu baterií, vypínač napájení. | 500 | 1111/0001 | Integrované ovládací prvky prezentace, dosah min. 15 metrů, červené laserové ukazovátko s indikátorem, podpora technologie Plug and Play, cestovní pouzdro, indikátor stavu baterií, vypínač napájení. | 1
Položka č.2 | dataprojektor I | Zobrazovací systém 3LCD, WXGA, svítivost min. 3700lm, kontrastní poměr min. 3000:1, vstupy min. 2 ×RGB, HDMI, USB, S-Video, Video in, RJ45, RS232, reproduktor min. 15W |  |  | Zobrazovací systém 3LCD, WXGA, svítivost min. 3700lm, kontrastní poměr min. 3000:1, vstupy min. 2 ×RGB, HDMI, USB, S-Video, Video in, RJ45, RS232, reproduktor min. 15W | 1
Položka č.3 | DVD rekordér | HDD min. 500GB. Podporované formáty: JPG, DivX, MP3, WMA. Přehrávání:DVD: DVD-RAM, DVD+R/-R, DVD+RW/-RW, DVD+R DL, CD: VCD, SVCD, AUDIO-CD, CD-R/-RW Nahrávání:DVD-RAM, DVD+R/-R, DVD+RW/-RW, DVD+R DL. Tuner: Analogové vysílání, DVB-T (MPEG-2). Funkce: Časový posun, Sledování nahrávaného titulu, Přehrávání DVD v době nahrávání na HDD, Přehrávání HDD v době nahrávání na DVD, Automatické tlumení displeje, České menu, Smazání kapitoly nebo titulu, Spojování titulů, Rozdělení titulu, Smazání části, Spojování kapitol, Auto/manual vytváření kapitol. Vstupy: USB, DV stup pro videokameru, AV vstup, Anténní vstup.Výstupy: HDMI výstup (upscaler na 1080p), 2 x SCART, komponentní výstup, S-video výstup, Audio výstup cinch, Digitální optický výstup, Digitální koaxiální výstup, Anténní výstup | 15000 | 1111/0001 | HDD min. 500GB. Podporované formáty: JPG, DivX, MP3, WMA. Přehrávání:DVD: DVD-RAM, DVD+R/-R, DVD+RW/-RW, DVD+R DL, CD: VCD, SVCD, AUDIO-CD, CD-R/-RW Nahrávání:DVD-RAM, DVD+R/-R, DVD+RW/-RW, DVD+R DL. Tuner: Analogové vysílání, DVB-T (MPEG-2). Funkce: Časový posun, Sledování nahrávaného titulu, Přehrávání DVD v době nahrávání na HDD, Přehrávání HDD v době nahrávání na DVD, Automatické tlumení displeje, České menu, Smazání kapitoly nebo titulu, Spojování titulů, Rozdělení titulu, Smazání části, Spojování kapitol, Auto/manual vytváření kapitol. Vstupy: USB, DV stup pro videokameru, AV vstup, Anténní vstup.Výstupy: HDMI výstup (upscaler na 1080p), 2 x SCART, komponentní výstup, S-video výstup, Audio výstup cinch, Digitální optický výstup, Digitální koaxiální výstup, Anténní výstup | 1
Položka č.4 | laserové ukazovátko | tvar propisky, délka min. 140 mm. Červený laser, výkon min. 5 mW, dosah min. 20 m. Bateriové napájení, hmotnost max. 50 g. |  |  | tvar propisky, délka min. 140 mm. Červený laser, výkon min. 5 mW, dosah min. 20 m. Bateriové napájení, hmotnost max. 50 g. | 1
Položka č.5 | velkoplošný monitor (úhlopříčka 150 cm) | úhlopříčka min. 60", full HD 1920×1080, obnovovací frekvence min 100 Hz, LED technologie, repro min 2×10W, vstupy min. 3×HDMI,VGA, SCART, AV, USB, LAN, výstup na sluchátka, přehrávání z USB vstupu (mpeg, divX, jpg, mp3), energetická třída A+ nebo lepší, hmotnost max. 35 kg | 25000 | 1111/0001 | úhlopříčka min. 60", full HD 1920×1080, obnovovací frekvence min 100 Hz, LED technologie, repro min 2×10W, vstupy min. 3×HDMI,VGA, SCART, AV, USB, LAN, výstup na sluchátka, přehrávání z USB vstupu (mpeg, divX, jpg, mp3), energetická třída A+ nebo lepší, hmotnost max. 35 kg | 1
Položka č.6 | plátno k dataprojektoru | Roleta s elektrickým pohonem, kovová konstrukce, dálkové ovládání, nastavitelný limit pro regulaci spouštění/vytažení, úhlopříčka: 136" (345,5 cm), Pozorovací plocha: 244 x 244 cm, černé okraje, pozorovací úhel min. 160°. | 4200 | 1111/0001 | Roleta s elektrickým pohonem, kovová konstrukce, dálkové ovládání, nastavitelný limit pro regulaci spouštění/vytažení, úhlopříčka: 136" (345,5 cm), Pozorovací plocha: 244 x 244 cm, černé okraje, pozorovací úhel min. 160°. | 1
Položka č.7 | prezentér | Integrované ovládací prvky prezentace, dosah min. 15 metrů, červené laserové ukazovátko s indikátorem, podpora technologie Plug and Play, cestovní pouzdro, indikátor stavu baterií, vypínač napájení. | 3000 | 1111/0001 | Integrované ovládací prvky prezentace, dosah min. 15 metrů, červené laserové ukazovátko s indikátorem, podpora technologie Plug and Play, cestovní pouzdro, indikátor stavu baterií, vypínač napájení. | 2
Položka č.8 | plátno k dataprojektoru II | Projekčí plátno roletové, 150×267 cm, kovový tubus -bílé provedení, černé okraje promítací plochy, možnost připevnění na stěnu nebo na strop |  |  | Projekčí plátno roletové, 150×267 cm, kovový tubus -bílé provedení, černé okraje promítací plochy, možnost připevnění na stěnu nebo na strop | 1
Položka č.9 | laserová ukazovátko | tvar propisky, délka min. 140 mm. Červený laser, výkon min. 5 mW, dosah min. 20 m. Bateriové napájení, hmotnost max. 50 g. |  |  | tvar propisky, délka min. 140 mm. Červený laser, výkon min. 5 mW, dosah min. 20 m. Bateriové napájení, hmotnost max. 50 g. | 1
Položka č.10 | dataprojektor III | DLP, min. 2700Ansi lum., nativní rozlišení WXGA, životnost lampy min 4000 h, Vstupy: min. 2×VGA, HDMI, S-video, kompozitní video, audio in, |  |  | DLP, min. 2700Ansi lum., nativní rozlišení WXGA, životnost lampy min 4000 h, Vstupy: min. 2×VGA, HDMI, S-video, kompozitní video, audio in, | 1
Položka č.11 | prezentér II | Integrované ovládací prvky prezentace, dosah min. 10 metrů, laserové ukazovátko, podpora technologie Plug and Play, USB, bezdrátová technologie |  |  | Integrované ovládací prvky prezentace, dosah min. 10 metrů, laserové ukazovátko, podpora technologie Plug and Play, USB, bezdrátová technologie | 3
Položka č.12 | prezentér | Integrované ovládací prvky prezentace, dosah min. 15 metrů, červené laserové ukazovátko s indikátorem, podpora technologie Plug and Play, cestovní pouzdro, indikátor stavu baterií, vypínač napájení. |  |  | Integrované ovládací prvky prezentace, dosah min. 15 metrů, červené laserové ukazovátko s indikátorem, podpora technologie Plug and Play, cestovní pouzdro, indikátor stavu baterií, vypínač napájení. | 3
Položka č.13 | dálkové ovládání prezentací | Dosah min. 30 metrů, bezdrátová technologie, displej LCD s časovačem, indikátor stavu baterie, laserové ukazovátko, podpora technologie Plug and Play, integrované ovládací prvky prezentace, cestovní pouzdro, vypínač napájení |  |  | Dosah min. 30 metrů, bezdrátová technologie, displej LCD s časovačem, indikátor stavu baterie, laserové ukazovátko, podpora technologie Plug and Play, integrované ovládací prvky prezentace, cestovní pouzdro, vypínač napájení | 1
Položka č.14 | prezentér II | Integrované ovládací prvky prezentace, dosah min. 10 metrů, laserové ukazovátko, podpora technologie Plug and Play, USB, bezdrátová technologie |  |  | Integrované ovládací prvky prezentace, dosah min. 10 metrů, laserové ukazovátko, podpora technologie Plug and Play, USB, bezdrátová technologie | 1
Položka č.15 | dataprojektor IV | nativní rozlišení min. 1024x768, svítivost min. 2700 ANSI Lum, vstupy: D-sub, HDMI, životnost lampy min. 5000 hod. |  |  | nativní rozlišení min. 1024x768, svítivost min. 2700 ANSI Lum, vstupy: D-sub, HDMI, životnost lampy min. 5000 hod. | 1
Položka č.16 | laserové ukazovátko II | výkon min. 100mW, zelený paprsek |  |  | výkon min. 100mW, zelený paprsek | 3
Položka č.17 | dálkové ovládání prezentací II | Dosah min. 30 metrů, bezdrátová technologie, displej LCD s časovačem, indikátor stavu baterie, laserové ukazovátko zelené barvy, podpora technologie Plug and Play, integrované ovládací prvky prezentace, cestovní pouzdro, vypínač napájení |  |  | Dosah min. 30 metrů, bezdrátová technologie, displej LCD s časovačem, indikátor stavu baterie, laserové ukazovátko zelené/červené barvy, podpora technologie Plug and Play, integrované ovládací prvky prezentace, cestovní pouzdro, vypínač napájení | 1
Položka č.18 | prezentér II | Integrované ovládací prvky prezentace, dosah min. 10 metrů, laserové ukazovátko, podpora technologie Plug and Play, USB, bezdrátová technologie |  |  | Integrované ovládací prvky prezentace, dosah min. 10 metrů, laserové ukazovátko, podpora technologie Plug and Play, USB, bezdrátová technologie | 3
Položka č.19 | laserové ukazovátko III | výkon min. 50mW, vlnová délka 532 nm (zelené světlo), napájení: baterie AAA |  |  | výkon min. 50mW, vlnová délka 532 nm (zelené světlo), napájení: baterie AAA | 3
Položka č.20 | televize | úhlopříčka min. 47", full HD 1920×1080, pasivní 3D, konverze 2D/3D,obnovovací frekvence min 400 Hz, LED technologie, repro min 2×10W, vstupy min. 3×HDMI,VGA, SCART, AV, USB, LAN, WiFi, výstup na sluchátka, přehrávání z USB vstupu (MKV, MPG, MPEG, DAT, TS, TRP, TP, VOB, MP4, MOV, DivX, AVI, ASF, WMV, M4V, JPEG, MP3), min. 4× 3D brýle |  |  | úhlopříčka min. 47", full HD 1920×1080, pasivní 3D, konverze 2D/3D,obnovovací frekvence min 400 Hz, LED technologie, repro min 2×10W, vstupy min. 3×HDMI,VGA, SCART, AV, USB, LAN, WiFi, výstup na sluchátka, přehrávání z USB vstupu (MKV, MPG, MPEG, DAT, TS, TRP, TP, VOB, MP4, MOV, DivX, AVI, ASF, WMV, M4V, JPEG, MP3), min. 4× 3D brýle | 1
Položka č.21 | plátno k dataprojektoru III | roletové promítací plátno, 160×160cm, možnost připevnění na stěnu nebo na strop |  |  | roletové promítací plátno, 160×160cm, možnost připevnění na stěnu nebo na strop | 1
Položka č.22 | prezentér | Integrované ovládací prvky prezentace, dosah min. 15 metrů, červené laserové ukazovátko s indikátorem, podpora technologie Plug and Play, cestovní pouzdro, indikátor stavu baterií, vypínač napájení. |  |  | Integrované ovládací prvky prezentace, dosah min. 15 metrů, červené laserové ukazovátko s indikátorem, podpora technologie Plug and Play, cestovní pouzdro, indikátor stavu baterií, vypínač napájení. | 4