## List1
Technická specifikace části B veřejné zakázky malého rozsahu (příloha č. 2)
"Cesta k moderní škole" reg. č. projektu CZ.1.07/1.4.00/21.1816
Interaktivní tabule včetně instalace |  |  | 1 ks | cena bez DPH
| požadovaná specifikace | specifikace dodávky, přesný typ, technické parametry, výrobce (doplní dodavatel)
Interaktivní tabule včetně instalace | Ovládání tabule dotykem s možností psaní jak dotykem, tak popisovačem (perem), tabule opatřena poličkou s popisovači 4 barev a houbou, polička musí být aktivní, tedy tabule musí reagovat na zdvižení pera či houby z poličky, použitá snímací technologie nesmí vyžadovat výhradní použití speciálních technických pomůcek (per) pro ovládání tabule, formát velikosti obrazu interaktivní tabule v poměru 4:3, minimální velikost úhlopříčky aktivní plochy interaktivní tabule 195 cm, stropní instalace datového projektoru na stropní držák nad interaktivní tabuli, nástěnná instalace interaktivní tabule, nástěnná instalace reprosoustav, instalace softwaru k interaktivní tabuli do PC, kabelové rozvody v nástěnných a nášlapných lištách včetně příslušenství v min. rozsahu 1x 10m VGA , 1x 10m C-video (RCA), 1x 10m stereo audio, napájení projektoru a napájení ozvučení vedeno v liště a přerušeno vypínačem s doutnavkou, napájení umožňující současné připojení až 5-ti spotřebičů s možností jejich současného centrálního vypnutí, součástí každé instalace bude revizní zpráva k rozšíření el. obvodu, rozvody video a audio budou vyvedeny do místa určeném odběratelem a to včetně zapojení k PC a případně i zapojení k VHS (videorekordéru), záruka 60 měsíců
Software | Software k interaktivní tabuli umožňuje přímou integraci dalších zařízení – vizualizér, hlasovací zařízení, software k interaktivní tabuli umožňuje práci s objekty, obrázky, flashovými soubory, internetem, apod., software k interaktivní tabuli umožňuje propojení s MS Office, příprava do hodin pro výuku na ZŠ v českém jazyce – uvést zdroj, multilicence, zadavatel požaduje SW SMART Notebook v nejnovější verzi, zadavatel má vyškolené vyučující pro práci s uvedeným SW, SW ve škole využívá, dodávka jiného SW by mohla způsobit nekompatibilitu a případné školení uživatelů na jiný SW by bylo nákladné
Ozvučení učebny | Stereo ozvučení - min. 2 vstupy audio pro současné připojení 2 audio zdrojů (PC, DVD), min. výkon 2x15W, kabelové dálkové ovládání hlasitosti, včetně držáků na zeď, záruka 24 měsíců
Datový projektor | Technologie zobrazení LCD, nativní rozlišení XGA (1024x768 bodů), formát obrazu 4:3, krátká projekční vzdálenost, projekční poměr 0,47:1, světelný tok 2600 ANSI lm, kontrast 2000:1, životnost lampy 5000 hodin v normálním režimu svícení (ne EKO), umístění projektoru na stropní držák nad interaktivní tabuli, stropní držák pro uchycení projektoru na zeď, záruka 36 měsíců (záruka 36 měsíců na projektor i lampu)
Celková cena bez DPH |  |  |  | 0