## List1
Technická specifikace části C veřejné zakázky malého rozsahu (příloha č. 3)
"Cesta k moderní škole" reg. č. projektu CZ.1.07/1.4.00/21.1816
Obrazovka, dotykový rám a pojízdný stojen: |  |  | 1 ks | cena bez DPH
| požadovaná specifikace | specifikace dodávky, přesný typ, technické parametry, výrobce (doplní dodavatel)
Obrazovka
Displej | Plazma/LCD 55"
Systém vysílání | Analogový, DVB-T
Rozlišení | 1920 x 1080 (Full HD)
Jas | 400 cd/m2
Kontrastní poměr | 100.000:1
Doba odezvy | 5 ms
Zvuk | 2x10W
Záruka | 24 měsíců v místě instalace
Dotykové rámy pro obrazovky
Rozměr | shodný s rozměrem obrazovky
Ochrana | Bezpečnostní sklo 4 mm
Ovládání | Aktivní multi-touch (MS Windous 7 a Windous 8), možnost ovládání dvěma uživateli, psaní současně s dotykem
Počet dotykových bodů | 4 současně snímané dotykové body
Dotyk | Není nutný další aktivní prvek (pero)
Napájení | Přes USB kabel
Kalibrace | Bez nutnosti opětovné kalibrace po změně počítače
Provoz pod operačními systémy | MS Windows XP, Vista, 7, 8, Mac OS, Linux
Záruka | 36 měsíců v místě instalace
Dodávka pojízdného stojanu
Typ stojanu | Pojízdný stojan určený pro montáž plochých obrazovek s možností následného převozu a dostatečnou stabilitou s povrchovou úpravou vhodnou do prostředí škol
Výška | 150 cm - rozměr stojanu bez držáku obrazovky
Hloubka | min 70 cm, max 85 cm
Šířka | min 80 cm
Počet odkládacích poliček | dvě, pevně ukotvené
Nosnost | 50 kg
Pojízdný mechanismus | Čtyři vyměnitelná pojízdná kolečka
Držák obrazovky | Kompatibilní s nabízenými obrazovkami, umožňující uchycení obrazovky nejméně ve výšce horní hrany 175 cm
Ostatní | Veškerý montážní materiál včetně montážního návodu v českém jazyce, certifikace stojanu pro ČR nebo EU
Záruka | 36 měsíců v místě instalace
Instalace obrazovky a rámu
Montáž a zprovoznění obrazovky s dotykovým rámem a následný záruční servis montáže
Kompletní instalace obrazovek pomocí montážního setu na pojízdný stojan, instalace dotykového rámu, zprovoznění a uživatelské školení v rozsahu minimálně jedné hodiny. Instalace obsahuje i potřebný spotřební materiál (připojovací kabely, lišty, atd.) pro připojení ke katedře nebo k počítači a přepěťovou ochranu. Instalace je včetně vybalení z přepravních obalů a jejich následná likvidace.
Záruka | 36 měsíců v místě instalace
Celková cena bez DPH |  |  |  | 0