## List1
Technická specifikace části A veřejné zakázky malého rozsahu (příloha č. 1)
"Cesta k moderní škole" reg. č. projektu CZ.1.07/1.4.00/21.1816
Počítačová sestava žák: |  |  | 17 ks
| požadovaná specifikace | specifikace dodávky, přesný typ, technické parametry, výrobce (doplní dodavatel) |  | cena bez DPH
Procesor: | CPU minimálně PassMark CPU Mark Score 2764
RAM: | Min 4GB 1600MHz v jednom slotu záruka 60měsíců
Grafická karta | součástí procesoru GPU chipem na CPU
HDD: | Min 500GB SATA III, 64MB cache
Opticka mechanika: | DVD+-RW sata
Bedna: | černá, min. 350W, USB + Audio na předním panelu
Základní deska | HDMI, DVI, VGA výstupy, minimálně 1xSATA III, 5xSATA II, USB 3, 4x SLOT na RAM, 1 GB LAN, 2x PCI-E, 2x PCI, záruka 36 měsíců
Monitor: | 22" LED podsvícení, 16:9,DVI,VGA,5ms,250cd/m2, Full HD se zárukou 0 vadných bodů po dobu 5 dnů, spotřeba do 30W, záruka 36 měsíců
OS | musí být plně kompatibilní s doposud zadavatelem používaným a vyučovaným operačním systémem, PC bude připojeno do domény (WINDOWS 8 PRO 64bit)
Kancelářský balík | musí být plně kompatibilní s doposud zadavatelem používaným a vyučovaným kancelářským balíkem (OFFICE 2013 STD)
Příslušenství | myš, klávesnice
záruka | 36 měsíců pokud není uvedeno jinak u jednotlivých komponent
Celková cena bez DPH |  |  |  | 0