## List1
Technická specifikace části F veřejné zakázky malého rozsahu (příloha č. 6)
Dodávka serveru pro školní jídelnu ZŠ Habrmanova
Počítačová sestava server: |  |  | 1 ks | cena bez DPH
| požadovaná specifikace | specifikace dodávky, přesný typ, technické parametry, výrobce (doplní dodavatel)
Procesor: | CPU minimálně PassMark CPU Mark Score 6680
RAM: | Min 8GB 1600MHz s chladičem v jednom slotu záruka 60měsíců
Grafická karta | součástí procesoru GPU chipem na CPU
HDD1: | SSD disk min 120GB SATA IIIčtení 500MB/s, zápis 450MB/s záruka 36měsíců
HDD2 a 3: | 2ks Min 1TBGB SATA III, 64MB cache budou v RAIDu záruka 36měsíců
provoz disků 24x7
Opticka mechanika: | DVD+-RW sata
Bedna: | Možnost 2ks ventilátorů 120x120mm na horni straně, USB + Audio na předním panelu
přední rámečky 4x5,25 z kovu z toho jeden bude vyjmut a vložena DVD mechanika
Zdroj: | min. 500W, PFC filtr, ucinnost min 80%, ochrana obvodů, 12cm ventilátor
vyhovující direktivě EuP
Základní deska | HDMI, DVI, D-SUB výstupy, minimálně 2xSATA III a 4xSATAII, minimálně 2xUSB 3, RAID, 4x slot na RAM, 2x PCI, 4x PCI-E
1GB LAN, záruka 36měsíců
Monitor: | 23“ Full HD, 10 bodový dotyk, IPS, lesklý, minimálně Jas: (obvykle) 270 cd/m2, odezva 8ms, integrované reproduktory,
výškově stavitelný, integrovaná kamera a 2xmikrofon, spotřeba do 30W
připojení: DisplayPort, HDMI, porty USB 3.0, 1Gb ethernet, sluchátka + mikrofon, záruka 36měsíců
OS | musí být plně kompatibilní s doposud zadavatelem používaným a vyučovaným operačním systémem, PC bude připojeno do domény (WINDOWS 8 PRO 64bit)
Kancelářský balík | musí být plně kompatibilní s doposud zadavatelem používaným a vyučovaným kancelářským balíkem (OFFICE 2013 STD)
Sofware | v cene zahrnout poslední upgrade na BonAp stravné a BonAp sklad vcetne instalace, zadavatel používá starší verze těchto programů
Příslušenství | myš, klávesnice
záruka | 36 měsíců pokud není uvedeno jinak u jednotlivých komponent
Celková cena bez DPH |  |  |  | 0