## List1
Technická specifikace a Cenová kalkulace
Zadavatel: | PrimMat - Soukromá střední škola podnikatelská, s. r. o.
Reg. číslo projektu: | CZ.1.07/1.5.00/34.0277
Název projektu | ePrimMat
Kupující: | PrimMat - Soukromá střední škola podnikatelská, s. r. o.
Adresa: | Československé armády 482
738 01 Frýdek-Místek
IČ: | 25376357
Prodávajíci:
Adresa:
IČ:
Cenová kalkulace | Jednotková cena bez DPH | Jednotková cena s DPH | Počet jednotek | Celková cena bez DPH | Celková cena s DPH
Koncové zařízení stacionární |  |  | 45 | 0 | 0
Koncové zařízení přenosné |  |  | 9 | 0 | 0
Celkem |  |  |  | 0 | 0
Technická specifikace
Zařízení: |  | Minimální parametry |  | Nabízené parametry (v případě výhry budou dodány)
Koncové zařízení stacionární | procesor: | minimálně 2000 bodů v CPU Mark (dle http://www.cpubenchmark.net)
| grafická karta: | bez aktivního chlazení, minimálně 100 bodů v G3D Mark (dle http://www.cpubenchmark.net)
| harddisk: | minimálně 50GB SATA
| RAM paměť. | minimálně 4GB
| rozhraní grafika: | minimálně 1x , ale 1x VGA, 1xDVI (může být řešeno redukcí v dodávce)
| rozhraní zvuk: | minimálně 2x audio IN (z toho 1x čelní panel), 2x audio OUT (z toho 1x čelní panel)
| rozhraní síť: | minimálně 100MBit
| rozhraní USB: | minimálně 4x (z toho minimálně 1x čelní panel)
| mechanika: | interní, minimálně DVD-ROM
| periférie: | nová optická myš (2 tlačítka, rolovací kolečko), nová CZ klávesnice
| počítačová skříň: | maximální rozměry v cm 25x60x45 (šxvxh)
| operační systém: | plná licence pro libovolný, výrobcem po dobu záruky podporovaný operační systém, pro nějž existuji ovladače k dodanému HW a má deklarovanou podporu/kompatibilitu se SW uvedeným níže
| podmínky: | prodávající se zavazuje k tomu, že jím dodaný HW a SW umožní spuštění a provoz následujících aplikací v aktuální verzi: ArchiCAD, ProgeCAD, Fidelio Front Office, ZAV, účetní SW Pohoda, LibreOffice, GeoGebra, SmartNotebook, Callida. Tento SW není součásti dodávky
Zařízení: |  | Minimální parametry |  | Nabízené parametry (v případě výhry budou dodány)
Koncové zařízení mobilní | procesor: | minimálně 2000 bodů v CPU Mark (dle http://www.cpubenchmark.net)
| grafická karta: | minimálně interní
| harddisk: | minimálně 300GB SATA
| RAM paměť. | minimálně 4GB
| rozhraní grafika: | 1x VGA, 1xHDMI
| rozhraní zvuk: | 1x audio IN, 1x audio OUT
| rozhraní síť: | minimálně 100MBit, WiFi
| rozhraní USB: | minimálně 3x (minimálně 1x USB 3)
| mechanika: | interní DVD-RW, minimálně čtečka SD karet
| periférie: | nová optická myš (2 tlačítka, rolovací kolečko)
| displej: | 15,6", minimálně 1366 x 768
| baterie: | minimálně 6 článků, minimální výrobcem deklarovaná výdrž 4 hodiny
| operační systém: | plná licence pro libovolný, výrobcem po dobu záruky podporovaný operační systém, pro nějž existuji ovladače k dodanému HW a má deklarovanou podporu/kompatibilitu se SW uvedeným níže
| podmínky: | prodávající se zavazuje k tomu, že jím dodaný HW a SW umožní spuštění a provoz následujících aplikací v aktuální verzi: ArchiCAD, ProgeCAD, Fidelio Front Office, ZAV, účetní SW Pohoda, LibreOffice, GeoGebra, SmartNotebook, Callida. Tento SW není součásti dodávky