## Krycí list
SLEPÝ ROZPOČET
Rozpočet |  | 1 | Dílny opravna motocyklů | JKSO
Objekt |  | Název objektu |  | SKP
SO04 |  | Dílny, opravna motocyklů |  | Měrná jednotka
Stavba |  | Název stavby |  | Počet jednotek
2013005 |  | Stavební úpravy učeben SPŠ Bruntál |  | Náklady na m.j. | 0
Projektant |  |  |  | Typ rozpočtu
Zpracovatel projektu |  | 0
Objednatel |  | SPŠ Bruntál, p.o.
Dodavatel |  |  |  | Zakázkové číslo | 2013005
Rozpočtoval |  |  |  | Počet listů
ROZPOČTOVÉ NÁKLADY
Základní rozpočtové náklady |  |  | Ostatní rozpočtové náklady
| HSV celkem | 0 | Ztížené výrobní podmínky |  | 0
Z | PSV celkem | 0 | Oborová přirážka |  | 0
R | M práce celkem | 0 | Přesun stavebních kapacit |  | 0
N | M dodávky celkem | 0 | Mimostaveništní doprava |  | 0
ZRN celkem |  | 0 | Zařízení staveniště |  | 0
|  |  | Provoz investora |  | 0
HZS |  | 0 | Kompletační činnost (IČD) |  | 0
ZRN+HZS |  | 0 | Ostatní náklady neuvedené |  | 0
ZRN+ost.náklady+HZS |  | 0 | Ostatní náklady celkem |  | 0
Vypracoval |  |  | Za zhotovitele | Za objednatele
Jméno : |  |  | Jméno : | Jméno :
Datum : |  |  | Datum : | Datum :
Podpis : |  |  | Podpis: | Podpis:
Základ pro DPH |  | 21 | % | 0
DPH |  | 21 | % | 0
Základ pro DPH |  | 0 | % | 0
DPH |  | 0 | % | 0
CENA ZA OBJEKT CELKEM |  |  |  | 0
Poznámka :

## Rekapitulace
Stavba : |  | 2013005 Stavební úpravy učeben SPŠ Bruntál |  |  | Rozpočet : | 1
Objekt : |  | SO04 Dílny, opravna motocyklů |  |  | Dílny opravna motocyklů
REKAPITULACE STAVEBNÍCH DÍLŮ
| Stavební díl |  | HSV | PSV | Dodávka | Montáž | HZS
2 | Základy a zvláštní zakládání |  | 0 | 0 | 0 | 0 | 0
4 | Vodorovné konstrukce |  | 0 | 0 | 0 | 0 | 0
61 | Upravy povrchů vnitřní |  | 0 | 0 | 0 | 0 | 0
94 | Lešení a stavební výtahy |  | 0 | 0 | 0 | 0 | 0
95 | Dokončovací konstrukce na pozemních stavbách |  | 0 | 0 | 0 | 0 | 0
97 | Prorážení otvorů |  | 0 | 0 | 0 | 0 | 0
99 | Staveništní přesun hmot |  | 0 | 0 | 0 | 0 | 0
713 | Izolace tepelné |  | 0 | 0 | 0 | 0 | 0
722 | Vnitřní vodovod |  | 0 | 0 | 0 | 0 | 0
725 | Zařizovací předměty |  | 0 | 0 | 0 | 0 | 0
766 | Konstrukce truhlářské |  | 0 | 0 | 0 | 0 | 0
767 | Konstrukce zámečnické |  | 0 | 0 | 0 | 0 | 0
777 | Podlahy ze syntetických hmot |  | 0 | 0 | 0 | 0 | 0
781 | Obklady keramické |  | 0 | 0 | 0 | 0 | 0
783 | Nátěry |  | 0 | 0 | 0 | 0 | 0
784 | Malby |  | 0 | 0 | 0 | 0 | 0
M21 | Elektromontáže |  | 0 | 0 | 0 | 0 | 0
M24 | Montáže vzduchotechnických zařízení |  | 0 | 0 | 0 | 0 | 0
D96 | Přesuny suti a vybouraných hmot |  | 0 | 0 | 0 | 0 | 0
| CELKEM OBJEKT |  | 0 | 0 | 0 | 0 | 0
VEDLEJŠÍ ROZPOČTOVÉ NÁKLADY
Název VRN |  |  | Kč | % | Základna |  | Kč
Ztížené výrobní podmínky |  |  |  |  | 0 |  | 0 | 0
Oborová přirážka |  |  |  |  | 0 |  | 0 | 0
Přesun stavebních kapacit |  |  |  |  | 0 |  | 0 | 0
Mimostaveništní doprava |  |  |  |  | 0 |  | 0 | 0
Zařízení staveniště |  |  |  |  | 0 |  | 0 | 1
Provoz investora |  |  |  |  | 0 |  | 0 | 1
Kompletační činnost (IČD) |  |  |  |  | 0 |  | 0 | 2
Rezerva rozpočtu |  |  |  |  | 0 |  | 0 | 2
| CELKEM VRN |  |  |  |  | 0

## Položky
Slepý rozpočet
Stavba : |  | 2013005 Stavební úpravy učeben SPŠ Bruntál |  | Rozpočet: | 1
Objekt : |  | SO04 Dílny, opravna motocyklů |  | Dílny opravna motocyklů
P.č. | Číslo položky | Název položky | MJ | množství | cena / MJ | celkem (Kč)
Díl: | 2 | Základy a zvláštní zakládání | [5 empty] | 1
1 | 240010331T00 | Montáž ventilátorů do potrubí d=200 | kus | 1 | 0 | 0 |  | 2 | 1 | 0 | 0 | 1 | 0 | 0 | 0 | 0 | 0 | 1 | 0 | 0
2 | 240080002R00 | Potrubí kruhové sk. I. PK 120311 do d 140 | m | 3.6 | 0 | 0 |  | 2 | 1 | 0 | 0 | 1 | 0 | 0 | 0 | 0 | 0 | 1 | 0 | 0
| Celkem za | 2 Základy a zvláštní zakládání |  |  |  | 0 |  | 4 |  |  |  |  | 0 | 0 | 0 | 0 | 0
Díl: | 4 | Vodorovné konstrukce | [5 empty] | 1
3 | 429823012 | Rozbočka T 90 ° d = 160 mm, d1 = 125 mm, Pz plech | kus | 1 | 0 | 0 |  | 2 | 3 | 1 | 429823012 | 1 | 0 | 0 | 0 | 0 | 0 | 3 | 1 | 0.0012
| Celkem za | 4 Vodorovné konstrukce |  |  |  | 0 |  | 4 |  |  |  |  | 0 | 0 | 0 | 0 | 0
Díl: | 61 | Upravy povrchů vnitřní | [5 empty] | 1
4 | 612421231R00 | Oprava vápen.omítek stěn do 10 % pl. - štukových | m2 | 55.1 | 0 | 0 |  | 2 | 1 | 1 | 1 | 1 | 0 | 0 | 0 | 0 | 0 | 1 | 1 | 0.00579
|  | 2*(5,9+8,6)*1,9 |  | 55.1 |  |  | 2*(5,9+8,6)*1,9
| Celkem za | 61 Upravy povrchů vnitřní |  |  |  | 0 |  | 4 |  |  |  |  | 0 | 0 | 0 | 0 | 0
Díl: | 94 | Lešení a stavební výtahy | [5 empty] | 1
5 | 941955001R00 | Lešení lehké pomocné, výška podlahy do 1,2 m | m2 | 34.8 | 0 | 0 |  | 2 | 1 | 1 | 1 | 1 | 0 | 0 | 0 | 0 | 0 | 1 | 1 | 0.03459
|  | 2*(8,6+5,9)*1,2 |  | 34.8 |  |  | 2*(8,6+5,9)*1,2
| Celkem za | 94 Lešení a stavební výtahy |  |  |  | 0 |  | 4 |  |  |  |  | 0 | 0 | 0 | 0 | 0
Díl: | 95 | Dokončovací konstrukce na pozemních stavbách | [5 empty] | 1
6 | 952901111R00 | Vyčištění budov o výšce podlaží do 4 m | m2 | 50.57 | 0 | 0 |  | 2 | 1 | 1 | 1 | 1 | 0 | 0 | 0 | 0 | 0 | 1 | 1 | 4e-05
| Celkem za | 95 Dokončovací konstrukce na pozemních stavbách |  |  |  | 0 |  | 4 |  |  |  |  | 0 | 0 | 0 | 0 | 0
Díl: | 97 | Prorážení otvorů | [5 empty] | 1
7 | 974031132R00 | Vysekání rýh ve zdi cihelné 5 x 7 cm | m | 7 | 0 | 0 |  | 2 | 1 | 1 | 1 | 1 | 0 | 0 | 0 | 0 | 0 | 1 | 1 | 0.00049
|  | stlačený vzduch:7 |  | 7 |  |  | stlačený vzduch:7
| Celkem za | 97 Prorážení otvorů |  |  |  | 0 |  | 4 |  |  |  |  | 0 | 0 | 0 | 0 | 0
Díl: | 99 | Staveništní přesun hmot | [5 empty] | 1
8 | 999281111R00 | Přesun hmot pro opravy a údržbu do výšky 25 m | t | 1.5294 | 0 | 0 |  | 2 | 7 | 1 | 2 | 1 | 0 | 0 | 0 | 0 | 0 | 7 | 1 | 0
| Celkem za | 99 Staveništní přesun hmot |  |  |  | 0 |  | 4 |  |  |  |  | 0 | 0 | 0 | 0 | 0
Díl: | 713 | Izolace tepelné | [5 empty] | 1
9 | 713111111RT1 | Izolace tepelné stropů vrchem kladené volně 1 vrstva - materiál ve specifikaci | m2 | 50.57 | 0 | 0 |  | 2 | 1 | 7 | 7 | 2 | 0 | 0 | 0 | 0 | 0 | 1 | 7 | 0
10 | 713111221RK6 | Montáž parozábrany, zavěšené podhl., přelep. spojů AL 170 speciál | m2 | 50.57 | 0 | 0 |  | 2 | 1 | 7 | 7 | 2 | 0 | 0 | 0 | 0 | 0 | 1 | 7 | 0.0002
11 | 713411111R00 | Izolace tepelná potrubí rohožemi a drátem 1vrstvá | m2 | 9.14 | 0 | 0 |  | 2 | 1 | 7 | 7 | 2 | 0 | 0 | 0 | 0 | 0 | 1 | 7 | 0.00051
|  | vzt potrubí:11*0,5 |  | 5.5 |  |  | vzt potrubí:11*0,5
|  | 9,1*0,4 |  | 3.64 |  |  | 9,1*0,4
12 | 63140103 | Deska minerální vlákno - podélná TR10 tl. 80 mm | m2 | 10.054 | 0 | 0 |  | 2 | 3 | 7 | 63140103 | 2 | 0 | 0 | 0 | 0 | 0 | 3 | 7 | 0.0024
|  | vzt potrubí:9,14*1,1 |  | 10.054 |  |  | vzt potrubí:9,14*1,1
13 | 63150837.A | Minerální izolace ze skleněných vláken tl. 180mm R-4,60 m2.K.W-1 | m2 | 50.57 | 0 | 0 |  | 2 | 3 | 7 | 63150837.A | 2 | 0 | 0 | 0 | 0 | 0 | 3 | 7 | 0.0085
14 | 998713101R00 | Přesun hmot pro izolace tepelné, výšky do 6 m | t | 0.46875 | 0 | 0 |  | 2 | 7 | 1001 | 5 | 2 | 0 | 0 | 0 | 0 | 0 | 7 | 1001 | 0
| Celkem za | 713 Izolace tepelné |  |  |  | 0 |  | 4 |  |  |  |  | 0 | 0 | 0 | 0 | 0
Díl: | 722 | Vnitřní vodovod | [5 empty] | 1
15 | 722172310R00 | Potrubí z PPR Instaplast, studená, D 16/2,2 mm | m | 7 | 0 | 0 |  | 2 | 1 | 0 | 0 | 2 | 0 | 0 | 0 | 0 | 0 | 1 | 0 | 0.00392
|  | pro stlačená vzduch:7 |  | 7 |  |  | pro stlačená vzduch:7
16 | 722181212RT5 | Izolace návleková MIRELON PRO tl. stěny 9 mm vnitřní průměr 15 mm | m | 7 | 0 | 0 |  | 2 | 1 | 7 | 7 | 2 | 0 | 0 | 0 | 0 | 0 | 1 | 7 | 2e-05
| Celkem za | 722 Vnitřní vodovod |  |  |  | 0 |  | 4 |  |  |  |  | 0 | 0 | 0 | 0 | 0
Díl: | 725 | Zařizovací předměty | [5 empty] | 1
17 | 725210821R00 | Demontáž umyvadel bez výtokových armatur | soubor | 1 | 0 | 0 |  | 2 | 1 | 7 | 7 | 2 | 0 | 0 | 0 | 0 | 0 | 1 | 7 | 0
18 | 725210982R00 | Odmontování zápachové uzávěrky | kus | 1 | 0 | 0 |  | 2 | 1 | 7 | 7 | 2 | 0 | 0 | 0 | 0 | 0 | 1 | 7 | 0
19 | 725219401R00 | Montáž umyvadel na šrouby do zdiva | soubor | 1 | 0 | 0 |  | 2 | 1 | 7 | 7 | 2 | 0 | 0 | 0 | 0 | 0 | 1 | 7 | 0.0014
20 | 725825111RT0 | Baterie umyvadlová nástěnná ruční základní | kus | 1 | 0 | 0 |  | 2 | 1 | 7 | 7 | 2 | 0 | 0 | 0 | 0 | 0 | 1 | 7 | 0.00012
21 | 725829121U00 | Mtž baterie umyv stěna páka+klas | kus | 1 | 0 | 0 |  | 2 | 1 | 7 | 7 | 2 | 0 | 0 | 0 | 0 | 0 | 1 | 7 | 0.00016
22 | 725860213R00 | Sifon umyvadlový HL132, DN 30, 40 | kus | 1 | 0 | 0 |  | 2 | 1 | 7 | 7 | 2 | 0 | 0 | 0 | 0 | 0 | 1 | 7 | 0.0002
23 | 64214330 | Umyvadlo bílé s otv. pro bat. 550x450 mm | kus | 1 | 0 | 0 |  | 2 | 3 | 0 | 64214330 | 2 | 0 | 0 | 0 | 0 | 0 | 3 | 0 | 0.013
24 | 998725203R00 | Přesun hmot pro zařizovací předměty, výšky do 24 m | % |  | 0 | 0 |  | 2 | 7 | 1002 | 5 | 2 | 0 | 0 | 0 | 0 | 0 | 7 | 1002 | 0
| Celkem za | 725 Zařizovací předměty |  |  |  | 0 |  | 4 |  |  |  |  | 0 | 0 | 0 | 0 | 0
Díl: | 766 | Konstrukce truhlářské | [5 empty] | 1
25 | 766660722U00 | Mtž dveřní kování | kus | 2 | 0 | 0 |  | 2 | 1 | 7 | 7 | 2 | 0 | 0 | 0 | 0 | 0 | 1 | 7 | 0
26 | 766661112R00 | Montáž dveří do zárubně,otevíravých 1kř.do 0,8 m | kus | 2 | 0 | 0 |  | 2 | 1 | 7 | 7 | 2 | 0 | 0 | 0 | 0 | 0 | 1 | 7 | 0
27 | 54914620 | Dveřní kování klíč Cr | kus | 2 | 0 | 0 |  | 2 | 3 | 7 | 54914620 | 2 | 0 | 0 | 0 | 0 | 0 | 3 | 7 | 0.0008
28 | 61160406 | Dveře vnitřní folie 1/3 sklo 2kř. 145x197 bílé | kus | 2 | 0 | 0 |  | 2 | 3 | 7 | 61160406 | 2 | 0 | 0 | 0 | 0 | 0 | 3 | 7 | 0.034
| Celkem za | 766 Konstrukce truhlářské |  |  |  | 0 |  | 4 |  |  |  |  | 0 | 0 | 0 | 0 | 0
Díl: | 767 | Konstrukce zámečnické | [5 empty] | 1
29 | 767587001RT1 | Podhledy kazetové, rošt, kazety 60 x 60 cm včetně dodávky kazet SK | m2 | 50.57 | 0 | 0 |  | 2 | 1 | 7 | 7 | 2 | 0 | 0 | 0 | 0 | 0 | 1 | 7 | 0.00647
30 | 998767101R00 | Přesun hmot pro zámečnické konstr., výšky do 6 m | t | 0.32719 | 0 | 0 |  | 2 | 7 | 1001 | 5 | 2 | 0 | 0 | 0 | 0 | 0 | 7 | 1001 | 0
| Celkem za | 767 Konstrukce zámečnické |  |  |  | 0 |  | 4 |  |  |  |  | 0 | 0 | 0 | 0 | 0
Díl: | 777 | Podlahy ze syntetických hmot | [5 empty] | 1
31 | 77701 | stěrk podl. na bázi pryskyřic barevná s křem. písk vč, otrysk. vysátí, vyrovnání a zpevnění podlahy | m2 | 50.57 | 0 | 0 |  | 2 | 12 | 0 | 37 | 2 | 0 | 0 | 0 | 0 | 0 | 12 | 0 | 0
|  | kompletní cena včetně přípravy podkladu:50,57 |  | 50.57 |  |  | kompletní cena včetně přípravy podkladu:50,57
| Celkem za | 777 Podlahy ze syntetických hmot |  |  |  | 0 |  | 4 |  |  |  |  | 0 | 0 | 0 | 0 | 0
Díl: | 781 | Obklady keramické | [5 empty] | 1
32 | 781415013R00 | Montáž obkladů stěn, porovin., do tmele, 15x15 cm | m2 | 2.4 | 0 | 0 |  | 2 | 1 | 7 | 7 | 2 | 0 | 0 | 0 | 0 | 0 | 1 | 7 | 0.0022
|  | pod obklad:1,5*1,6 |  | 2.4 |  |  | pod obklad:1,5*1,6
33 | 781419711R00 | Příplatek k obkladu stěn za plochu do 10 m2 jedntl | m2 | 2.4 | 0 | 0 |  | 2 | 1 | 7 | 7 | 2 | 0 | 0 | 0 | 0 | 0 | 1 | 7 | 0
34 | 781491001R00 | Montáž lišt k obkladům včetně dodávky lišt | m | 4.7 | 0 | 0 |  | 2 | 1 | 7 | 7 | 2 | 0 | 0 | 0 | 0 | 0 | 1 | 7 | 0
|  | 1,5+2*1,6 |  | 4.7 |  |  | 1,5+2*1,6
35 | 59781345 | Obkládačka jednobarevná 14,8x14,8 bílá mat | m2 | 2.52 | 0 | 0 |  | 2 | 3 | 7 | 59781345 | 2 | 0 | 0 | 0 | 0 | 0 | 3 | 7 | 0.0105
|  | 2,4*1,05 |  | 2.52 |  |  | 2,4*1,05
36 | 998781203R00 | Přesun hmot pro obklady keramické, výšky do 24 m | % |  | 0 | 0 |  | 2 | 7 | 1002 | 5 | 2 | 0 | 0 | 0 | 0 | 0 | 7 | 1002 | 0
| Celkem za | 781 Obklady keramické |  |  |  | 0 |  | 4 |  |  |  |  | 0 | 0 | 0 | 0 | 0
Díl: | 783 | Nátěry | [5 empty] | 1
37 | 783102811R00 | Odstranění nátěrů z ocel.konstrukcí "B" oškrábáním | m2 | 13.27 | 0 | 0 |  | 2 | 1 | 0 | 0 | 2 | 0 | 0 | 0 | 0 | 0 | 1 | 0 | 1e-05
|  | 2*0,3*(2*2+1,45) |  | 3.27 |  |  | 2*0,3*(2*2+1,45)
|  | z radiátoru:10 |  | 10 |  |  | z radiátoru:10
38 | 783212100R00 | Nátěr olejový kovových konstrukcí dvojnásobný | m2 | 3.27 | 0 | 0 |  | 2 | 1 | 7 | 7 | 2 | 0 | 0 | 0 | 0 | 0 | 1 | 7 | 0.00026
|  | 2*0,3*(2*2+1,45) |  | 3.27 |  |  | 2*0,3*(2*2+1,45)
39 | 783312120R00 | Nátěr olejový ocel. radiátor. článků 1+ 1x email | m2 | 1.44 | 0 | 0 |  | 2 | 1 | 7 | 7 | 2 | 0 | 0 | 0 | 0 | 0 | 1 | 7 | 0.00035
|  | 1,2*1,2 |  | 1.44 |  |  | 1,2*1,2
40 | 783812910R00 | Údržba, nátěr olejový omítek stěn N + 1x tmel | m2 | 36.54 | 0 | 0 |  | 2 | 1 | 7 | 7 | 2 | 0 | 0 | 0 | 0 | 0 | 1 | 7 | 0.0008
|  | 2*(5,9+8,6-1,45)*1,4 |  | 36.54 |  |  | 2*(5,9+8,6-1,45)*1,4
| Celkem za | 783 Nátěry |  |  |  | 0 |  | 4 |  |  |  |  | 0 | 0 | 0 | 0 | 0
Díl: | 784 | Malby | [5 empty] | 1
41 | 784195312R00 | Malba tekutá omyvatelná, bílá, 2 x | m2 | 55.1 | 0 | 0 |  | 2 | 1 | 7 | 7 | 2 | 0 | 0 | 0 | 0 | 0 | 1 | 7 | 0.00022
|  | 2*(5,9+8,6)*1,9 |  | 55.1 |  |  | 2*(5,9+8,6)*1,9
42 | 784401801R00 | Odstranění malby obroušením v místnosti H do 3,8 m | m2 | 55.1 | 0 | 0 |  | 2 | 1 | 0 | 0 | 2 | 0 | 0 | 0 | 0 | 0 | 1 | 0 | 0
|  | 2*(5,9+8,6)*1,9 |  | 55.1 |  |  | 2*(5,9+8,6)*1,9
| Celkem za | 784 Malby |  |  |  | 0 |  | 4 |  |  |  |  | 0 | 0 | 0 | 0 | 0
Díl: | M21 | Elektromontáže | [5 empty] | 1
43 | M21001 | Elektroinstalace Samostatný rozpočet | kpl | 1 | 0 | 0 |  | 2 | 1 | 9 | 9 | 4 | 0 | 0 | 0 | 0 | 0 | 1 | 9 | 0
| Celkem za | M21 Elektromontáže |  |  |  | 0 |  | 4 |  |  |  |  | 0 | 0 | 0 | 0 | 0
Díl: | M24 | Montáže vzduchotechnických zařízení | [5 empty] | 1
44 | 210290751R00 | Montáž ventilátoru do 1,5 kW | kus | 1 | 0 | 0 |  | 2 | 1 | 9 | 9 | 4 | 0 | 0 | 0 | 0 | 0 | 1 | 9 | 0
45 | 24001 | Průchod VZT atyp přes okno d 600 | kus | 2 | 0 | 0 |  | 2 | 1 | 9 | 9 | 4 | 0 | 0 | 0 | 0 | 0 | 1 | 9 | 0
46 | 240070919R00 | Žaluzie protidešťová na potrubí vel. 400x 400 | kus | 2 | 0 | 0 |  | 2 | 1 | 9 | 9 | 4 | 0 | 0 | 0 | 0 | 0 | 1 | 9 | 0
47 | 240071080F01 | Montáž talířových ventilů 100 - 160 | kus | 5 | 0 | 0 |  | 2 | 1 | 9 | 9 | 4 | 0 | 0 | 0 | 0 | 0 | 1 | 9 | 0
48 | 240071362T00 | Montáž mřížek dveřních všechny typy | kus | 2 | 0 | 0 |  | 2 | 1 | 9 | 9 | 4 | 0 | 0 | 0 | 0 | 0 | 1 | 9 | 0
49 | 240080321R00 | Potrubí Spiro PA 120305 do d 125 | m | 9.1 | 0 | 0 |  | 2 | 1 | 9 | 9 | 4 | 0 | 0 | 0 | 0 | 0 | 1 | 9 | 0
|  | 4,35+4,75 |  | 9.1 |  |  | 4,35+4,75
50 | 240080323R00 | Potrubí Spiro PA 120305 do d 160 | m | 11 | 0 | 0 |  | 2 | 1 | 9 | 9 | 4 | 0 | 0 | 0 | 0 | 0 | 1 | 9 | 0
|  | 5+6 |  | 11 |  |  | 5+6
51 | 240080340R00 | Trouby ohebné kovové Flexo do d 125 | m | 2.5 | 0 | 0 |  | 2 | 1 | 9 | 9 | 4 | 0 | 0 | 0 | 0 | 0 | 1 | 9 | 0
|  | dopojení výustek:5*0,5 |  | 2.5 |  |  | dopojení výustek:5*0,5
52 | 240080799T00 | Kotvení, těsnění, spojovací materiál | kg | 15 | 0 | 0 |  | 2 | 1 | 9 | 9 | 4 | 0 | 0 | 0 | 0 | 0 | 1 | 9 | 0
53 | 283550243.F | Páska samolepicí a těsnící Al 30. š=50mm/50m | kus | 2 | 0 | 0 |  | 2 | 1 | 9 | 9 | 4 | 0 | 0 | 0 | 0 | 0 | 1 | 9 | 0
54 | 767995101R00 | Montáž kovových atypických konstrukcí do 5 kg | kg | 10 | 0 | 0 |  | 2 | 1 | 0 | 0 | 4 | 0 | 0 | 0 | 0 | 0 | 1 | 0 | 6e-05
|  | vzt:10 |  | 10 |  |  | vzt:10
55 | 904 R01 | Hzs-zkoušky v rámci montáž.prací Komplexní vyzkoušení a nastavení VZT | h | 4 | 0 | 0 |  | 2 | 1 | 9 | 9 | 4 | 0 | 0 | 0 | 0 | 0 | 1 | 9 | 0
56 | 240071383F01 | Mřížka dveřní oboustranná 400x300 neprůhledná AL | kus | 2 | 0 | 0 |  | 2 | 12 | 0 | 38 | 4 | 0 | 0 | 0 | 0 | 0 | 12 | 0 | 0
57 | M2401 | Dodávka a montáž příslušenství pro distribuci stlačeného vzduchu | komple | 5 | 0 | 0 |  | 2 | 12 | 0 | 62 | 4 | 0 | 0 | 0 | 0 | 0 | 12 | 0 | 0
|  | ZÁSTRČKOVÁ SPOJKA :5 |  | 5 |  |  | ZÁSTRČKOVÁ SPOJKA :5
|  | PŘÍMÁ G 1/2" PRŮMĚR 10mm + 5x HADICE SPIRÁLOVÁ POLYAMID G1/4" 10x8mm : |  | 0 |  |  | PŘÍMÁ G 1/2" PRŮMĚR 10mm + 5x HADICE SPIRÁLOVÁ POLYAMID G1/4" 10x8mm :
|  | DÉLKA 5m + SADA PŘÍSLUŠENSTVÍ PRO VZDUCHOVÉ : |  | 0 |  |  | DÉLKA 5m + SADA PŘÍSLUŠENSTVÍ PRO VZDUCHOVÉ :
|  | HADICE S MANOMETREM (ODSOUHLASIT S INVESTOREM): |  | 0 |  |  | HADICE S MANOMETREM (ODSOUHLASIT S INVESTOREM):
58 | 42912186.F | Radiální ventilátor rad. K 160 XL, reg. otáček 770 m3/hod, 53,1 dB | kus | 1 | 0 | 0 |  | 2 | 3 | 9 | 42912186.F | 3 | 0 | 0 | 0 | 0 | 0 | 3 | 9 | 0
59 | 42952761.F | Spona venltilátoru FK 200 | kus | 2 | 0 | 0 |  | 2 | 3 | 9 | 42952761.F | 3 | 0 | 0 | 0 | 0 | 0 | 3 | 9 | 0
60 | 42972693.F | Ventil talířový odvodní E 125, vč.rámečku FRP | kus | 5 | 0 | 0 |  | 2 | 3 | 9 | 42972693.F | 3 | 0 | 0 | 0 | 0 | 0 | 3 | 9 | 0
61 | 429822005 | Oblouk segmentový 90°, d 160 mm Pz plech | kus | 8 | 0 | 0 |  | 2 | 3 | 9 | 429822005 | 3 | 0 | 0 | 0 | 0 | 0 | 3 | 9 | 0.0011
62 | 429823005 | Rozbočka T 90 ° d = 125 mm, d1 =125 mm, Pz plech | kus | 5 | 0 | 0 |  | 2 | 3 | 9 | 429823005 | 3 | 0 | 0 | 0 | 0 | 0 | 3 | 9 | 0.0009
63 | 429823008 | Rozbočka T 90 ° d = 150 mm, d1 =150 mm, Pz plech | kus | 4 | 0 | 0 |  | 2 | 3 | 9 | 429823008 | 3 | 0 | 0 | 0 | 0 | 0 | 3 | 9 | 0.0011
| Celkem za | M24 Montáže vzduchotechnických zařízení |  |  |  | 0 |  | 4 |  |  |  |  | 0 | 0 | 0 | 0 | 0
Díl: | D96 | Přesuny suti a vybouraných hmot | [5 empty] | 1
64 | 979011111R00 | Svislá doprava suti a vybour. hmot za 2.NP a 1.PP | t | 0.06146 | 0 | 0 |  | 2 | 8 | 0 | 3 | 1 | 0 | 0 | 0 | 0 | 0 | 8 | 0 | 0
65 | 979011121R00 | Příplatek za každé další podlaží | t | 0.06146 | 0 | 0 |  | 2 | 8 | 0 | 3 | 1 | 0 | 0 | 0 | 0 | 0 | 8 | 0 | 0
66 | 979081111R00 | Odvoz suti a vybour. hmot na skládku do 1 km | t | 0.06146 | 0 | 0 |  | 2 | 8 | 0 | 3 | 1 | 0 | 0 | 0 | 0 | 0 | 8 | 0 | 0
67 | 979081121R00 | Příplatek k odvozu za každý další 1 km | t | 0.06146 | 0 | 0 |  | 2 | 8 | 0 | 3 | 1 | 0 | 0 | 0 | 0 | 0 | 8 | 0 | 0
68 | 979082111R00 | Vnitrostaveništní doprava suti do 10 m | t | 0.06146 | 0 | 0 |  | 2 | 8 | 0 | 3 | 1 | 0 | 0 | 0 | 0 | 0 | 8 | 0 | 0
69 | 979087112R00 | Nakládání suti na dopravní prostředky | t | 0.06146 | 0 | 0 |  | 2 | 8 | 0 | 3 | 1 | 0 | 0 | 0 | 0 | 0 | 8 | 0 | 0
70 | 979999996R00 | Poplatek za skládku suti a vybouraných hmot | t | 0.06146 | 0 | 0 |  | 2 | 8 | 0 | 3 | 1 | 0 | 0 | 0 | 0 | 0 | 8 | 0 | 0
| Celkem za | D96 Přesuny suti a vybouraných hmot |  |  |  | 0 |  | 4 |  |  |  |  | 0 | 0 | 0 | 0 | 0