## Krycí list
SLEPÝ ROZPOČET
Rozpočet |  | 1 | SO03 Robotická laboratoř a kabinet 2NP - laboratoř | JKSO
Objekt |  | Název objektu |  | SKP
SO03 |  | Robotická laboratoř a kabinet 2NP - laboratoř |  | Měrná jednotka
Stavba |  | Název stavby |  | Počet jednotek
2013005 |  | Stavební úpravy učeben SPŠ Bruntál |  | Náklady na m.j. | 0
Projektant |  |  |  | Typ rozpočtu
Zpracovatel projektu |  | 0
Objednatel |  | SPŠ Bruntál, p.o.
Dodavatel |  |  |  | Zakázkové číslo | 2013005
Rozpočtoval |  |  |  | Počet listů
ROZPOČTOVÉ NÁKLADY
Základní rozpočtové náklady |  |  | Ostatní rozpočtové náklady
| HSV celkem | 0 | Ztížené výrobní podmínky |  | 0
Z | PSV celkem | 0 | Oborová přirážka |  | 0
R | M práce celkem | 0 | Přesun stavebních kapacit |  | 0
N | M dodávky celkem | 0 | Mimostaveništní doprava |  | 0
ZRN celkem |  | 0 | Zařízení staveniště |  | 0
|  |  | Provoz investora |  | 0
HZS |  | 0 | Kompletační činnost (IČD) |  | 0
ZRN+HZS |  | 0 | Ostatní náklady neuvedené |  | 0
ZRN+ost.náklady+HZS |  | 0 | Ostatní náklady celkem |  | 0
Vypracoval |  |  | Za zhotovitele | Za objednatele
Jméno : |  |  | Jméno : | Jméno :
Datum : |  |  | Datum : | Datum :
Podpis : |  |  | Podpis: | Podpis:
Základ pro DPH |  | 21 | % | 0
DPH |  | 21 | % | 0
Základ pro DPH |  | 0 | % | 0
DPH |  | 0 | % | 0
CENA ZA OBJEKT CELKEM |  |  |  | 0
Poznámka :

## Rekapitulace
Stavba : |  | 2013005 Stavební úpravy učeben SPŠ Bruntál |  |  | Rozpočet : | 1
Objekt : |  | SO03 Robotická laboratoř a kabinet 2NP - laboratoř |  |  | SO03 Robotická laboratoř a kabinet 2NP - laboratoř
REKAPITULACE STAVEBNÍCH DÍLŮ
| Stavební díl |  | HSV | PSV | Dodávka | Montáž | HZS
61 | Upravy povrchů vnitřní |  | 0 | 0 | 0 | 0 | 0
64 | Výplně otvorů |  | 0 | 0 | 0 | 0 | 0
95 | Dokončovací konstrukce na pozemních stavbách |  | 0 | 0 | 0 | 0 | 0
96 | Bourání konstrukcí |  | 0 | 0 | 0 | 0 | 0
99 | Staveništní přesun hmot |  | 0 | 0 | 0 | 0 | 0
725 | Zařizovací předměty |  | 0 | 0 | 0 | 0 | 0
763 | Dřevostavby |  | 0 | 0 | 0 | 0 | 0
766 | Konstrukce truhlářské |  | 0 | 0 | 0 | 0 | 0
771 | Podlahy z dlaždic a obklady |  | 0 | 0 | 0 | 0 | 0
775 | Podlahy vlysové a parketové |  | 0 | 0 | 0 | 0 | 0
776 | Podlahy povlakové |  | 0 | 0 | 0 | 0 | 0
781 | Obklady keramické |  | 0 | 0 | 0 | 0 | 0
783 | Nátěry |  | 0 | 0 | 0 | 0 | 0
784 | Malby |  | 0 | 0 | 0 | 0 | 0
M21 | Elektromontáže |  | 0 | 0 | 0 | 0 | 0
D96 | Přesuny suti a vybouraných hmot |  | 0 | 0 | 0 | 0 | 0
| CELKEM OBJEKT |  | 0 | 0 | 0 | 0 | 0
VEDLEJŠÍ ROZPOČTOVÉ NÁKLADY
Název VRN |  |  | Kč | % | Základna |  | Kč
Ztížené výrobní podmínky |  |  |  |  | 0 |  | 0 | 0
Oborová přirážka |  |  |  |  | 0 |  | 0 | 0
Přesun stavebních kapacit |  |  |  |  | 0 |  | 0 | 0
Mimostaveništní doprava |  |  |  |  | 0 |  | 0 | 0
Zařízení staveniště |  |  |  |  | 0 |  | 0 | 1
Provoz investora |  |  |  |  | 0 |  | 0 | 1
Kompletační činnost (IČD) |  |  |  |  | 0 |  | 0 | 2
Rezerva rozpočtu |  |  |  |  | 0 |  | 0 | 2
| CELKEM VRN |  |  |  |  | 0

## Položky
Slepý rozpočet
Stavba : |  | 2013005 Stavební úpravy učeben SPŠ Bruntál |  | Rozpočet: | 1
Objekt : |  | SO03 Robotická laboratoř a kabinet 2NP - laboratoř |  | SO03 Robotická laboratoř a kabinet 2NP - laboratoř
P.č. | Číslo položky | Název položky | MJ | množství | cena / MJ | celkem (Kč)
Díl: | 61 | Upravy povrchů vnitřní | [5 empty] | 1
1 | 611421231R00 | Oprava váp.omítek stropů do 10% plochy - štukových | m2 | 33.25 | 0 | 0 |  | 2 | 1 | 1 | 1 | 1 | 0 | 0 | 0 | 0 | 0 | 1 | 1 | 0.00645
|  | strop:33,25 |  | 33.25 |  |  | strop:33,25
2 | 612421231R00 | Oprava vápen.omítek stěn do 10 % pl. - štukových | m2 | 60.436 | 0 | 0 |  | 2 | 1 | 1 | 1 | 1 | 0 | 0 | 0 | 0 | 0 | 1 | 1 | 0.00579
|  | 2*(5,22+6,85)*3,4-3,3*3,4-0,8*2-2,1*2,1*2 |  | 60.436 |  |  | 2*(5,22+6,85)*3,4-3,3*3,4-0,8*2-2,1*2,1*2
3 | 612421615R00 | Omítka vnitřní zdiva, MVC, hrubá zatřená pod obklady | m2 | 2.4 | 0 | 0 |  | 2 | 1 | 1 | 1 | 1 | 0 | 0 | 0 | 0 | 0 | 1 | 1 | 0.03921
|  | 1,5*1,6 |  | 2.4 |  |  | 1,5*1,6
4 | 614471712R00 | Vyspravení konstrukcí cem. maltou tl. 20 mm vyspravení parapetů | m2 | 2.9 | 0 | 0 |  | 2 | 1 | 1 | 1 | 1 | 0 | 0 | 0 | 0 | 0 | 1 | 1 | 0
|  | 2,9 |  | 2.9 |  |  | 2,9
| Celkem za | 61 Upravy povrchů vnitřní |  |  |  | 0 |  | 4 |  |  |  |  | 0 | 0 | 0 | 0 | 0
Díl: | 64 | Výplně otvorů | [5 empty] | 1
5 | 642942213RT2 | Osazení zárubně do sádrokarton. příčky tl. 150 mm včetně dodávky zárubně CgH 70/150 | kus | 1 | 0 | 0 |  | 2 | 1 | 1 | 1 | 1 | 0 | 0 | 0 | 0 | 0 | 1 | 1 | 0.01592
| Celkem za | 64 Výplně otvorů |  |  |  | 0 |  | 4 |  |  |  |  | 0 | 0 | 0 | 0 | 0
Díl: | 95 | Dokončovací konstrukce na pozemních stavbách | [5 empty] | 1
6 | 952901111R00 | Vyčištění budov o výšce podlaží do 4 m | m2 | 33.25 | 0 | 0 |  | 2 | 1 | 1 | 1 | 1 | 0 | 0 | 0 | 0 | 0 | 1 | 1 | 4e-05
| Celkem za | 95 Dokončovací konstrukce na pozemních stavbách |  |  |  | 0 |  | 4 |  |  |  |  | 0 | 0 | 0 | 0 | 0
Díl: | 96 | Bourání konstrukcí | [5 empty] | 1
7 | 978059531R00 | Odsekání vnitřních obkladů stěn nad 2 m2 | m2 | 1.44 | 0 | 0 |  | 2 | 1 | 1 | 1 | 1 | 0 | 0 | 0 | 0 | 0 | 1 | 1 | 0
|  | 1,2*1,2 |  | 1.44 |  |  | 1,2*1,2
| Celkem za | 96 Bourání konstrukcí |  |  |  | 0 |  | 4 |  |  |  |  | 0 | 0 | 0 | 0 | 0
Díl: | 99 | Staveništní přesun hmot | [5 empty] | 1
8 | 999281111R00 | Přesun hmot pro opravy a údržbu do výšky 25 m | t | 0.67574 | 0 | 0 |  | 2 | 7 | 1 | 2 | 1 | 0 | 0 | 0 | 0 | 0 | 7 | 1 | 0
| Celkem za | 99 Staveništní přesun hmot |  |  |  | 0 |  | 4 |  |  |  |  | 0 | 0 | 0 | 0 | 0
Díl: | 725 | Zařizovací předměty | [5 empty] | 1
9 | 725210821R00 | Demontáž umyvadel bez výtokových armatur | soubor | 1 | 0 | 0 |  | 2 | 1 | 7 | 7 | 2 | 0 | 0 | 0 | 0 | 0 | 1 | 7 | 0
10 | 725210982R00 | Odmontování zápachové uzávěrky | kus | 1 | 0 | 0 |  | 2 | 1 | 7 | 7 | 2 | 0 | 0 | 0 | 0 | 0 | 1 | 7 | 0
11 | 725219401R00 | Montáž umyvadel na šrouby do zdiva | soubor | 1 | 0 | 0 |  | 2 | 1 | 7 | 7 | 2 | 0 | 0 | 0 | 0 | 0 | 1 | 7 | 0.0014
12 | 725825111RT0 | Baterie umyvadlová nástěnná ruční základní pouze studená voda | kus | 1 | 0 | 0 |  | 2 | 1 | 7 | 7 | 2 | 0 | 0 | 0 | 0 | 0 | 1 | 7 | 0.00012
13 | 725829121U00 | Mtž baterie umyv stěna páka+klas | kus | 1 | 0 | 0 |  | 2 | 1 | 7 | 7 | 2 | 0 | 0 | 0 | 0 | 0 | 1 | 7 | 0.00016
14 | 725860213R00 | Sifon umyvadlový HL132, DN 30, 40 | kus | 1 | 0 | 0 |  | 2 | 1 | 7 | 7 | 2 | 0 | 0 | 0 | 0 | 0 | 1 | 7 | 0.0002
15 | 64214330 | Umyvadlo bílé s otv. pro bat. 550x450 mm | kus | 1 | 0 | 0 |  | 2 | 3 | 0 | 64214330 | 2 | 0 | 0 | 0 | 0 | 0 | 3 | 0 | 0.013
16 | 998725203R00 | Přesun hmot pro zařizovací předměty, výšky do 24 m | % |  | 0 | 0 |  | 2 | 7 | 1002 | 5 | 2 | 0 | 0 | 0 | 0 | 0 | 7 | 1002 | 0
| Celkem za | 725 Zařizovací předměty |  |  |  | 0 |  | 4 |  |  |  |  | 0 | 0 | 0 | 0 | 0
Díl: | 763 | Dřevostavby | [5 empty] | 1
17 | 763112114R00 | Příčky sádrokartonové W112 2x12, GKB 150 vč. izolace 75mm | m2 | 9.62 | 0 | 0 |  | 2 | 1 | 7 | 7 | 2 | 0 | 0 | 0 | 0 | 0 | 1 | 7 | 0.04917
|  | místo dřevěné stěny:3,3*3,4-0,8*2 |  | 9.62 |  |  | místo dřevěné stěny:3,3*3,4-0,8*2
| Celkem za | 763 Dřevostavby |  |  |  | 0 |  | 4 |  |  |  |  | 0 | 0 | 0 | 0 | 0
Díl: | 766 | Konstrukce truhlářské | [5 empty] | 1
18 | 766660722U00 | Mtž dveřní kování | kus | 1 | 0 | 0 |  | 2 | 1 | 7 | 7 | 2 | 0 | 0 | 0 | 0 | 0 | 1 | 7 | 0
19 | 766661112R00 | Montáž dveří do zárubně,otevíravých 1kř.do 0,8 m | kus | 1 | 0 | 0 |  | 2 | 1 | 7 | 7 | 2 | 0 | 0 | 0 | 0 | 0 | 1 | 7 | 0
20 | 54914620 | Dveřní kování klíč Cr | kus | 1 | 0 | 0 |  | 2 | 3 | 7 | 54914620 | 2 | 0 | 0 | 0 | 0 | 0 | 3 | 7 | 0.0008
21 | 61165603 | Dveře vnitřní protipožární EW30 DP3 80x197cm fólie samozavírač | kus | 1 | 0 | 0 |  | 2 | 3 | 7 | 61165603 | 2 | 0 | 0 | 0 | 0 | 0 | 3 | 7 | 0.025
| Celkem za | 766 Konstrukce truhlářské |  |  |  | 0 |  | 4 |  |  |  |  | 0 | 0 | 0 | 0 | 0
Díl: | 771 | Podlahy z dlaždic a obklady | [5 empty] | 1
22 | 771101121R00 | Provedení penetrace podkladu | m2 | 38.71 | 0 | 0 |  | 2 | 1 | 7 | 7 | 2 | 0 | 0 | 0 | 0 | 0 | 1 | 7 | 0
|  | parapet:2,9 |  | 2.9 |  |  | parapet:2,9
|  | podlaha:33,25 |  | 33.25 |  |  | podlaha:33,25
|  | pod obklad:1,6*1,6 |  | 2.56 |  |  | pod obklad:1,6*1,6
| Celkem za | 771 Podlahy z dlaždic a obklady |  |  |  | 0 |  | 4 |  |  |  |  | 0 | 0 | 0 | 0 | 0
Díl: | 775 | Podlahy vlysové a parketové | [5 empty] | 1
23 | 775411810R00 | Demontáž lišt dřevěných, přibíjených | m | 5 | 0 | 0 |  | 2 | 1 | 7 | 7 | 2 | 0 | 0 | 0 | 0 | 0 | 1 | 7 | 0
|  | parapety:5 |  | 5 |  |  | parapety:5
| Celkem za | 775 Podlahy vlysové a parketové |  |  |  | 0 |  | 4 |  |  |  |  | 0 | 0 | 0 | 0 | 0
Díl: | 776 | Podlahy povlakové | [5 empty] | 1
24 | 776421100RU1 | Lepení podlahových soklíků z měkčeného PVC včetně dodávky soklíku PVC | m | 22.54 | 0 | 0 |  | 2 | 1 | 7 | 7 | 2 | 0 | 0 | 0 | 0 | 0 | 1 | 7 | 0.00059
|  | 2*(5,22+6,85)-2*0,8 |  | 22.54 |  |  | 2*(5,22+6,85)-2*0,8
25 | 776511810R00 | Odstranění PVC podlah lepených bez podložky | m2 | 36.15 | 0 | 0 |  | 2 | 1 | 7 | 7 | 2 | 0 | 0 | 0 | 0 | 0 | 1 | 7 | 0
|  | parapety:2,9 |  | 2.9 |  |  | parapety:2,9
|  | podlaha:33,25 |  | 33.25 |  |  | podlaha:33,25
26 | 776521100R00 | Lepení povlakových podlah z pásů PVC antistatik systém pokládky dle výrobce (Cu pásky, lepidlo atd | m2 | 33.25 | 0 | 0 |  | 2 | 1 | 0 | 0 | 2 | 0 | 0 | 0 | 0 | 0 | 1 | 0 | 0
|  | 33,25 |  | 33.25 |  |  | 33,25
27 | 776590100U00 | Vysátí podkladu nášlap ploch podlah | m2 | 33.25 | 0 | 0 |  | 2 | 1 | 7 | 7 | 2 | 0 | 0 | 0 | 0 | 0 | 1 | 7 | 0
28 | 776981112RT2 | Lišta hliníková přechodová, stejná výška krytin profil 25/A, samolepicí, šířky 35 mm | m | 1.6 | 0 | 0 |  | 2 | 1 | 7 | 7 | 2 | 0 | 0 | 0 | 0 | 0 | 1 | 7 | 0.00023
|  | 2*0,8 |  | 1.6 |  |  | 2*0,8
29 | 776994111RT1 | Svařování povlakových podlah z pásů nebo čtverců včetně svařovací šňůry PVC 1179 | m | 20.55 | 0 | 0 |  | 2 | 1 | 7 | 7 | 2 | 0 | 0 | 0 | 0 | 0 | 1 | 7 | 4e-05
|  | 3*6,85 |  | 20.55 |  |  | 3*6,85
30 | 776996110R00 | Napuštění povlakových podlah pastou | m2 | 33.25 | 0 | 0 |  | 2 | 1 | 7 | 7 | 2 | 0 | 0 | 0 | 0 | 0 | 1 | 7 | 2e-05
31 | 28412262.A | Podlahovina PVC 1500x2,0 mm heterogenní antistatik tl. 2,0, nášl 0,8mm | m2 | 36.575 | 0 | 0 |  | 2 | 12 | 0 | 1 | 2 | 0 | 0 | 0 | 0 | 0 | 12 | 0 | 0
|  | 33,25*1,1 |  | 36.575 |  |  | 33,25*1,1
32 | 998776203R00 | Přesun hmot pro podlahy povlakové, výšky do 24 m | % |  | 0 | 0 |  | 2 | 7 | 1002 | 5 | 2 | 0 | 0 | 0 | 0 | 0 | 7 | 1002 | 0
| Celkem za | 776 Podlahy povlakové |  |  |  | 0 |  | 4 |  |  |  |  | 0 | 0 | 0 | 0 | 0
Díl: | 781 | Obklady keramické | [5 empty] | 1
33 | 781415013R00 | Montáž obkladů stěn, porovin., do tmele, 15x15 cm | m2 | 5.96 | 0 | 0 |  | 2 | 1 | 7 | 7 | 2 | 0 | 0 | 0 | 0 | 0 | 1 | 7 | 0.0022
|  | parapety:2,9+5*0,1 |  | 3.4 |  |  | parapety:2,9+5*0,1
|  | za umývadlo:1,6*1,6 |  | 2.56 |  |  | za umývadlo:1,6*1,6
34 | 781419711R00 | Příplatek k obkladu stěn za plochu do 10 m2 jedntl | m2 | 5.96 | 0 | 0 |  | 2 | 1 | 7 | 7 | 2 | 0 | 0 | 0 | 0 | 0 | 1 | 7 | 0
35 | 781491001R00 | Montáž lišt k obkladům včetně dodávky lišt | m | 9.8 | 0 | 0 |  | 2 | 1 | 7 | 7 | 2 | 0 | 0 | 0 | 0 | 0 | 1 | 7 | 0
|  | 5+3*1,6 |  | 9.8 |  |  | 5+3*1,6
36 | 59781345 | Obkládačka jednobarevná 14,8x14,8 bílá mat | m2 | 6.258 | 0 | 0 |  | 2 | 3 | 7 | 59781345 | 2 | 0 | 0 | 0 | 0 | 0 | 3 | 7 | 0.0105
|  | 5,96*1,05 |  | 6.258 |  |  | 5,96*1,05
37 | 998781203R00 | Přesun hmot pro obklady keramické, výšky do 24 m | % |  | 0 | 0 |  | 2 | 7 | 1002 | 5 | 2 | 0 | 0 | 0 | 0 | 0 | 7 | 1002 | 0
| Celkem za | 781 Obklady keramické |  |  |  | 0 |  | 4 |  |  |  |  | 0 | 0 | 0 | 0 | 0
Díl: | 783 | Nátěry | [5 empty] | 1
38 | 783102811R00 | Odstranění nátěrů z ocel.konstrukcí "B" oškrábáním | m2 | 1.47 | 0 | 0 |  | 2 | 1 | 0 | 0 | 2 | 0 | 0 | 0 | 0 | 0 | 1 | 0 | 1e-05
39 | 783212100R00 | Nátěr olejový kovových konstrukcí dvojnásobný | m2 | 2.94 | 0 | 0 |  | 2 | 1 | 7 | 7 | 2 | 0 | 0 | 0 | 0 | 0 | 1 | 7 | 0.00026
|  | zárubeň:0,3*4,9*2 |  | 2.94 |  |  | zárubeň:0,3*4,9*2
40 | 783312120R00 | Nátěr olejový ocel. radiátor. článků 1+ 1x email | m2 | 1.44 | 0 | 0 |  | 2 | 1 | 7 | 7 | 2 | 0 | 0 | 0 | 0 | 0 | 1 | 7 | 0.00035
|  | 2*1,2*0,6 |  | 1.44 |  |  | 2*1,2*0,6
| Celkem za | 783 Nátěry |  |  |  | 0 |  | 4 |  |  |  |  | 0 | 0 | 0 | 0 | 0
Díl: | 784 | Malby | [5 empty] | 1
41 | 784195312R00 | Malba tekutá omyvatelná, bílá, 2 x | m2 | 104.906 | 0 | 0 |  | 2 | 1 | 7 | 7 | 2 | 0 | 0 | 0 | 0 | 0 | 1 | 7 | 0.00022
|  | stěny:2*(5,22+6,85)*3,4-0,8*2-2,1*2,1*2 |  | 71.656 |  |  | stěny:2*(5,22+6,85)*3,4-0,8*2-2,1*2,1*2
|  | strop:33,25 |  | 33.25 |  |  | strop:33,25
42 | 784401801R00 | Odstranění malby obroušením v místnosti H do 3,8 m | m2 | 93.686 | 0 | 0 |  | 2 | 1 | 7 | 7 | 2 | 0 | 0 | 0 | 0 | 0 | 1 | 7 | 0
|  | stěny:2*(5,22+6,85)*3,4-3,3*3,4-0,8*2-2,1*2,1*2 |  | 60.436 |  |  | stěny:2*(5,22+6,85)*3,4-3,3*3,4-0,8*2-2,1*2,1*2
|  | strop:33,25 |  | 33.25 |  |  | strop:33,25
| Celkem za | 784 Malby |  |  |  | 0 |  | 4 |  |  |  |  | 0 | 0 | 0 | 0 | 0
Díl: | M21 | Elektromontáže | [5 empty] | 1
43 | M21001 | Elektroinstalace Samostatný rozpočet | kpl | 1 | 0 | 0 |  | 2 | 1 | 9 | 9 | 4 | 0 | 0 | 0 | 0 | 0 | 1 | 9 | 0
| Celkem za | M21 Elektromontáže |  |  |  | 0 |  | 4 |  |  |  |  | 0 | 0 | 0 | 0 | 0
Díl: | D96 | Přesuny suti a vybouraných hmot | [5 empty] | 1
44 | 979011111R00 | Svislá doprava suti a vybour. hmot za 2.NP a 1.PP | t | 0.15853 | 0 | 0 |  | 2 | 8 | 0 | 3 | 1 | 0 | 0 | 0 | 0 | 0 | 8 | 0 | 0
45 | 979011121R00 | Příplatek za každé další podlaží | t | 0.15853 | 0 | 0 |  | 2 | 8 | 0 | 3 | 1 | 0 | 0 | 0 | 0 | 0 | 8 | 0 | 0
46 | 979081111R00 | Odvoz suti a vybour. hmot na skládku do 1 km | t | 0.15853 | 0 | 0 |  | 2 | 8 | 0 | 3 | 1 | 0 | 0 | 0 | 0 | 0 | 8 | 0 | 0
47 | 979081121R00 | Příplatek k odvozu za každý další 1 km | t | 0.15853 | 0 | 0 |  | 2 | 8 | 0 | 3 | 1 | 0 | 0 | 0 | 0 | 0 | 8 | 0 | 0
48 | 979082111R00 | Vnitrostaveništní doprava suti do 10 m | t | 0.15853 | 0 | 0 |  | 2 | 8 | 0 | 3 | 1 | 0 | 0 | 0 | 0 | 0 | 8 | 0 | 0
49 | 979087112R00 | Nakládání suti na dopravní prostředky | t | 0.15853 | 0 | 0 |  | 2 | 8 | 0 | 3 | 1 | 0 | 0 | 0 | 0 | 0 | 8 | 0 | 0
50 | 979999996R00 | Poplatek za skládku suti a vybouraných hmot | t | 0.15853 | 0 | 0 |  | 2 | 8 | 0 | 3 | 1 | 0 | 0 | 0 | 0 | 0 | 8 | 0 | 0
| Celkem za | D96 Přesuny suti a vybouraných hmot |  |  |  | 0 |  | 4 |  |  |  |  | 0 | 0 | 0 | 0 | 0