## krycí list - Table 1
Příloha č.1 - Krycí list k podání nabídky na dodávku hardwaru, softwaru a dalšího vybavení
Zadavatel: | Základní škola Šumperk, Šumavská 21
Registrační číslo projektu: | CZ.1.07/1.4.00/21.3491
Název projektu: | Inovace výuky
Identifikační údaje uchazeče:
Název | Minimální parametry | množství | Nabízené parametry | Záruka v měsících | jednotková cena bez DPH | jednotková cena s DPH | celková cena bez DPH | celková cena s DPH | Poznámka
Interaktivní tabule (IT) | Úhlopříčka aktivní plochy min. 220cm, ovládání aplikací a psaní možné prstem i popisovačem, možnost práce až 4 uživatelů, tabule automaticky (bez nutnosti výběru funkce) rozpoznává psaní a ovládání aplikací, funkční kompatibilita s MS Office, popisovače pasivní, bezdrátové, bezbateriové a mechanicky odolné, tabule musí být jednoduše ovladatelná i bez popisovačů (v případě jejich ztráty), plocha tabule musí být určena pro projekci, napájení pouze přes USB, záruka tabule 5 let v ceně. Instalace součástí ceny. | 4 |  | 60 |  | 0 | 0 | 0
Software | Plně lokalizovaný do ČJ, podpora MS Windows, Apple a Linux, pravidelné aktualizace zdarma, bohatá galerie objektů pro tvorbu DUMů bez konfliktu s autorským zákonem (min. 6000 objektů v základní verzi SW). Nástroj pro jednoduché propojení učitelského počítače s libovolnými žákovskými zařízeními s přístupem k internetu. Instalace součástí ceny. | 4 |  | 60 |  | 0 | 0 | 0
Datový projektor A | Ultrakrátká projekční vzdálenost, nativní rozlišení WXGA, svítivost 3100 ANSI lm, kontrast 3000:1, technologie 3LCD, záruka 3 roky na projektor i lampu. Držák projektoru součástí ceny Instalace součástí ceny. | 4 |  | 36 |  | 0 | 0 | 0
Ozvučení | Aktivní ozvučení interaktivní tabule, min. 2x 14W. Audio přímo USB z tabule. min. 2x USB port 2.0 a vyšší Instalace součástí ceny. | 4 |  | 24 |  | 0 | 0 | 0
Pojezdový systém IT A | Pylonová technologie, výška pylonu min. 250cm, součástí systému příprava pro uchycení dataprojektoru. Bílá keramická křídla uzavíratelná. Instalace součástí ceny. | 3 |  | 60 |  | 0 | 0 | 0
Pojezdový systém IT B | Pylonová technologie, výška pylonu min. 250cm, součástí systému příprava pro uchycení dataprojektoru. Instalace součástí ceny. | 1 |  | 60
Notebook | Procesor s bodovým hodnocením min. 3250 bodů dle "www . cpubenchmark . net", op. paměť min. 4GB, pevný disk min. 500 GB, monitor 15,6", WIN 7 Professional,výdrž baterie min. 4 hodiny, DVD, WiFi 802.11b/g/n, BlueTooth 4.0, Webkamera HD, čtečka paměťových karet, USB 3.0, Izolovaná klávesnice odolná proti polití + numerická část, odolná konstrukce | 1 |  | 36 |  | 0 | 0 | 0
PC sestava | Procesor s bodovým hodnocením min. 2550 bodů dle "www . cpubenchmark . net", op. paměť min. 4GB, pevný disk min. 500 GB, WIN 7 Professional, DVD, čtečka paměťových karet, USB 3.0, DVI, klávesnice + numerická část, zvuková karta, síťová karta LAN 10/100/1000, laserová myš, grafická karta umožňující připojení interaktivní tabule v HD. | 8 |  | 36 |  | 0 | 0 | 0
Monitor | 24", Full HD (1920x1080), DVI + VGA, HDMI, černý, odezva 5ms | 8 |  | 24 |  | 0 | 0 | 0
Flashdisk | Flashdisk s kapacitou 16 GB | 12 |  | 24 |  |  | 0
Tenký klient | Procesor s bodovým hodnocením min. 460 bodů dle www. cpubenchmark . net , op. paměť 2GB DDR3, operační systém plně kompatibilní s MS Windows, 64-bitová verze, zapojitelný do domény, 4x USB 2.0, DVI, síťová karta integrovaná 10/100/1000Mb/s, vstup pro mikrofon a sluchátka, stadardní klávesnice CZ na USB, optická myš na USB, rozměry bez podstavce max. 250x250x70 mm, kompatibilita s stávající učebnou tenkých klientů a serverem MS Windows Server 2008 R2, licence Win Svr CAL 2012 OLP NL AE DvcCAL | 5 |  | 36 |  |  | 0
Záložní zdroj | Celkem 8 zásuvek, 4 chráněné a zálohované eurozásuvky a 4 chráněné zásuvky proti přepětí, 400W, zálohovací čás při polovičním odběru 15 minut. | 1 |  | 24 |  |  | 0
Wifi router | Přenosová rychlost WIFI 150Mbit/s, výkon 2000mW, AP, Router, Client, Bridge, Repeater Multi-mode, 4xLan port, 1xWAN port, vstup 12V Passive POE port, poe adaptér + instalační materiál | 5 |  | 24
Switch | Přenosová rychlost 10/100/1000 Mbit/s, 16 portů, pasivní chlazení, podporované standardy IEEE802.3, IEEE802.3u, IEEE802.3ab a IEEE802.3x. | 1 |  | 24
Digitální fotoaparát | Obrazový snímač 1/2,3 typu CCD, 12 megapixelů, optický zoom min. 30-násobný, HDMI, lithium-iontová baterie. | 1 |  | 24 |  | 0 | 0 | 0
Datový projektor B | Technologie DLP, WXGA, kontrast 13000:1, 2800 ANSI, HDMI, D-Sub, S-video, kompozitní video, USB, RS232, dálkový ovladač, repro, hlučnost max 32dB, včetně konzole (držáku) na strop, montáž, instalace. | 4 |  | 36 |  | 0 | 0 | 0
Plátno elektrické | 240x180cm, elektricky ovládané s dálkovým ovládáním, 240V, konzole, montáž na strop, vč. montáže a instalace | 1 |  | 24 |  | 0 | 0 | 0
Externí harddisk | kapacita min. 1TB, připojení na USB 3.0, napájení z USB, anti-shock pouzdro, kompatibilní s MS Windows | 2 |  | 24 |  | 0 | 0 | 0
záruční a servisní podmínky
Celková cena bez DPH |  |  | Celková cena s DPH
Datum |  |  |  | Jméno a podpis osoby oprávněné jednat jménem uchazeče