## List1
Specifikace požadovaného zboží pro ,,Výukové zařízení a vybavení včetně příslušenství”
příloha č. 5
| Registrační číslo projektu | CZ.1.07/1.4.00/21.3761
| Název projektu: | Živá škola
část | zboží | Popis minimálně požadovaných parametrů | požadovaný počet kusů | maximální přípustná cena za kus včetně DPH | Konkrétní nabízený produkt | nabídková cena za kus (bez DPH) | nabídková cena za kus (včetně DPH) | nabídková cena celkem (bez DPH) | nabídková cena celkem (včetně DPH)
1 | Notebooky - PC učebna | OS Windows Windows 7 Professional nebo OS Windows XP Professional a MS Office 2010 (dokovací stanice, operační paměť min. 2GB, procesor - výsledek v testu PassMark Rating (sw Performance Test 8.0): min. 162,3 bodů, displej min. WXGA 15“, pevný disk min. 80GB, opt. mechanika DVD-CDRW, síťová karta LAN 10/100/1000, záruka min. 2 roky v místě zadavatele, next business day (následující pracovní den po nahlášení závady na místě u zadavatele), cena včetně distribuce, instalace OS, aplikací a zprovoznění ve stávající infrastruktuře zadavatele v síti NetWare | 13 | 39999
| Notebooky - pedagogové | OS Windows Windows 7 Professional nebo OS Windows XP Professional a MS Office 2010 (dokovací stanice, operační paměť min. 2GB, procesor - výsledek v testu PassMark Rating (sw Performance Test 8.0): min. 162,3 bodů, displej min. WXGA 15“, pevný disk min. 80GB, opt. mechanika DVD-CDRW, síťová karta LAN 10/100/1000, záruka min. 2 roky v místě zadavatele, next business day (následující pracovní den po nahlášení závady na místě u zadavatele), cena včetně distribuce, instalace OS, aplikací a zprovoznění ve stávající infrastruktuře zadavatele v síti NetWare | 3 | 39999
| Notebooky - učebny | OS Windows Windows 7 Professional nebo OS Windows XP Professional a MS Office 2010 (dokovací stanice, operační paměť min. 2GB, procesor - výsledek v testu PassMark Rating (sw Performance Test 8.0): min. 162,3 bodů, displej min. WXGA 15“, pevný disk min. 80GB, opt. mechanika DVD-CDRW, síťová karta LAN 10/100/1000, záruka min. 2 roky v místě zadavatele, next business day (následující pracovní den po nahlášení závady na místě u zadavatele), cena včetně distribuce, instalace OS, aplikací a zprovoznění ve stávající infrastruktuře zadavatele v síti NetWare | 3 | 39999
| Projektor s ultrakrátkou projekcí včetně montážního ramena | Základní parametry: Jas: 3000 ANSI lumens, Projekční technologie: DLP, Přirozené rozlišení: XGA (1024x768), Kombatibilní obrazová velikost: 160 - 215.9 cm (63 - 85 "), Promítací vzdálenost: 0.132 - 0.319 m, Kontrastní poměr (typický): 2000:1, Poměr stran: 4:3, Throw ratio: 0.377: 1, Matrix size: 1.4 cm (0.55 "), Keystone correction, vertical: 15 °, Objektiv: Obnisko: Manual, Ohnisková vzdálenost: 4.42 mm, Četnost snímání: Rozsah svislého snímání: 50 - 85 Hz, Rozsah vodorovného snímání: 15 - 91.1 kHz, Lampy: Živostnost svítilny: 2500 h, Síla svítilny: 280 W, Životnost lampy (hospodárný režim): 3000 h, Možnosti propojení: Počet RGB portů: 1, Port RS-232: 1, Počet HDMI portů: 1, S-Video vstup: 1, Počet portů Ethernetu (RJ-45): 1, Audio (L,R) vstup: 1, Počet VGA portů: 2,, Video: Analog signal format system: PAL; PAL60; NTSC; SECAM; NTSC 4.43; PAL-N; PAL-M, Zvuk: Vestavěné reproduktory: Ano, Početr zabudovaných reproduktorů: 1, RMS výkon: 10 W, Připojení sítě: Ethernet/LAN připojení: Ano, WLAN připojení: Ano, Další vlastnosti: 3D compatibility: Ano, Napájení: Spotřeba elektrické energie: 360 W, Spotřeba energie (v pohotovosti): 0.5 W, Spotřeba (ekonomický režim): 315 W, Technické detaily: Dálkový ovladač: Ano, Plug and Play: Ano, Příslušenství: Obsažené kabely: Power Cord (3 m), VGA cable (3 m), záruka min. 2 roky v místě zadavatele, next business day (následující pracovní den po nahlášení závady na místě u zadavatele), cena včetně instalace zařízení na vybraném místě v prostorách zadavatele | 3 | 39999
2 | Interaktivní tabule | Úhlopříčka obrazu: 195,6 cm, Rozměry tabule (šířka x výška x hloubka): 165,7 cm × 125,7 cm × 13 cm, Max. rozměry aktivní plocha zobrazení (šířka x výška): 156,5 cm × 117,2 cm, Formát zobrazení: 4:3, rozlišení obrazu: dotykové přibližně. 4 000 x 4 000 bodů, hmotnost tabule: 13,6 kg, kompatibilita s 3LCD nebo DLP projektorem s formátem zobrazení 4:3, funkce chytrý dotyk, intuitivní lišta na popisovače a houbičku, Propojení interaktivní tabule s PC pomocí USB kabelu, příslušenství: 1 sada popisovačů (černý, modrý, červený a zelený) včetně obdélníkové mazací houbičky, 1 ks propojovacího kabelu USB 2.0 v délce 5m, 1 sada montážního materiálu pro instalaci na stěnu, záruka min. 2 roky v místě zadavatele, next business day (následující pracovní den po nahlášení závady na místě u zadavatele), cena včetně instalace zařízení na vybraném místě v prostorách zadavatele, cena včetně zaškolení | 3 | 39999
| Specializovaný software pro přípravu a vedení interaktivní výuky v české verzi | software pro obousměrný přenos a zpracování informací mezi interaktivní dotykovou plochou a počítačem, obsahuje galerii výukových objektů a sekci šablon pro vytváření výukových hodin, cvičení a testů s vyhodnocováním správnosti, 500 nových objektů do galerií (obrázky, pozadí, zvuky, flash aplikace, video soubory); celkem přes 6000 objektů, prohledávání podle klíčových slov, přímé odkazy na on-line výukové zdroje na internetu, práce s videem přímo v SW, zvuky v galerii, možnost vkládání vlastních audionahrávek a práce se zvukem přímo v SW, možnost „linků" v rámci souborů i vně, možnost psaní horních i dolních indexů, import / export pro program MS PowerPoint, možnosti práce s textem a prezentace (prezentační mód, nástroje Roletka a Reflektor), digitalizace libovolného výřezu (i nepravidelných tvarů), záruka min. 2 roky v místě zadavatele, next business day (následující pracovní den po nahlášení závady na místě u zadavatele), cena včetně zaškolení, instalace a zprovoznění pracoviště | 3 | 39999
| Ozvučení učebny | reproduktory - 2 x 15 W, včetně montáže a upevnění na zeď, zapojení a instalace na vybraném místě v prostorách zadavatele | 3 | 39999
| Switch | Rozhraní: 20 10/100/1000 Mb/s gigabitových ethernetových portů, 4 Combo 10/100/1000Base-T/SFP gigabitové uplinky Výkon/Odolnost: Přepínací výkon: 48 Gb/s Bezpečnost: ACL podle MAC/IP adresy (ICMP/IGMP/TCP/UDP), VLAN ID, 802.1p priorita nebo DSCP, Podpora 802.1X RADIUS autentizace, DHCP Server Screening1, ARP Spoofing Prevention1, VLAN: 802.1Q VLAN Tagging, Max. 256 statických VLAN skupin, Max. 4094 VID (VLAN Identifier), Management VLAN,Asymmetric VLAN,Auto Voice VLAN Quality of Service (QoS): 802.1p prioritní fronty, 4 fronty na port, Řízení šířky pásma podle portu (odstupňování po 64 kb/s) Řízení provozu: 802.3x Flow Control, Zrcadlení portu (Port mirroring), Broadcast/Multicast/Unicast Storm Control, 802.3ad Link Aggregation (až 8 skupin, 8 portů ve skupině), IGMP Snooping (v1/v2) Konfigurace/Správa: Webové uživatelské rozhraní, Utilita SmartConsole, Command Line Interface (CLI) přes Telnet, Podporuje správu sítě pomocí D-View SNMP Režim úspory energie pro nepřipojené porty Detekce délky kabelu | 1 | 39999
| UPS Baterie | Inteligentní, výkonná ochrana napájení pro servery a síťová zařízení, Lze montovat do 19" racků, výška pozice 2U, Kapacita: 1 500 VA/ 980 W, Dále musí obsahovat Management kartu: UPS Network Management Card je zařízení pro komunikaci s UPS zařízením, prostřednictvím konzole typu Telnet. UPS Network Management karta umožní bezpečné sledování a kontrolu jednotlivé UPS pomocí webového prohlížeče, příkazového řádku, nebo s SNMP. Vestavěné technologie zajišťují výjimečnou spolehlivost s oznámením funkce, které vás informují o problémech, které nastanou. Vylepšené zpracování rychlosti, které umožňuje uživatelům rychlé stahování logů a efektivněji upload bezpečnostních certifikátů. Vylepšené zabezpečení s až 2048-bitovím šifrováním. Konfigurace portu pro lokální konfigurace UPS Network Management Card. Protokoly:HTTP, HTTPS, SMTP, SNMP v1, SNMP v3, TCP / IP, Telnet Network Interface Připojení:RJ-45 10/100 Base-T | 1 | 39999
| Rozvaděč | stojanový rozvaděč minimálně 27U 600x600 | 1 | 39999
Celková nabídková cena bez DPH (max. 499 000,- Kč)
Celková nabídková cena včetně DPH (max. 603 790,- Kč)