## krycí list
Příloha č. 1 - Krycí list k podání nabídky na dodávku HW a SW.
Zadavatel: | Gymnázium Františka Martina Pelcla, Rychnov nad Kněžnou, Hrdinů odboje 36
Číslo projektu: | CZ.1.07/1.5.00/34.0429
Název projektu: | S buřinkou k moudrosti
Identifikační údaje uchazeče:
Popis | Minimální parametry | množství | Nabízené parametry | Záruka v měsících | jednotková cena bez DPH | jednotková cena s DPH | celková cena bez DPH | celková cena s DPH | Poznámka
SERVER | Procesory: - min. počet procesorů k osazení: 2 ks, v dodávce stačí osazení 1 ks - min. počet jader: 6, 12 threadů - CPU Mark procesoru min 8 026 (http://www.cpubenchmark.net/) - Virtualizace (VT-x / VT-d) Paměť: - Sloty: 24 patic pro paměťové moduly, DDR3, 1333 MHz - Maximální kapacita: 384 GB (24x 16 GB) - Min. osazená paměť v dodávce: 2x 4 GB DDR3 1333 MHz Grafická karta: Integrovaná Disky a řadiče: - RAID Controller (RAID 0,1, 5, 10, 50) - V dodávce osazení min. 2x 500 GB, SAS 6G, 7200 RPM , 2,5" SFF, Hot-Plug možnost instalace až 24 disků SFF Hot-Plug Optická mechanika: DVD-ROM Síťová karta: integrovaná Ethernet Server Adapter (4x 10/100/1000 Mbps) Rozhraní: 1x VGA, 1x Sériový port, 8x USB 2.0, 4x RJ-45, 1x Slot pro SD karty Formát: Tower (5U) Napájení: 2x redundantní napájecí zdroj s minimálně 92% účinností, 460W Záruka: minimálně 3 roky se servisem na místě, s reakční dobu následující pracovní den | 2 |  |  |  | 0 | 0 | 0
SESTAVA PRACOVNÍ STANICE | Monitor: 21,5", rozhraní DVI a VGA Procesor: CPU Mark min 3899 (http://www.cpubenchmark.net/) Virtualizace: možnost provozu hyper-v (SLAT) Paměť RAM: 4GB DDR3 Grafická karta: integrovaná nebo externí, rozhraní DVI a VGA nebo 2x DVI Disk: HDD 500GB 7200 otáček Síťová karta: integrovaná Ethernet 1 (10/100/1000 Mbps) Optická mechanika: DVDRW Periférie: Klávesnice, myš. Operační systém: Win 7 CZ professional 64-bit Záruka: minimálně 2 roky se servisem na místě | 18 |  |  |  | 0 | 0 | 0
TABLET | Úhlopříčka 10.1” Rozlišení displeje: 1280x800 (bodů) Operační systém: Android Android CPU mark rating: min. 9156 Kapacita flash paměti: min. 32 GB Velikost paměti RAM: min. 1 GB Konektivita:Micro USB 2.0, WiFi 802.11 a/b/g/n, Bluetooth 3.0, GPS, HDMI Čtečka micro SD karet (až 32 GB) Fotoaparát: přední alespoň 2MPx, zadní alespoň 8MPx Další požadované vlastnosti: Gyro senzor, magnetic senzor, dokovací konektor | 5 |  |  |  | 0 | 0 | 0
SOFTWARE PRO SPRÁVU UČEBNY | Základní funkce: • monitorování práce studentů (náhled obrazovek, screenshot) • zhasnutí studentských obrazovek, zamknutí klávesnice a myši • vnucení sdílení obrazovky učitele nebo studenta • řízení přístupu k Internetu (úplné vypnutí, pouze povolené stránky) • vzdálená práce učitele na PC studenta • vzdálené zapnutí a vypnutí PC v učebně • správa učebny pomocí tabletu • tvorba a zadávání testů, hlasování • sdílení souborů mezi počítači v učebně • otevřít soubor, aplikaci nebo webovou stránku, vzdáleně pro celou učebnu • spustit aplikaci nebo několik aplikací tak, že studenti je nemohou ukončit a zároveň nemohou spustit sami žádnou další • podpora pro studentské tablety a další mobilní zařízení s přístupem na web • česká lokalizace • vytváření seznamu zakázaných webových stránek • vzdálené přihlášení na všechny počítače najednou | 2 |  |  |  | 0 | 0 | 0
Celková cena bez DPH | 0 |  | Celková cena s DPH | 0
Datum |  |  |  | Jméno a podpis osoby oprávněné jednat jménem uchazeče