## List1
Příloha č.1 - Technické podmínky - věcné členění zakázky
Celkem se jedná o 5 sad obsahující různý počet modulů, info tabulí a laviček, které budou dodány na celkem 5 turistických základen. Obrázky jednotlivých modulů, info tabulí a laviček jsou součástí zadávací dokumentace.
herní modul | místo | celková velikost | specifikace | materiál
mlynářské pexeso | TZ Oparno | 165 x 150 x 50 cm | samonosný dřevěný rámový stojan, síla rámu 8 x 8 cm, povrchová úprava lazura, hrací desky 20 x 20 x 3 cm, ručně malované mlynářské motivy, na rubu mlynářský znak, celkem 32 kusů, kovové vodící tyče | borovice, buk, překližka
model mlecího zařízení | TZ Oparno | 150 x 170 x 50 cm | ruční funkční model, dřevěný rám, síla 8 x 8 cm, povrchová úprava lazura. Mlecí kameny - běhoun a ležák, váčkový mechanizmus, ozubená kola. | borovice, buk, kámen, kov
vodní svět | TZ Oparno | 500 x 500 x 100 cm | okovaná korýtka s koncovkami v délkách 200 cm 2 ks, 150 cm 4 ks, ukotvená k zemi na 4 nohách, vodní stůl z šesti kocovkami průměr 1 m, ukotvené k zemi, mlýnské kolo průměr 90 cm, vodní mlýnek průměr 40 cm, vodní hráz 4 ks, povrch pod "vodním světem" zpevněn kameny nebo cihlami | dub, kov, kámen nebo cihla
informační tabule mlynářské pexeso | TZ Oparno | 150 x 50 cm | samonosný dřevěný rámový stojan, síla rámu 6 x 6 cm, povrchová úprava lazura, potisk na plátně | překližka, borovice
informační tabule mlecí zařízení | TZ Oparno | 50 x 60 cm | dřevěný rámový stojan, síla rámu 6 x 6 cm, povrchová úprava lazura, potisk na plastu | borovice, plast
informační tabule vodní svět | TZ Oparno | 100 x 60 cm | dřevěný rámový stojan, síla rámu 6 x 6 cm, povrchová úprava lazura, potisk na plastu | borovice, plast
lesní tělocvična | TZ Polana | celek 35 m | délka překážky 3 až 4 m, výška spodního lana max. 0,5 m, výška horního lana max. 2,5 m. Plošina velikost 80 x 80 cm 10 ks, povrchová úprava lazura, specifikace viz. obrázky | borovice, PP lano
informační tabule lesní tělocvična | TZ Polana | 100 x 50 cm | dřevěný rámový stojan, síla rámu 6 x 6 cm, povrchová úprava lazura, potisk na plastu | borovice, plast
přilba horolezecká | TZ Polana |  | 10 ks
lavička | TZ Polana | 180 x 20 x30 cm | půlkulatina na dvou kuláčích 3 ks, povrchová úprava lazura | smrk
altán se sedlovou sřechou | TZ Kamenka | 400 x 300 x 280 cm | hoblovaná trámová konstrukce, podlaha dřevo tl. 5 cm, štíty palubka 2,2 cm, čelní stěna plná palubka 2,2 cm, povrchová úprava lazura, střecha záklop, krytina bonský šindel, rýny + svody, ukotveno na betonových patkách | smrk, bonský šindel, pozink, beton
naklápěcí mapa s cestičkami | TZ Kamenka | 120 x 100 x 80 cm | hrací deska s cestičkami pro kovovou kuličku, deska zasazená v kovovém rámu smadly a s naklápěcím mechanizmem. Hrací deska zakrytá kaleným sklem. Kovový stojan. | borovice, kalené sklo, kov
magnetismus v praxi | TZ Kamenka | 80 x 80 x 80 cm | pravidelný osmiúhelník, 80 x 80 cm, mantinely, na dvou protilehlých stranách branky, dřevění soustružení hráči s magnety, barevně odlišení 6 ks, kulička, posuvné neodymové magnety 6 ks, zakrytí kaleným sklem, dřevěný podstavec | borovice, překližka, magnety, kalené sklo
knedlík | TZ Kamenka | 115 x 70 x 30 cm | ručně malovaná deska s otvory, vodící mechanizmus pro kuličku a vystřelovací mechanizmus. Zakrytí kaleným sklem, povrchová úprava dřeva lazura. | borovice, překližka, kalené sklo
kuličky | TZ Kamenka | 120 x 50 x 80 cm | hrací deska s otvory pro dřevěné kuličky 2 x 16 kusů (průměr 4 cm), vzor pro skládání uprostřed, vyvýšený odjimatelný 16 ks dřevěných kuliček, průměr 2 cm. Zakrytí kaleným sklem, dřevěný podstavec, povrchová úprava dřeva lazura. | borovice, překližka, kalené sklo
informační tabule | TZ Kamenka | 100 x 50 cm | dřevěný rám, síla rámu 6 x 6 cm, povrchová úprava lazura, potisk na plastu | borovice, plast
interaktivní informační tabule - motanice | TZ Kamenka | 130 x 35 cm | dřevěná deska se zafrézovanými plastovými tabulkami s potiskem 10 ks, provázek na propojení, povrchová úprava dřeva lazura | borovice, plast
interaktivní informační tabule – detaily | TZ Kamenka | 130 x 90 cm | dřevěná deska s odklápěcími destičkami, v každé destičce otvor průměr 4 cm, celkem 20 ks, potisk na plast 20 ks, povrchová úprava dřeva lazura | borovice, plast
dendrofon | TZ Dědov | 200 x 180 x 20 cm | dřevěný rámový stojan, síla rámu 10 x 10 cm, zastřešený. Dřevěná ozvučná dřeva (bangkirai) navzájem naladěná do stupnice 7 ks, dřevěná palička, povrchová úprava dřeva lazura, ukotvení kovové patky beton | borovice, bangkirai, kov, beton
had | TZ Dědov | 600 x 30 x 20 až 50 cm | vyřezávaná hlava velikost 60 cm, tělo kulatina průměr 25 cm, výška 20 až 50 cm, celkem 26 ks, ukotvení na kovové patky a beton, povrchová úprava dřeva lazura | dub, kov, beton
interaktivní informační tabule mapa okolí a skalní útvary | TZ Dědov | 180 x 130 x 30 cm | dřevěný rámový stojan, síla rámu 10 x 10 cm, zastřešený. Mapa okolí, plast. Odklápěcí destičky 9 ks, potisk na plast 18 ks, povrchová úprava dřeva lazura, ukotvení kovové patky beton | borovice, plast, kov, beton
lavička | TZ Dědov | 180 x 20 x 30 cm | půlkulatina na dvou kuláčích 2 ks, povrchová úprava lazura | smrk
doskočiště | TZ Sloup v Čechách | 500 x 200 cm | pískoviště v dřevěném rámu, výška písku 20 cm, podklad geotextílie. Mety 5 ks - zabetonovaný sloupek s tabulkou a odklápěcí destičkou, výška 70 cm, velikost tabulky 30 x 30 cm. Potisk plast, povrchová úprava dřeva lazura | smrk, písek, borovice , beon, plast
informační tabule doskočiště | TZ Sloup v Čechách | 60 x 50 cm | dřevěný rámový stojan, síla rámu 6 x 6 cm, povrchová úprava lazura, potisk na plastu | borovice, plast
interaktivní informační kostky | TZ Sloup v Čechách | 180 x 150 x 30 cm | dřevěný rámový stojan, síla rámu 10 x 10 cm, zastřešený. Dřevěné kostky velikost 20 x 20 x 20 cm 16 ks, plast na stěnách kostek, kovové tyče 4 ks, ukotvení kovové patky beton | borovice, překližka, plast, kov, beton