## Krycí list 1
Příloha 1 - Krycí list k podání nabídky na dodávku informační technologie
Zadavatel: | Střední škola gastronomie a služeb, Nová Paka
Registrační číslo projektu: | CZ.1.07/1.5.00/34.0561
Název projektu: | Inovace ICT
Identifikační údaje uchazeče: | doplní uchazeč
Název | Minimální parametry | Požadovaná záruka v měsících | množství | Nabízené parametry | jednotková cena bez DPH | jednotková cena s DPH | celková cena bez DPH | celková cena s DPH | Poznámka
Stolní PC | Osobní počítač PC. Výkon procesoru min 4300 passmark bodů RAM 4GB HDD 500GB 7200 ot. DVI, standardní klávesnice a myš, LAN, operační systém Windows 8. Pro 64bit Monitor LCD 21“ a větší FULL HD, DVI, optická mechanika, DVD, čelní mic, out a USB, předinstalace Windows, MSOffice, Openoffice, adobeRader – media MS Office 2007 dodá SŠGS, připojení do domény (viz požadavky na server) Antivirová ochrana. Záruka 24 měsíců Maximálni rozměry skříně: výska 362mm, šířka 189 mm, hloubka 430 mm | 24 | 17 | doplní uchazeč | doplní uchazeč | doplní uchazeč | doplní uchazeč | doplní uchazeč | Musí se jednat o nové zboží
Stolní PC učitel | Osobní počítač PC. Výkon procesoru min 4300 passmark bodů RAM 4GB HDD 500GB 7200 ot. DVI standardní klávesnice a myš, LAN, operační systém Windows 8. Pro 64bit Monitor LCD 24“ FULL HD, DVI, optická mechanika, DVDRW, čelní mic, out a USB, předinstalace Windows, MSOffice, Openoffice, adobeRader – media MS Office dodá SŠGS, připojení do domény (viz požadavky na server). Záruka 24 měsíců | 24 | 1 | doplní uchazeč | doplní uchazeč | doplní uchazeč | doplní uchazeč | doplní uchazeč | Musí se jednat o nové zboží
server | Počet jader procesoru min 4, RAM 8GB HDD 2x 1000GB SATAIII, RAID 0/1/10 podporované OS Windows server, LINUX, záruka 36 měsíců v místě instalace, DVD, 2x1GB síť, podpora HW virtualizace u CPU. Monitor 24“ FULL HD, passmark min 6450. | 36 | 1 | doplní uchazeč | doplní uchazeč | doplní uchazeč | doplní uchazeč | doplní uchazeč | Musí se jednat o nové zboží
Instalace serveru a stanic | Instalace OS 64 bit. LINUX, nebo Windows 2012 server. (v případě volby Windows škola dodá instalační média a licenční klíče Windows 2012 server). Možnost vytvoření více než 500 uživatelských účtů. Požadované vlastnosti: řízení uživatelskych účtů, správa stanic v doméně, vynucené (mandatorní profily) na počítačích zapojených v doméně, vypínání a zapínání internetu pro stanice, ochrana stanic před instalací sw, centrální instalace software. Rychlá obnova instalace na stanici v případě poškození instalace. Instalace MS Office 2007 na stanice (media a klíče dodá SŠGS). |  | 1 | doplní uchazeč | doplní uchazeč | doplní uchazeč | doplní uchazeč | doplní uchazeč | Musí se jednat o nové zboží
doplňkové služby | Doprava, instalace stanic do stávající učebny. K dispozici elektroinstalace, sít RJ45, internet, lavice, počítače mohou použít přidělěný rozsah od DHCP serveru, nebo mohou tvořit vlastní síť. Zaškolení obsluhy. |  | 1 | doplní uchazeč | doplní uchazeč | doplní uchazeč | doplní uchazeč | doplní uchazeč | Musí se jednat o nové zboží
Celková cena bez DPH |  |  |  | Celková cena s DPH
Datum