## Technická specifikace
Technická specifikace
Název programu: | Operační program Vzdělávání pro konkurenceschopnost
Registrační číslo projektu | CZ.1.07/1.4.00/21.3010
Název projektu: | EU peníze školám pro ZŠ Hutisko
Název zakázky: | Pořízení PC pro zkvalitnění výuky - ZŠ Hutisko
PC komplet
Název | Podrobnosti | ks | jed. cena bez DPH | jed. cena včetně DPH | cena celkem včetně DPH
PC komplet
PC komplet | Počítač musí být kompaktní, malých rozměrů, s integrovanými prvky. Skříň počítače musí umožnit podvěšení počítače k monitoru. Maximální rozměry počítače jsou 120x120x45 mm. - napájecí adaptér včetně přívodního kabelu, příkon maximálně 80 W - procesor - výkon minimálně 2200 bodů v Passmark-CPU Mark (www.benchmark.net) - grafická karta může být integrovaná - HD audio - Gb LAN - minimálně 3 USB porty - HDMI výstup na monitor - operační paměť min. 4 GB - pevný disk SSD, mSATA, min. 60 GB - myš laserová USB, ne bezdrátová - klávesnice USB, ne bezdrátová, ne multimediální, standardní rozložení kláves - kabeláž na propojení pc s monitorem - bez operačního systému - širokoúhlý LCD monitor, úhlopříčka min. 23", IPS technologie, rozlišení 1920x1080, reproduktory | 25 | 0 | 0 | 0
Ostatní náklady
Doprava |  | 1 | 0 | 0 | 0
Celkem |  |  |  |  | 0
REKAPITULACE
Cena celkem vč DPH
DPH
Cena celkem bez DPH