## Rekapitulace stavby (hidden)
Export VZ |  | List obsahuje: |  |  |  |  | 1) Rekapitulace stavby |  |  | 2) Rekapitulace objektů stavby a soupisů prací | [16 empty] | 2.0 | [5 empty] | False | False | {0F34605D-B888-42A7-9EBE-26C80C3A4B4D}
| optimalizováno pro tisk sestav ve formátu A4 - na výšku | [16 empty] | >> skryté sloupce << | [13 empty] | 0,01 | 21
[32 empty] | 0,01 | 15
| REKAPITULACE STAVBY | [17 empty] | v --- níže se nacházejí doplnkové a pomocné údaje k sestavám --- v | [11 empty] | Návod na vyplnění | 0,001
|  | Kód: |  |  |  |  | 456413 | [23 empty] | Měnit lze pouze buňky se žlutým podbarvením! 1) v Rekapitulaci stavby vyplňte údaje o Uchazeči (přenesou se do ostatních sestav i v jiných listech) 2) na vybraných listech vyplňte v sestavě Soupis prací ceny u položek Podrobnosti k vyplnění naleznete na poslední záložce s Pokyny pro vyplnění | 0,01
|  | Stavba: |  |  |  |  | Chroustovice - OU, Zámek č.p.1, stavební úpravy haly parc.č. 87/2 | [24 empty] | 0,1
|  | KSO: |  |  |  |  | 812 61 | [6 empty] | CC-CZ: | [17 empty] | 1
|  | Místo: |  |  |  |  | Chroustovice | [6 empty] | Datum: |  | 22.07.2013 | [15 empty] | 10
100
|  | Zadavatel: | [11 empty] | IČ: | [17 empty] | 0,1
|  |  | Odborné učiliště Chroustovice č.p.1 | [10 empty] | DIČ: | [17 empty] | 0,1
0,1
|  | Uchazeč: | [11 empty] | IČ: |  | Vyplň údaj | [15 empty] | 0,1
|  |  | Vyplň údaj | [10 empty] | DIČ: |  | Vyplň údaj | [15 empty] | 0,1
False
|  | Projektant: | [11 empty] | IČ: | [17 empty] | False
|  |  | BKN spol. s r.o. | [10 empty] | DIČ: | [17 empty] | True
0,01
|  | Poznámka: | [29 empty] | 0,1
|  |  | Soupis prací je sestaven za využití položek Cenové soustavy ÚRS. Cenové a technické podmínky položek Cenové soustavy ÚRS, které jsou uvedeny v soupisu prací ( tzn. úvodní části katalogů ) jsou neomezeně dálkově k dispozici na www.cs-urs.cz. Položky soupisu prací, které nemají ve sloupci "Cenová soustava" uveden žádný údaj, nepochází z Cenové soustavy ÚRS. | [28 empty] | False
|  | Cena bez DPH | [11 empty] | 0
|  | DPH |  | základní |  |  |  | 21% | ze | 0 |  |  |  | 0
|  |  |  | snížená |  |  |  | 15% | ze | 0 |  |  |  | 0
|  |  |  | zákl. přenesená |  |  |  | 21% | ze | 0 |  |  |  | 0
|  |  |  | sníž. přenesená |  |  |  | 15% | ze | 0 |  |  |  | 0
|  |  |  | nulová |  |  |  | 0% | ze | 0 |  |  |  | 0
|  | Cena s DPH | [6 empty] | v |  | CZK |  |  | 0
REKAPITULACE OBJEKTŮ STAVBY A SOUPISŮ PRACÍ
| Kód: | [6 empty] | 456413
| Stavba: | [6 empty] | Chroustovice - OU, Zámek č.p.1, stavební úpravy haly parc.č. 87/2
| Místo: | [6 empty] | Chroustovice |  |  |  |  | Datum: |  | 22.07.2013
| Zadavatel: | [6 empty] | Odborné učiliště Chroustovice č.p.1 |  |  |  |  | Projektant: |  | BKN spol. s r.o. |  |  |  | Informatívní údaje z listů zakázek
Uchazeč:
| Kód |  |  |  | Objekt, Soupis prací | [6 empty] | Cena bez DPH [CZK] |  |  |  | Cena s DPH [CZK] | Typ |  | z toho Ostat. náklady [CZK] | DPH [CZK] | Normohodiny [h] | DPH základní [CZK] | DPH snížená [CZK] | DPH základní přenesená [CZK] | DPH snížená přenesená [CZK] | Základna DPH základní | Základna DPH snížená | Základna DPH zákl. přenesená | Základna DPH sníž. přenesená | Základna DPH nulová
| Náklady stavby celkem | [10 empty] | 0 |  |  |  | 0 |  |  | 0 | 0 | 0 | 0 | 0 | 0 | 0 | 0 | 0 | 0 | 0 | 0 |  | D | 0 | ###NOIMPORT### | IMPORT | {0F34605D-B888-42A7-9EBE-26C80C3A4B4D} | {00000000-0000-0000-0000-000000000000} | 812 61
/ |  | D.1.1 |  |  |  | Architektonicko stavební řešení | [5 empty] | 0 |  |  |  | 0 | STA |  | 0 | 0 | 0 | 0 | 0 | 0 | 0 | 0 | 0 | 0 | 0 | 0 |  |  | 1 |  | IMPORT | {1E786DC0-7D5C-419E-B6EC-5F7E05004546} | {0F34605D-B888-42A7-9EBE-26C80C3A4B4D} |  | 2
/ |  | D.1.19 |  |  |  | Dodatek k soupisu prací č.1 ( 09/13 ) | [5 empty] | 0 |  |  |  | 0 | STA |  | 0 | 0 | 0 | 0 | 0 | 0 | 0 | 0 | 0 | 0 | 0 | 0 |  |  | 1 |  | IMPORT | {0801F7F4-9782-4BFE-BCF4-4E29270E3DEB} | {0F34605D-B888-42A7-9EBE-26C80C3A4B4D} |  | 2
/ |  | D.1.4.1 |  |  |  | Zdravotechnická instalace | [5 empty] | 0 |  |  |  | 0 | STA |  | 0 | 0 | 0 | 0 | 0 | 0 | 0 | 0 | 0 | 0 | 0 | 0 |  |  | 1 |  | IMPORT | {A6D25112-375E-4CA7-A135-8C38F9761D72} | {0F34605D-B888-42A7-9EBE-26C80C3A4B4D} |  | 2
/ |  | D.1.4.2 |  |  |  | Plynová zařízení | [5 empty] | 0 |  |  |  | 0 | STA |  | 0 | 0 | 0 | 0 | 0 | 0 | 0 | 0 | 0 | 0 | 0 | 0 |  |  | 1 |  | IMPORT | {17A12CEB-674A-4949-A4A1-52B5F976ADFD} | {0F34605D-B888-42A7-9EBE-26C80C3A4B4D} |  | 2
/ |  | D.1.4.3 |  |  |  | Vzduchotechnika | [5 empty] | 0 |  |  |  | 0 | STA |  | 0 | 0 | 0 | 0 | 0 | 0 | 0 | 0 | 0 | 0 | 0 | 0 |  |  | 1 |  | IMPORT | {51AEAF97-533C-46D6-B372-36E3BC9CCFF7} | {0F34605D-B888-42A7-9EBE-26C80C3A4B4D} |  | 2
/ |  | D.1.4.4 |  |  |  | Silnoproudá elektrotechnika | [5 empty] | 0 |  |  |  | 0 | STA |  | 0 | 0 | 0 | 0 | 0 | 0 | 0 | 0 | 0 | 0 | 0 | 0 |  |  | 1 |  | IMPORT | {6AB3C5AD-52A8-4234-B0BC-599689CE1143} | {0F34605D-B888-42A7-9EBE-26C80C3A4B4D} |  | 2
/ |  | VON |  |  |  | Vedlejší a ostatní náklady stavby | [5 empty] | 0 |  |  |  | 0 | VON |  | 0 | 0 | 0 | 0 | 0 | 0 | 0 | 0 | 0 | 0 | 0 | 0 |  |  | 1 |  | IMPORT | {3AABCC64-09FD-4BCB-9C64-99E3A06FA4E6} | {0F34605D-B888-42A7-9EBE-26C80C3A4B4D} | 801 32 | 2

## D.1.1 - Architektonicko s... (hidden)
| List obsahuje: |  | 1) Krycí list soupisu |  | 2) Rekapitulace |  |  | 3) Soupis prací |  |  | Zpět na list: |  | Rekapitulace stavby
optimalizováno pro tisk sestav ve formátu A4 - na výšku | [12 empty] | >> skryté sloupce << | [9 empty] | {1E786DC0-7D5C-419E-B6EC-5F7E05004546}
2
KRYCÍ LIST SOUPISU | [13 empty] | v --- níže se nacházejí doplnkové a pomocné údaje k sestavám --- v | [8 empty] | False
| Stavba: |  | Chroustovice - OU, Zámek č.p.1, stavební úpravy haly parc.č. 87/2
| Objekt: |  | D.1.1 - Architektonicko stavební řešení
| KSO: | [7 empty] | CC-CZ:
| Místo: | [7 empty] | Datum: |  | 22.07.2013
| Zadavatel: | [7 empty] | IČ:
|  | Odborné učiliště Chroustovice č.p.1 | [6 empty] | DIČ:
| Uchazeč: | [7 empty] | IČ: |  | Vyplň údaj
|  | Vyplň údaj | [6 empty] | DIČ: |  | Vyplň údaj
| Projektant: | [7 empty] | IČ:
|  | BKN spol. s r.o. | [6 empty] | DIČ:
Poznámka:
| Cena bez DPH | [7 empty] | 0
| DPH | základní | 21% | ze | 0 |  |  |  | 0
|  | snížená | 15% | ze | 0 |  |  |  | 0
|  | zákl. přenesená | 21% | ze | 0 |  |  |  | 0
|  | sníž. přenesená | 15% | ze | 0 |  |  |  | 0
|  | nulová | 0% | ze | 0 |  |  |  | 0
| Cena s DPH |  |  | v | CZK |  |  | 0
REKAPITULACE ČLENĚNÍ SOUPISU PRACÍ
Stavba: |  |  | Chroustovice - OU, Zámek č.p.1, stavební úpravy haly parc.č. 87/2
Objekt: |  |  | D.1.1 - Architektonicko stavební řešení
Místo: | [6 empty] | Datum: |  | 22.07.2013
Zadavatel: |  |  | Odborné učiliště Chroustovice č.p.1 |  |  |  | Projektant: |  | BKN spol. s r.o.
Uchazeč: |  |  | Vyplň údaj
Kód dílu - Popis | [9 empty] | Cena celkem [CZK]
Náklady soupisu celkem | [9 empty] | 0 | [13 empty] | -1
| HSV - Práce a dodávky HSV | [8 empty] | 0
| 1 - Zemní práce | [8 empty] | 0
| 2 - Zakládání | [8 empty] | 0
| 3 - Svislé a kompletní konstrukce | [8 empty] | 0
| 5 - Komunikace | [8 empty] | 0
| 6 - Úpravy povrchů, podlahy a osazování výplní | [8 empty] | 0
| 8 - Trubní vedení | [8 empty] | 0
| 9 - Ostatní konstrukce a práce-bourání | [8 empty] | 0
| 99 - Přesuny hmot a sutí | [8 empty] | 0
| PSV - Práce a dodávky PSV | [8 empty] | 0
| 711 - Izolace proti vodě, vlhkosti a plynům | [8 empty] | 0
| 721 - Zdravotechnika - vnitřní kanalizace | [8 empty] | 0
| 762 - Konstrukce tesařské | [8 empty] | 0
| 763 - Konstrukce suché výstavby | [8 empty] | 0
| 764 - Konstrukce klempířské | [8 empty] | 0
| 766 - Konstrukce truhlářské | [8 empty] | 0
| 767 - Konstrukce zámečnické | [8 empty] | 0
| 771 - Podlahy z dlaždic | [8 empty] | 0
| 781 - Dokončovací práce - obklady keramické | [8 empty] | 0
| 783 - Dokončovací práce - nátěry | [8 empty] | 0
| 784 - Dokončovací práce - malby | [8 empty] | 0
| 786 - Dokončovací práce - čalounické úpravy | [8 empty] | 0
SOUPIS PRACÍ
Stavba: |  |  | Chroustovice - OU, Zámek č.p.1, stavební úpravy haly parc.č. 87/2
Objekt: |  |  | D.1.1 - Architektonicko stavební řešení
Místo: | [6 empty] | Datum: |  | 22.07.2013
Zadavatel: |  |  | Odborné učiliště Chroustovice č.p.1 |  |  |  | Projektant: |  | BKN spol. s r.o.
Uchazeč: |  |  | Vyplň údaj
PČ | Typ | Kód | Popis |  |  | MJ | Množství | J.cena [CZK] |  | Cena celkem [CZK] |  | Cenová soustava |  | Poznámka | DPH | J. Nh [h] | Nh celkem [h] | J. hmotnost [t] | Hmotnost celkem [t] | J. suť [t] | Suť Celkem [t]
Náklady soupisu celkem | [9 empty] | 0 | [6 empty] | 0 |  | 148.4798 |  | 19.1845 |  | D | -1 | [10 empty] | 0
| HSV - Práce a dodávky HSV | [8 empty] | 0 | [6 empty] | 0 |  | 139.4209 |  | 17.2112 | 1 | D | 0 |  |  |  | ROZPOCET | [6 empty] | 0
| 1 - Zemní práce | [8 empty] | 0 | [6 empty] | 0 |  | 0 |  | 0 | 1 | D | 1 |  |  |  | ROZPOCET | [6 empty] | 0
1 | K | 139711101 | Vykopávky v uzavřených prostorách v hornině tř. 1 až 4 |  |  | m3 | 3.826 |  |  | 0 |  | CS ÚRS 2013 01 |  |  | základní |  |  | 0 | 0 | 0 | 0 | 4 | K | 2 |  |  |  | ROZPOCET | 0 | 0 | 0 | 0 | 0 | 1 | 0 | 4 | 884104036
|  |  | Vykopávka v uzavřených prostorách s naložením výkopku na dopravní prostředek v hornině tř. 1 až 4 | [19 empty] | PP | 2
|  |  | 4,3*0,4*1,9 |  |  |  | 3.268 | [15 empty] | VV | 2 | 2 | -1 | 0 | ROZPOCET
|  |  | 1,8*0,2*1,55 |  |  |  | 0.558 | [15 empty] | VV | 2 | 2 | -1 | 0 | ROZPOCET
|  |  | Mezisoučet |  |  |  | 3.826 | [15 empty] | VV | 2 | 3 | -1 | 1 | ROZPOCET
|  |  | "viz výkres D.1.1.1.2. PŮDORYS 1.NP - STÁVAJÍCÍ STAV, BOURÁNÍ" | [19 empty] | VV | 2 | 1 | -1 | 0 | ROZPOCET
2 | K | 162601102 | Vodorovné přemístění do 5000 m výkopku/sypaniny z horniny tř. 1 až 4 |  |  | m3 | 3.826 |  |  | 0 |  | CS ÚRS 2013 01 |  |  | základní |  |  | 0 | 0 | 0 | 0 | 4 | K | 2 |  |  |  | ROZPOCET | 0 | 0 | 0 | 0 | 0 | 1 | 0 | 4 | 666478938
|  |  | Vodorovné přemístění výkopku nebo sypaniny po suchu na obvyklém dopravním prostředku, bez naložení výkopku, avšak se složením bez rozhrnutí z horniny tř. 1 až 4 na vzdálenost přes 4 000 do 5 000 m | [19 empty] | PP | 2
|  |  | 3,826 |  |  |  | 3.826 | [15 empty] | VV | 2 | 2 | -1 | 0 | ROZPOCET
|  |  | Mezisoučet odvoz výkopané zeminy |  |  |  | 3.826 | [15 empty] | VV | 2 | 3 | -1 | 1 | ROZPOCET
|  |  | "viz výkres D.1.1.1.2. PŮDORYS 1.NP - STÁVAJÍCÍ STAV, BOURÁNÍ" | [19 empty] | VV | 2 | 1 | -1 | 0 | ROZPOCET
3 | K | 171201201 | Uložení sypaniny na skládky |  |  | m3 | 3.826 |  |  | 0 |  | CS ÚRS 2013 01 |  |  | základní |  |  | 0 | 0 | 0 | 0 | 4 | K | 2 |  |  |  | ROZPOCET | 0 | 0 | 0 | 0 | 0 | 1 | 0 | 4 | 26945893
|  |  | Uložení sypaniny na skládky | [19 empty] | PP | 2
4 | K | 171201211 | Poplatek za uložení odpadu ze sypaniny na skládce (skládkovné) |  |  | t | 6.887 |  |  | 0 |  | CS ÚRS 2013 01 |  |  | základní |  |  | 0 | 0 | 0 | 0 | 4 | K | 2 |  |  |  | ROZPOCET | 0 | 0 | 0 | 0 | 0 | 1 | 0 | 4 | -1313353236
|  |  | Uložení sypaniny poplatek za uložení sypaniny na skládce ( skládkovné ) | [19 empty] | PP | 2
|  |  | 3,826*1,8 'Přepočtené koeficientem množství |  |  |  | 6.887 | [15 empty] | VV | 2 | 2 | 0 | 1 | ROZPOCET
| 2 - Zakládání | [8 empty] | 0 | [6 empty] | 0 |  | 10.994 |  | 0 | 1 | D | 1 |  |  |  | ROZPOCET | [6 empty] | 0
5 | K | 271532212 | Násyp pod základové konstrukce se zhutněním z hrubého kameniva frakce 16 až 32 mm |  |  | m3 | 2.544 |  |  | 0 |  | CS ÚRS 2013 01 |  |  | základní |  |  | 2.16 | 5.495 | 0 | 0 | 4 | K | 2 |  |  |  | ROZPOCET | 0 | 0 | 0 | 0 | 0 | 1 | 0 | 4 | 789654929
|  |  | Násyp pod základové konstrukce se zhutněním a urovnáním povrchu z kameniva hrubého, frakce 16 - 32 mm | [19 empty] | PP | 2
|  |  | 7,95*0,8*0,4 |  |  |  | 2.544 | [15 empty] | VV | 2 | 2 | -1 | 1 | ROZPOCET
|  |  | "VYBOURÁNÍ ŽB K-CE KANÁLU NAD PODLAHOU" | [19 empty] | VV | 2 | 1 | -1 | 0 | ROZPOCET
|  |  | Mezisoučet |  |  |  | 2.544 | [15 empty] | VV | 2 | 3 | -1 | 0 | ROZPOCET
|  |  | "viz výkres D.1.1.1.2. PŮDORYS 1.NP - STÁVAJÍCÍ STAV, BOURÁNÍ" | [19 empty] | VV | 2 | 1 | -1 | 0 | ROZPOCET
6 | K | 279311911 | Základová zeď z betonu prostého tř. C 16/20 |  |  | m3 | 2.424 |  |  | 0 |  | CS ÚRS 2013 02 |  |  | základní |  |  | 2.2563 | 5.4694 | 0 | 0 | 4 | K | 2 |  |  |  | ROZPOCET | 0 | 0 | 0 | 0 | 0 | 1 | 0 | 4 | 1077730470
|  |  | Základové zdi z betonu prostého bez zvláštních nároků na vliv prostředí (X0, XC) tř. C 16/20 | [19 empty] | PP | 2
|  |  | 8*1,85*0,15 |  |  |  | 2.22 | [15 empty] | VV | 2 | 2 | -1 | 0 | ROZPOCET
|  |  | 2,2*1,85*0,05 |  |  |  | 0.204 | [15 empty] | VV | 2 | 2 | -1 | 0 | ROZPOCET
|  |  | Mezisoučet stěny montážní jámy |  |  |  | 2.424 | [15 empty] | VV | 2 | 3 | -1 | 1 | ROZPOCET
|  |  | "viz výkres D.1.1.1.3. PŮDORYS 1.NP - NOVÝ STAV a D.1.1.1.4. ŘEZY A-A', B-B'" | [19 empty] | VV | 2 | 1 | -1 | 0 | ROZPOCET
7 | K | 279351101 | Zřízení bednění základových zdí jednostranné |  |  | m2 | 18.87 |  |  | 0 |  | CS ÚRS 2013 02 |  |  | základní |  |  | 0.00157 | 0.029626 | 0 | 0 | 4 | K | 2 |  |  |  | ROZPOCET | 0 | 0 | 0 | 0 | 0 | 1 | 0 | 4 | 1794099142
|  |  | Bednění základových zdí svislé nebo šikmé (odkloněné), půdorysně přímé nebo zalomené ve volných nebo zapažených jámách, rýhách, šachtách, včetně případných vzpěr, jednostranné zřízení | [19 empty] | PP | 2
|  |  | 8*1,85 |  |  |  | 14.8 | [15 empty] | VV | 2 | 2 | -1 | 0 | ROZPOCET
|  |  | 2,2*1,85 |  |  |  | 4.07 | [15 empty] | VV | 2 | 2 | -1 | 0 | ROZPOCET
|  |  | Mezisoučet stěny montážní jámy |  |  |  | 18.87 | [15 empty] | VV | 2 | 3 | -1 | 1 | ROZPOCET
|  |  | "viz výkres D.1.1.1.3. PŮDORYS 1.NP - NOVÝ STAV a D.1.1.1.4. ŘEZY A-A', B-B'" | [19 empty] | VV | 2 | 1 | -1 | 0 | ROZPOCET
8 | K | 279351102 | Odstranění bednění základových zdí jednostranné |  |  | m2 | 18.87 |  |  | 0 |  | CS ÚRS 2013 02 |  |  | základní |  |  | 0 | 0 | 0 | 0 | 4 | K | 2 |  |  |  | ROZPOCET | 0 | 0 | 0 | 0 | 0 | 1 | 0 | 4 | 1193349253
|  |  | Bednění základových zdí svislé nebo šikmé (odkloněné), půdorysně přímé nebo zalomené ve volných nebo zapažených jámách, rýhách, šachtách, včetně případných vzpěr, jednostranné odstranění | [19 empty] | PP | 2
| 3 - Svislé a kompletní konstrukce | [8 empty] | 0 | [6 empty] | 0 |  | 26.0364 |  | 0 | 1 | D | 1 |  |  |  | ROZPOCET | [6 empty] | 0
9 | K | 311272223 | Zdivo nosné tl 250 mm z pórobetonových přesných hladkých tvárnic hmotnosti 500 kg/m3 |  |  | m3 | 28.489 |  |  | 0 |  | CS ÚRS 2013 02 |  |  | základní |  |  | 0.70068 | 19.9617 | 0 | 0 | 4 | K | 2 |  |  |  | ROZPOCET | 0 | 0 | 0 | 0 | 0 | 1 | 0 | 4 | -713642108
|  |  | Zdivo z pórobetonových přesných tvárnic nosné z tvárnic hladkých jakékoli pevnosti na tenké maltové lože, tloušťka zdiva 250 mm, objemová hmotnost 500 kg/m3 | [19 empty] | PP | 2
|  |  | (10,71*0,5*0,25)*2 |  |  |  | 2.678 | [15 empty] | VV | 2 | 2 | -1 | 0 | ROZPOCET
|  |  | 1,1*3*0,25 |  |  |  | 0.825 | [15 empty] | VV | 2 | 2 | -1 | 0 | ROZPOCET
|  |  | Mezisoučet |  |  |  | 3.503 | [15 empty] | VV | 2 | 3 | -1 | 0 | ROZPOCET
|  |  | 10,53*3,55*0,25 |  |  |  | 9.345 | [15 empty] | VV | 2 | 2 | -1 | 0 | ROZPOCET
|  |  | 13,3*3,55*0,25 |  |  |  | 11.804 | [15 empty] | VV | 2 | 2 | -1 | 0 | ROZPOCET
|  |  | -1,2*1,7*0,25 |  |  |  | -0.51 | [15 empty] | VV | 2 | 2 | -1 | 0 | ROZPOCET
|  |  | -2,7*1,95*0,25 |  |  |  | -1.316 | [15 empty] | VV | 2 | 2 | -1 | 0 | ROZPOCET
|  |  | -1,5*1,7*0,25*2 |  |  |  | -1.275 | [15 empty] | VV | 2 | 2 | -1 | 0 | ROZPOCET
|  |  | -3,3*2,65*0,25 |  |  |  | -2.186 | [15 empty] | VV | 2 | 2 | -1 | 0 | ROZPOCET
|  |  | -2,7*1,95*0,25 |  |  |  | -1.316 | [15 empty] | VV | 2 | 2 | -1 | 0 | ROZPOCET
|  |  | 12,2*3,3*0,25 |  |  |  | 10.065 | [15 empty] | VV | 2 | 2 | -1 | 0 | ROZPOCET
|  |  | -1,5*1,7*0,25*4 |  |  |  | -2.55 | [15 empty] | VV | 2 | 2 | -1 | 0 | ROZPOCET
|  |  | Mezisoučet |  |  |  | 22.061 | [15 empty] | VV | 2 | 3 | -1 | 0 | ROZPOCET
|  |  | 11,7*1*0,25 |  |  |  | 2.925 | [15 empty] | VV | 2 | 2 | -1 | 0 | ROZPOCET
|  |  | Mezisoučet |  |  |  | 2.925 | [15 empty] | VV | 2 | 3 | -1 | 0 | ROZPOCET
|  |  | Součet |  |  |  | 28.489 | [15 empty] | VV | 2 | 4 | -1 | 1 | ROZPOCET
|  |  | "viz výkres D.1.1.1.3. PŮDORYS 1.NP - NOVÝ STAV" | [19 empty] | VV | 2 | 1 | -1 | 0 | ROZPOCET
10 | K | 311272323 | Zdivo nosné tl 300 mm z pórobetonových přesných hladkých tvárnic hmotnosti 500 kg/m3 |  |  | m3 | 1.935 |  |  | 0 |  | CS ÚRS 2013 02 |  |  | základní |  |  | 0.70297 | 1.3602 | 0 | 0 | 4 | K | 2 |  |  |  | ROZPOCET | 0 | 0 | 0 | 0 | 0 | 1 | 0 | 4 | -521155657
|  |  | Zdivo z pórobetonových přesných tvárnic nosné z tvárnic hladkých jakékoli pevnosti na tenké maltové lože, tloušťka zdiva 300 mm, objemová hmotnost 500 kg/m3 | [19 empty] | PP | 2
|  |  | 6,45*0,3*1 |  |  |  | 1.935 | [15 empty] | VV | 2 | 2 | -1 | 0 | ROZPOCET
|  |  | Mezisoučet |  |  |  | 1.935 | [15 empty] | VV | 2 | 3 | -1 | 1 | ROZPOCET
|  |  | "viz výkres D.1.1.1.3. PŮDORYS 1.NP - NOVÝ STAV" | [19 empty] | VV | 2 | 1 | -1 | 0 | ROZPOCET
11 | K | 317321311 | Překlad ze ŽB tř. C 16/20 |  |  | m3 | 0.683 |  |  | 0 |  | CS ÚRS 2013 02 |  |  | základní |  |  | 2.2563 | 1.5411 | 0 | 0 | 4 | K | 2 |  |  |  | ROZPOCET | 0 | 0 | 0 | 0 | 0 | 1 | 0 | 4 | 859284004
|  |  | Překlady z betonu železového (bez výztuže) tř. C 16/20 | [19 empty] | PP | 2
|  |  | 47,46*0,18*0,08 |  |  |  | 0.683 | [15 empty] | VV | 2 | 2 | -1 | 1 | ROZPOCET
|  |  | "viz výkres D.1.1.2.2 PŮDORYS 1.NP - PŘEKLADY V OBVODOVÉM ZDIVU" | [19 empty] | VV | 2 | 1 | -1 | 0 | ROZPOCET
12 | K | 317941121 | Osazování ocelových válcovaných nosníků na zdivu I, IE, U, UE nebo L do č 12 |  |  | t | 0.388 |  |  | 0 |  | CS ÚRS 2013 02 |  |  | základní |  |  | 0.01954 | 0.0075815 | 0 | 0 | 4 | K | 2 |  |  |  | ROZPOCET | 0 | 0 | 0 | 0 | 0 | 1 | 0 | 4 | 822158600
|  |  | Osazování ocelových válcovaných nosníků na zdivu I nebo IE nebo U nebo UE nebo L do č. 12 nebo výšky do 120 mm | [19 empty] | PP | 2
|  |  | 241,68*0,001*1,25 |  |  |  | 0.302 | [15 empty] | VV | 2 | 2 | -1 | 0 | ROZPOCET
|  |  | 69,16*0,001*1,25 |  |  |  | 0.086 | [15 empty] | VV | 2 | 2 | -1 | 0 | ROZPOCET
|  |  | Mezisoučet |  |  |  | 0.388 | [15 empty] | VV | 2 | 3 | -1 | 1 | ROZPOCET
|  |  | "viz výkres D.1.1.2.2 PŮDORYS 1.NP - PŘEKLADY V OBVODOVÉM ZDIVU" | [19 empty] | VV | 2 | 1 | -1 | 0 | ROZPOCET
13 | M | 133844250 | tyč ocelová U, značka oceli S 235 JR, označení průřezu 100 |  |  | t | 0.302 |  |  | 0 |  | CS ÚRS 2013 02 |  |  | základní |  |  | 1 | 0.302 | 0 | 0 | 8 | M | 2 |  |  |  | ROZPOCET | 0 | 0 | 0 | 0 | 0 | 1 | 0 | 4 | 1635512218
|  |  | tyče ocelové střední průřezu U do 160 mm značka oceli S 235 JR (11 375) označení průřezu 100 | [19 empty] | PP | 2
|  |  | Poznámka k položce: VOC Ferona, Hmotnost: 10,6 kg/m | [19 empty] | P | 2
|  |  | 241,68*0,001*1,25 |  |  |  | 0.302 | [15 empty] | VV | 2 | 2 | -1 | 0 | ROZPOCET
|  |  | Mezisoučet |  |  |  | 0.302 | [15 empty] | VV | 2 | 3 | -1 | 1 | ROZPOCET
|  |  | "viz výkres D.1.1.2.2 PŮDORYS 1.NP - PŘEKLADY V OBVODOVÉM ZDIVU" | [19 empty] | VV | 2 | 1 | -1 | 0 | ROZPOCET
14 | M | 133844300 | tyč ocelová U, značka oceli S 235 JR, označení průřezu 120 |  |  | t | 0.086 |  |  | 0 |  | CS ÚRS 2013 02 |  |  | základní |  |  | 1 | 0.086 | 0 | 0 | 8 | M | 2 |  |  |  | ROZPOCET | 0 | 0 | 0 | 0 | 0 | 1 | 0 | 4 | -804960664
|  |  | tyče ocelové střední průřezu U do 160 mm značka oceli S 235 JR (11 375) označení průřezu 120 | [19 empty] | PP | 2
|  |  | Poznámka k položce: VOC Ferona, Hmotnost: 13,4 kg/m | [19 empty] | P | 2
|  |  | 69,16*0,001*1,25 |  |  |  | 0.086 | [15 empty] | VV | 2 | 2 | -1 | 0 | ROZPOCET
|  |  | Mezisoučet |  |  |  | 0.086 | [15 empty] | VV | 2 | 3 | -1 | 1 | ROZPOCET
|  |  | "viz výkres D.1.1.2.2 PŮDORYS 1.NP - PŘEKLADY V OBVODOVÉM ZDIVU" | [19 empty] | VV | 2 | 1 | -1 | 0 | ROZPOCET
15 | K | 317941123 | Osazování ocelových válcovaných nosníků na zdivu I, IE, U, UE nebo L do č 22 |  |  | t | 0.688 |  |  | 0 |  | CS ÚRS 2013 02 |  |  | základní |  |  | 0.01709 | 0.011758 | 0 | 0 | 4 | K | 2 |  |  |  | ROZPOCET | 0 | 0 | 0 | 0 | 0 | 1 | 0 | 4 | -65287892
|  |  | Osazování ocelových válcovaných nosníků na zdivu I nebo IE nebo U nebo UE nebo L č. 14 až 22 nebo výšky do 220 mm | [19 empty] | PP | 2
|  |  | (99,2+93,76+118,40)*0,001*1,25 |  |  |  | 0.389 | [15 empty] | VV | 2 | 2 | -1 | 0 | ROZPOCET
|  |  | Mezisoučet nové překlady |  |  |  | 0.389 | [15 empty] | VV | 2 | 3 | -1 | 0 | ROZPOCET
|  |  | 12,72*18,8*0,001*1,25 |  |  |  | 0.299 | [15 empty] | VV | 2 | 2 | -1 | 0 | ROZPOCET
|  |  | Mezisoučet využití stávajících ocelových profilů |  |  |  | 0.299 | [15 empty] | VV | 2 | 3 | -1 | 0 | ROZPOCET
|  |  | Součet |  |  |  | 0.688 | [15 empty] | VV | 2 | 4 | -1 | 1 | ROZPOCET
|  |  | "viz výkres D.1.1.2.2 PŮDORYS 1.NP - PŘEKLADY V OBVODOVÉM ZDIVU" | [19 empty] | VV | 2 | 1 | -1 | 0 | ROZPOCET
16 | M | 133844350 | tyč ocelová U, značka oceli S 235 JR, označení průřezu 140 |  |  | t | 0.389 |  |  | 0 |  | CS ÚRS 2013 02 |  |  | základní |  |  | 1 | 0.389 | 0 | 0 | 8 | M | 2 |  |  |  | ROZPOCET | 0 | 0 | 0 | 0 | 0 | 1 | 0 | 4 | 394729570
|  |  | tyče ocelové střední průřezu U do 160 mm značka oceli S 235 JR (11 375) označení průřezu 140 | [19 empty] | PP | 2
|  |  | Poznámka k položce: VOC Ferona, Hmotnost: 16 kg/m | [19 empty] | P | 2
|  |  | (99,2+93,76+118,40)*0,001*1,25 |  |  |  | 0.389 | [15 empty] | VV | 2 | 2 | -1 | 1 | ROZPOCET
|  |  | "viz výkres D.1.1.2.2 PŮDORYS 1.NP - PŘEKLADY V OBVODOVÉM ZDIVU" | [19 empty] | VV | 2 | 1 | -1 | 0 | ROZPOCET
17 | K | 317998112 | Tepelná izolace mezi překlady v 24 cm z polystyrénu tl 70 mm |  |  | m | 47.46 |  |  | 0 |  | CS ÚRS 2013 02 |  |  | základní |  |  | 0.00026 | 0.01234 | 0 | 0 | 4 | K | 2 |  |  |  | ROZPOCET | 0 | 0 | 0 | 0 | 0 | 1 | 0 | 4 | 1314777611
|  |  | Izolace tepelná mezi překlady z pěnového polystyrénu výšky 24 cm, tloušťky 70 mm | [19 empty] | PP | 2
|  |  | 47,46 |  |  |  | 47.46 | [15 empty] | VV | 2 | 2 | -1 | 1 | ROZPOCET
|  |  | "viz výkres D.1.1.2.2 PŮDORYS 1.NP - PŘEKLADY V OBVODOVÉM ZDIVU" | [19 empty] | VV | 2 | 1 | -1 | 0 | ROZPOCET
18 | K | 342191911 | Montáž pomocných a kotevních prvků pro opláštění stěn |  |  | kg | 57.93 |  |  | 0 |  | CS ÚRS 2013 02 |  |  | základní |  |  | 0 | 0 | 0 | 0 | 4 | K | 2 |  |  |  | ROZPOCET | 0 | 0 | 0 | 0 | 0 | 1 | 0 | 4 | 455350948
|  |  | Montáž opláštění stěn ocelové konstrukce ocelových pomocných a kotevních prvků pro opláštění stěn | [19 empty] | PP | 2
|  |  | 57,93"pomocná ocelová konstrukce pro kotvení cementotřískových desek" |  |  |  | 57.93 | [15 empty] | VV | 2 | 2 | -1 | 1 | ROZPOCET
|  |  | "viz výkres D.1.1.1.6. výpis výrobků zámečnických a ostatních" | [19 empty] | VV | 2 | 1 | -1 | 0 | ROZPOCET
19 | M | 553.Z6 | pomocná ocelová konstrukce pro kotvení cementotřískových desek ve štítu haly ( dle výpisu Z6 ) |  |  | kg | 57.93 |  |  | 0 |  |  |  |  | základní |  |  | 0 | 0 | 0 | 0 | 8 | M | 2 |  |  |  | ROZPOCET | 0 | 0 | 0 | 0 | 0 | 1 | 0 | 4 | 72836294
|  |  | Pomocná ocelová konstrukce pro kotvení cementotřískových desek tl. 12 mm - podklad pro kotvení zateplovací vrstvy ve štítu haly. Uchycení ke stávající ocelové konstrukci haly pomocí šroubů. Povrchová úprava ocelových prvků žárovým zinkováním | [19 empty] | PP | 2
|  |  | 57,93"pomocná ocelová konstrukce pro kotvení cementotřískových desek" |  |  |  | 57.93 | [15 empty] | VV | 2 | 2 | -1 | 1 | ROZPOCET
|  |  | "viz výkres D.1.1.1.6. výpis výrobků zámečnických a ostatních" | [19 empty] | VV | 2 | 1 | -1 | 0 | ROZPOCET
20 | K | 342272423 | Příčky tl 125 mm z pórobetonových přesných hladkých příčkovek objemové hmotnosti 500 kg/m3 |  |  | m2 | 12.9 |  |  | 0 |  | CS ÚRS 2013 02 |  |  | základní |  |  | 0.08707 | 1.1232 | 0 | 0 | 4 | K | 2 |  |  |  | ROZPOCET | 0 | 0 | 0 | 0 | 0 | 1 | 0 | 4 | -1047973388
|  |  | Příčky z pórobetonových přesných příčkovek hladkých, objemové hmotnosti 500 kg/m3 na tenké maltové lože, tloušťky příčky 125 mm | [19 empty] | PP | 2
|  |  | 6,65*1 |  |  |  | 6.65 | [15 empty] | VV | 2 | 2 | -1 | 0 | ROZPOCET
|  |  | 6,25*1 |  |  |  | 6.25 | [15 empty] | VV | 2 | 2 | -1 | 0 | ROZPOCET
|  |  | Mezisoučet |  |  |  | 12.9 | [15 empty] | VV | 2 | 3 | -1 | 1 | ROZPOCET
|  |  | "viz výkres D.1.1.1.3. PŮDORYS 1.NP - NOVÝ STAV" | [19 empty] | VV | 2 | 1 | -1 | 0 | ROZPOCET
21 | K | 346244811 | Přizdívky izolační tl 65 mm z cihel dl 290 mm pevnosti P 20 na MC 10 |  |  | m2 | 7.74 |  |  | 0 |  | CS ÚRS 2013 02 |  |  | základní |  |  | 0.1604 | 1.2415 | 0 | 0 | 4 | K | 2 |  |  |  | ROZPOCET | 0 | 0 | 0 | 0 | 0 | 1 | 0 | 4 | 1960871551
|  |  | Přizdívky izolační a ochranné z cihel pálených na maltu MC-10 včetně vytvoření požlábku v ohybu izolace vodorovné na svislou, se zatřenou cementovou omítkou z malty min. MC 10 tl. 20 mm pod izolaci z cihel plných dl. 290 mm, P 10 až P 20 tl. 65 mm | [19 empty] | PP | 2
|  |  | 4,3*1,8 |  |  |  | 7.74 | [15 empty] | VV | 2 | 2 | -1 | 1 | ROZPOCET
|  |  | "viz výkres D.1.1.1.3. PŮDORYS 1.NP - NOVÝ STAV a D.1.1.1.4. ŘEZY A-A', B-B'" | [19 empty] | VV | 2 | 1 | -1 | 0 | ROZPOCET
| 5 - Komunikace | [8 empty] | 0 | [6 empty] | 0 |  | 0.014396 |  | 0 | 1 | D | 1 |  |  |  | ROZPOCET | [6 empty] | 0
22 | K | 573211111 | Postřik živičný spojovací z asfaltu v množství do 0,70 kg/m2 |  |  | m2 | 23.6 |  |  | 0 |  | CS ÚRS 2013 02 |  |  | základní |  |  | 0.00061 | 0.014396 | 0 | 0 | 4 | K | 2 |  |  |  | ROZPOCET | 0 | 0 | 0 | 0 | 0 | 1 | 0 | 4 | -534416824
|  |  | Postřik živičný spojovací bez posypu kamenivem z asfaltu silničního, v množství od 0,50 do 0,70 kg/m2 | [19 empty] | PP | 2
|  |  | 23,60 |  |  |  | 23.6 | [15 empty] | VV | 2 | 2 | -1 | 0 | ROZPOCET
|  |  | Mezisoučet úprava vjezdů |  |  |  | 23.6 | [15 empty] | VV | 2 | 3 | -1 | 1 | ROZPOCET
|  |  | "viz výkres D.1.1.1.3. PŮDORYS 1.NP - NOVÝ STAV" | [19 empty] | VV | 2 | 1 | -1 | 0 | ROZPOCET
23 | K | 577134111 | Asfaltový beton vrstva obrusná ACO 11 (ABS) tř. I tl 40 mm š do 3 m z nemodifikovaného asfaltu |  |  | m2 | 23.6 |  |  | 0 |  | CS ÚRS 2013 02 |  |  | základní |  |  | 0 | 0 | 0 | 0 | 4 | K | 2 |  |  |  | ROZPOCET | 0 | 0 | 0 | 0 | 0 | 1 | 0 | 4 | -1248491124
|  |  | Asfaltový beton vrstva obrusná ACO 11 (ABS) s rozprostřením a se zhutněním z nemodifikovaného asfaltu v pruhu šířky do 3 m tř. I, po zhutnění tl. 40 mm | [19 empty] | PP | 2
|  |  | 23,60 |  |  |  | 23.6 | [15 empty] | VV | 2 | 2 | -1 | 1 | ROZPOCET
|  |  | Mezisoučet úprava vjezdů |  |  |  | 23.6 | [15 empty] | VV | 2 | 3 | -1 | 0 | ROZPOCET
|  |  | "viz výkres D.1.1.1.3. PŮDORYS 1.NP - NOVÝ STAV" | [19 empty] | VV | 2 | 1 | -1 | 0 | ROZPOCET
| 6 - Úpravy povrchů, podlahy a osazování výplní | [8 empty] | 0 | [6 empty] | 0 |  | 102.1098 |  | 0 | 1 | D | 1 |  |  |  | ROZPOCET | [6 empty] | 0
24 | K | 611325422 | Oprava vnitřní vápenocementové štukové omítky stropů v rozsahu plochy do 30% |  |  | m2 | 168.612 |  |  | 0 |  | CS ÚRS 2013 02 |  |  | základní |  |  | 0.017 | 2.8664 | 0 | 0 | 4 | K | 2 |  |  |  | ROZPOCET | 0 | 0 | 0 | 0 | 0 | 1 | 0 | 4 | 1189988200
|  |  | Oprava vápenocementové nebo vápenné omítky vnitřních ploch štukové dvouvrstvé, tloušťky do 20 mm stropů, v rozsahu opravované plochy přes 10 do 30% | [19 empty] | PP | 2
|  |  | 44,22*4 |  |  |  | 176.88 | [15 empty] | VV | 2 | 2 | -1 | 0 | ROZPOCET
|  |  | -1,2*2,65 |  |  |  | -3.18 | [15 empty] | VV | 2 | 2 | -1 | 0 | ROZPOCET
|  |  | -1,5*1,7*6 |  |  |  | -15.3 | [15 empty] | VV | 2 | 2 | -1 | 0 | ROZPOCET
|  |  | -0,9*2,05 |  |  |  | -1.845 | [15 empty] | VV | 2 | 2 | -1 | 0 | ROZPOCET
|  |  | -2,2*3 |  |  |  | -6.6 | [15 empty] | VV | 2 | 2 | -1 | 0 | ROZPOCET
|  |  | Mezisoučet m.č.103 |  |  |  | 149.955 | [15 empty] | VV | 2 | 3 | -1 | 0 | ROZPOCET
|  |  | 15,335*4,2 |  |  |  | 64.407 | [15 empty] | VV | 2 | 2 | -1 | 0 | ROZPOCET
|  |  | -1,2*1,7 |  |  |  | -2.04 | [15 empty] | VV | 2 | 2 | -1 | 0 | ROZPOCET
|  |  | -1,5*1,7*6 |  |  |  | -15.3 | [15 empty] | VV | 2 | 2 | -1 | 0 | ROZPOCET
|  |  | -2,7*3*2 |  |  |  | -16.2 | [15 empty] | VV | 2 | 2 | -1 | 0 | ROZPOCET
|  |  | -3,3*3,7 |  |  |  | -12.21 | [15 empty] | VV | 2 | 2 | -1 | 0 | ROZPOCET
|  |  | Mezisoučet m.č.101 |  |  |  | 18.657 | [15 empty] | VV | 2 | 3 | -1 | 0 | ROZPOCET
|  |  | Součet |  |  |  | 168.612 | [15 empty] | VV | 2 | 4 | -1 | 1 | ROZPOCET
|  |  | "viz výkres D.1.1.1.3. PŮDORYS 1.NP - NOVÝ STAV" | [19 empty] | VV | 2 | 1 | -1 | 0 | ROZPOCET
25 | K | 612321141 | Vápenocementová omítka štuková dvouvrstvá vnitřních stěn nanášená ručně |  |  | m2 | 173.202 |  |  | 0 |  | CS ÚRS 2013 02 |  |  | základní |  |  | 0.01838 | 3.1835 | 0 | 0 | 4 | K | 2 |  |  |  | ROZPOCET | 0 | 0 | 0 | 0 | 0 | 1 | 0 | 4 | 1997099916
|  |  | Omítka vápenocementová vnitřních ploch nanášená ručně dvouvrstvá, tloušťky jádrové omítky do 10 mm štuková svislých konstrukcí stěn | [19 empty] | PP | 2
|  |  | (10,71*0,5)*2 |  |  |  | 10.71 | [15 empty] | VV | 2 | 2 | -1 | 0 | ROZPOCET
|  |  | 1,1*3 |  |  |  | 3.3 | [15 empty] | VV | 2 | 2 | -1 | 0 | ROZPOCET
|  |  | Mezisoučet |  |  |  | 14.01 | [15 empty] | VV | 2 | 3 | -1 | 0 | ROZPOCET
|  |  | 10,53*3,55 |  |  |  | 37.382 | [15 empty] | VV | 2 | 2 | -1 | 0 | ROZPOCET
|  |  | 13,3*3,55 |  |  |  | 47.215 | [15 empty] | VV | 2 | 2 | -1 | 0 | ROZPOCET
|  |  | -1,2*1,7 |  |  |  | -2.04 | [15 empty] | VV | 2 | 2 | -1 | 0 | ROZPOCET
|  |  | -2,7*1,95 |  |  |  | -5.265 | [15 empty] | VV | 2 | 2 | -1 | 0 | ROZPOCET
|  |  | -1,5*1,7*2 |  |  |  | -5.1 | [15 empty] | VV | 2 | 2 | -1 | 0 | ROZPOCET
|  |  | -3,3*2,65 |  |  |  | -8.745 | [15 empty] | VV | 2 | 2 | -1 | 0 | ROZPOCET
|  |  | -2,7*1,95 |  |  |  | -5.265 | [15 empty] | VV | 2 | 2 | -1 | 0 | ROZPOCET
|  |  | 12,2*3,3 |  |  |  | 40.26 | [15 empty] | VV | 2 | 2 | -1 | 0 | ROZPOCET
|  |  | -1,5*1,7*4 |  |  |  | -10.2 | [15 empty] | VV | 2 | 2 | -1 | 0 | ROZPOCET
|  |  | Mezisoučet |  |  |  | 88.242 | [15 empty] | VV | 2 | 3 | -1 | 0 | ROZPOCET
|  |  | 11,7*1*2 |  |  |  | 23.4 | [15 empty] | VV | 2 | 2 | -1 | 0 | ROZPOCET
|  |  | Mezisoučet |  |  |  | 23.4 | [15 empty] | VV | 2 | 3 | -1 | 0 | ROZPOCET
|  |  | 6,45*1*2 |  |  |  | 12.9 | [15 empty] | VV | 2 | 2 | -1 | 0 | ROZPOCET
|  |  | Mezisoučet |  |  |  | 12.9 | [15 empty] | VV | 2 | 3 | -1 | 0 | ROZPOCET
|  |  | 33*1,05 |  |  |  | 34.65 | [15 empty] | VV | 2 | 2 | -1 | 0 | ROZPOCET
|  |  | Mezisoučet |  |  |  | 34.65 | [15 empty] | VV | 2 | 3 | -1 | 0 | ROZPOCET
|  |  | Součet |  |  |  | 173.202 | [15 empty] | VV | 2 | 4 | -1 | 1 | ROZPOCET
|  |  | "viz výkres D.1.1.1.3. PŮDORYS 1.NP - NOVÝ STAV" | [19 empty] | VV | 2 | 1 | -1 | 0 | ROZPOCET
26 | K | 612325302 | Vápenocementová štuková omítka ostění nebo nadpraží |  |  | m2 | 32.85 |  |  | 0 |  | CS ÚRS 2013 02 |  |  | základní |  |  | 0.03358 | 1.1031 | 0 | 0 | 4 | K | 2 |  |  |  | ROZPOCET | 0 | 0 | 0 | 0 | 0 | 1 | 0 | 4 | 1691368929
|  |  | Vápenocementová nebo vápenná omítka ostění nebo nadpraží štuková | [19 empty] | PP | 2
|  |  | 5*0,3 |  |  |  | 1.5 | [15 empty] | VV | 2 | 2 | -1 | 0 | ROZPOCET
|  |  | 125,40*0,25 |  |  |  | 31.35 | [15 empty] | VV | 2 | 2 | -1 | 0 | ROZPOCET
|  |  | Mezisoučet |  |  |  | 32.85 | [15 empty] | VV | 2 | 3 | -1 | 1 | ROZPOCET
|  |  | "viz výkres D.1.1.1.3. PŮDORYS 1.NP - NOVÝ STAV" | [19 empty] | VV | 2 | 1 | -1 | 0 | ROZPOCET
27 | K | 620471825 | Nátěr základní penetrační |  |  | m2 | 226.525 |  |  | 0 |  |  |  |  | základní |  |  | 0.00018 | 0.040774 | 0 | 0 | 4 | K | 2 |  |  |  | ROZPOCET | 0 | 0 | 0 | 0 | 0 | 1 | 0 | 4 | -1323417671
|  |  | Nátěr základní penetrační | [19 empty] | PP | 2
|  |  | Poznámka k položce: Plochy měřeny elektronicky v grafickém programu. | [19 empty] | P | 2
|  |  | 45,745"soklová část" |  |  |  | 45.745 | [15 empty] | VV | 2 | 2 | -1 | 0 | ROZPOCET
|  |  | 155,70"zateplovaná část" |  |  |  | 155.7 | [15 empty] | VV | 2 | 2 | -1 | 0 | ROZPOCET
|  |  | 125,400*0,2"ostění a nadpraží" |  |  |  | 25.08 | [15 empty] | VV | 2 | 2 | -1 | 0 | ROZPOCET
|  |  | Mezisoučet |  |  |  | 226.525 | [15 empty] | VV | 2 | 3 | -1 | 1 | ROZPOCET
|  |  | "viz výkresy D.1.1.1.5. POHLEDY" | [19 empty] | VV | 2 | 1 | -1 | 0 | ROZPOCET
28 | K | 622211R11 | Montáž zateplení vnějších stěn z polystyrénových desek tl do 80 mm, včetně zakládacích ( soklových ), rohových lišt atd. |  |  | m2 | 45.745 |  |  | 0 |  |  |  |  | základní |  |  | 0.00825 | 0.3774 | 0 | 0 | 4 | K | 2 |  |  |  | ROZPOCET | 0 | 0 | 0 | 0 | 0 | 1 | 0 | 4 | -775871698
|  |  | Montáž zateplení vnějších stěn z polystyrénových desek tl do 80 mm, včetně zakládacích ( soklových ), rohových lišt atd. | [19 empty] | PP | 2
|  |  | Poznámka k položce: 1. V cenách jsou započteny náklady na: a) upevnění desek lepením a talířovými hmoždinkami, b) přestěrkování izolačních desek, c) vložení sklovláknité výztužné tkaniny, d) osazení a dodávka lišt. 2. V cenách nejsou započteny náklady na: a) dodávku desek tepelné izolace b) provedení konečné povrchové úpravy | [19 empty] | P | 2
|  |  | 45,745 |  |  |  | 45.745 | [15 empty] | VV | 2 | 2 | -1 | 1 | ROZPOCET
|  |  | "viz výkresy D.1.1.1.5. POHLEDY" | [19 empty] | VV | 2 | 1 | -1 | 0 | ROZPOCET
29 | M | 283764215 | deska z extrudovaného polystyrénu XPS tl.80 mm |  |  | m2 | 46.66 |  |  | 0 |  |  |  |  | základní |  |  | 0.0024 | 0.11198 | 0 | 0 | 8 | M | 2 |  |  |  | ROZPOCET | 0 | 0 | 0 | 0 | 0 | 1 | 0 | 4 | 673452272
|  |  | 45,745*1,02 'Přepočtené koeficientem množství |  |  |  | 46.66 | [15 empty] | VV | 2 | 2 | 0 | 1 | ROZPOCET
30 | K | 622211R31 | Montáž zateplení vnějších stěn z polystyrénových desek tl do 160 mm včetně zakládacích ( soklových ), rohových lišt atd. |  |  | m2 | 155.7 |  |  | 0 |  |  |  |  | základní |  |  | 0.0085 | 1.3235 | 0 | 0 | 4 | K | 2 |  |  |  | ROZPOCET | 0 | 0 | 0 | 0 | 0 | 1 | 0 | 4 | 1968527033
|  |  | Montáž kontaktního zateplení z polystyrenových desek na vnější stěny, tloušťky desek přes 120 do 160 mm | [19 empty] | PP | 2
|  |  | Poznámka k položce: 1. V cenách jsou započteny náklady na: a) upevnění desek lepením a talířovými hmoždinkami, b) přestěrkování izolačních desek, c) vložení sklovláknité výztužné tkaniny, d) osazení a dodávka lišt. 2. V cenách nejsou započteny náklady na: a) dodávku desek tepelné izolace b) provedení konečné povrchové úpravy | [19 empty] | P | 2
|  |  | 155,70 |  |  |  | 155.7 | [15 empty] | VV | 2 | 2 | -1 | 0 | ROZPOCET
|  |  | Mezisoučet |  |  |  | 155.7 | [15 empty] | VV | 2 | 3 | -1 | 1 | ROZPOCET
|  |  | "viz výkresy D.1.1.1.5. POHLEDY" | [19 empty] | VV | 2 | 1 | -1 | 0 | ROZPOCET
31 | M | 283759510 | deska fasádní polystyrénová EPS 70 F 1000 x 500 x 140 mm |  |  | m2 | 158.814 |  |  | 0 |  | CS ÚRS 2013 02 |  |  | základní |  |  | 0.00238 | 0.37798 | 0 | 0 | 8 | M | 2 |  |  |  | ROZPOCET | 0 | 0 | 0 | 0 | 0 | 1 | 0 | 4 | -695247476
|  |  | desky z lehčených plastů desky fasádní polystyrénové typ EPS 70 F fasádní, stabilizovaný, samozhášivý objemová hmotnost 15 až 20 kg/m3 1000 x 500 x 140 mm | [19 empty] | PP | 2
|  |  | 155,7*1,02 'Přepočtené koeficientem množství |  |  |  | 158.814 | [15 empty] | VV | 2 | 2 | 0 | 1 | ROZPOCET
32 | K | 622212001 | Montáž zateplení vnějšího ostění hl. špalety do 200 mm z polystyrénových desek tl do 40 mm |  |  | m | 125.4 |  |  | 0 |  | CS ÚRS 2013 02 |  |  | základní |  |  | 0.00168 | 0.21067 | 0 | 0 | 4 | K | 2 |  |  |  | ROZPOCET | 0 | 0 | 0 | 0 | 0 | 1 | 0 | 4 | -159390048
|  |  | Montáž kontaktního zateplení vnějšího ostění nebo nadpraží z polystyrenových desek hloubky špalet do 200 mm, tloušťky desek do 40 mm | [19 empty] | PP | 2
|  |  | 5,8+6,4*12+8,7*2+8,2+10,70+6,50 |  |  |  | 125.4 | [15 empty] | VV | 2 | 2 | -1 | 0 | ROZPOCET
|  |  | Mezisoučet |  |  |  | 125.4 | [15 empty] | VV | 2 | 3 | -1 | 1 | ROZPOCET
|  |  | "viz výkresy D.1.1.1.5. POHLEDY" | [19 empty] | VV | 2 | 1 | -1 | 0 | ROZPOCET
33 | M | 283759310 | deska fasádní polystyrénová EPS 70 F 1000 x 500 x 30 mm |  |  | m2 | 25.582 |  |  | 0 |  | CS ÚRS 2013 02 |  |  | základní |  |  | 0.00051 | 0.013047 | 0 | 0 | 8 | M | 2 |  |  |  | ROZPOCET | 0 | 0 | 0 | 0 | 0 | 1 | 0 | 4 | -2113656265
|  |  | desky z lehčených plastů desky fasádní polystyrénové typ EPS 70 F fasádní, stabilizovaný, samozhášivý objemová hmotnost 15 až 20 kg/m3 1000 x 500 x 30 mm | [19 empty] | PP | 2
|  |  | 125,400*0,2*1,02 |  |  |  | 25.582 | [15 empty] | VV | 2 | 2 | -1 | 1 | ROZPOCET
34 | K | 622511R11 | Tenkovrstvá strukturovaná omítka z barevných kamínků včetně penetrace vnějších stěn |  |  | m2 | 45.745 |  |  | 0 |  |  |  |  | základní |  |  | 0.00628 | 0.28728 | 0 | 0 | 4 | K | 2 |  |  |  | ROZPOCET | 0 | 0 | 0 | 0 | 0 | 1 | 0 | 4 | 203551960
|  |  | Tenkovrstvá strukturovaná omítka z barevných kamínků včetně penetrace vnějších stěn | [19 empty] | PP | 2
|  |  | 45,745"soklová část" |  |  |  | 45.745 | [15 empty] | VV | 2 | 2 | -1 | 1 | ROZPOCET
|  |  | "viz výkresy D.1.1.1.5. POHLEDY" | [19 empty] | VV | 2 | 1 | -1 | 0 | ROZPOCET
35 | K | 622521011 | Tenkovrstvá silikátová zrnitá omítka tl. 1,5 mm včetně penetrace vnějších stěn |  |  | m2 | 180.78 |  |  | 0 |  | CS ÚRS 2013 02 |  |  | základní |  |  | 0.00268 | 0.48449 | 0 | 0 | 4 | K | 2 |  |  |  | ROZPOCET | 0 | 0 | 0 | 0 | 0 | 1 | 0 | 4 | 1790531771
|  |  | Omítka tenkovrstvá silikátová vnějších ploch probarvená, včetně penetrace podkladu zrnitá, tloušťky 1,5 mm stěn | [19 empty] | PP | 2
|  |  | 155,70 |  |  |  | 155.7 | [15 empty] | VV | 2 | 2 | -1 | 0 | ROZPOCET
|  |  | Mezisoučet |  |  |  | 155.7 | [15 empty] | VV | 2 | 3 | -1 | 0 | ROZPOCET
|  |  | 125,400*0,2 |  |  |  | 25.08 | [15 empty] | VV | 2 | 2 | -1 | 0 | ROZPOCET
|  |  | Mezisoučet |  |  |  | 25.08 | [15 empty] | VV | 2 | 3 | -1 | 0 | ROZPOCET
|  |  | Součet |  |  |  | 180.78 | [15 empty] | VV | 2 | 4 | -1 | 1 | ROZPOCET
|  |  | "viz výkresy D.1.1.1.5. POHLEDY" | [19 empty] | VV | 2 | 1 | -1 | 0 | ROZPOCET
36 | K | 629991011 | Zakrytí výplní otvorů a svislých ploch fólií přilepenou lepící páskou |  |  | m2 | 70.59 |  |  | 0 |  | CS ÚRS 2013 02 |  |  | základní |  |  | 0.00012 | 0.0084708 | 0 | 0 | 4 | K | 2 |  |  |  | ROZPOCET | 0 | 0 | 0 | 0 | 0 | 1 | 0 | 4 | 243941736
|  |  | Zakrytí výplní otvorů a svislých ploch fólií přilepenou lepící páskou | [19 empty] | PP | 2
|  |  | 1,2*1,5 |  |  |  | 1.8 | [15 empty] | VV | 2 | 2 | -1 | 0 | ROZPOCET
|  |  | 1,5*1,7*12 |  |  |  | 30.6 | [15 empty] | VV | 2 | 2 | -1 | 0 | ROZPOCET
|  |  | 2,7*3*2 |  |  |  | 16.2 | [15 empty] | VV | 2 | 2 | -1 | 0 | ROZPOCET
|  |  | 2,2*3 |  |  |  | 6.6 | [15 empty] | VV | 2 | 2 | -1 | 0 | ROZPOCET
|  |  | 3,3*3,7 |  |  |  | 12.21 | [15 empty] | VV | 2 | 2 | -1 | 0 | ROZPOCET
|  |  | 1,2*2,65 |  |  |  | 3.18 | [15 empty] | VV | 2 | 2 | -1 | 0 | ROZPOCET
|  |  | Mezisoučet |  |  |  | 70.59 | [15 empty] | VV | 2 | 3 | -1 | 1 | ROZPOCET
|  |  | "viz výkresy D.1.1.1.5. POHLEDY" | [19 empty] | VV | 2 | 1 | -1 | 0 | ROZPOCET
37 | K | 629995101 | Očištění vnějších ploch tlakovou vodou |  |  | m2 | 226.525 |  |  | 0 |  | CS ÚRS 2013 02 |  |  | základní |  |  | 0 | 0 | 0 | 0 | 4 | K | 2 |  |  |  | ROZPOCET | 0 | 0 | 0 | 0 | 0 | 1 | 0 | 4 | -55021808
|  |  | Očištění vnějších ploch tlakovou vodou | [19 empty] | PP | 2
|  |  | 45,745"soklová část" |  |  |  | 45.745 | [15 empty] | VV | 2 | 2 | -1 | 0 | ROZPOCET
|  |  | 155,70"zateplovaná část" |  |  |  | 155.7 | [15 empty] | VV | 2 | 2 | -1 | 0 | ROZPOCET
|  |  | 125,400*0,2"ostění a nadpraží" |  |  |  | 25.08 | [15 empty] | VV | 2 | 2 | -1 | 0 | ROZPOCET
|  |  | Mezisoučet |  |  |  | 226.525 | [15 empty] | VV | 2 | 3 | -1 | 1 | ROZPOCET
|  |  | "viz výkresy D.1.1.1.5. POHLEDY" | [19 empty] | VV | 2 | 1 | -1 | 0 | ROZPOCET
38 | K | 631311114 | Mazanina tl do 80 mm z betonu prostého tř. C 16/20 |  |  | m3 | 13.073 |  |  | 0 |  | CS ÚRS 2013 02 |  |  | základní |  |  | 2.2563 | 29.4971 | 0 | 0 | 4 | K | 2 |  |  |  | ROZPOCET | 0 | 0 | 0 | 0 | 0 | 1 | 0 | 4 | 853152725
|  |  | Mazanina z betonu prostého tl. přes 50 do 80 mm tř. C 16/20 | [19 empty] | PP | 2
|  |  | (132,22+111,1)*0,05"podlaha P1" |  |  |  | 12.166 | [15 empty] | VV | 2 | 2 | -1 | 0 | ROZPOCET
|  |  | (8,64+9,50)*0,05"podlaha P2" |  |  |  | 0.907 | [15 empty] | VV | 2 | 2 | -1 | 0 | ROZPOCET
|  |  | Mezisoučet |  |  |  | 13.073 | [15 empty] | VV | 2 | 3 | -1 | 1 | ROZPOCET
|  |  | "viz výkresy D.1.1.1.1.TZ a D.1.1.1.3. PŮDORYS 1.NP - NOVÝ STAV" | [19 empty] | VV | 2 | 1 | -1 | 0 | ROZPOCET
39 | K | 631311125 | Mazanina tl do 120 mm z betonu prostého tř. C 20/25 |  |  | m3 | 24.904 |  |  | 0 |  | CS ÚRS 2013 02 |  |  | základní |  |  | 2.4533 | 61.0967 | 0 | 0 | 4 | K | 2 |  |  |  | ROZPOCET | 0 | 0 | 0 | 0 | 0 | 1 | 0 | 4 | 1904341536
|  |  | Mazanina z betonu prostého tl. přes 80 do 120 mm tř. C 20/25 | [19 empty] | PP | 2
|  |  | (132,22+101,4)*0,1"podlaha P1" |  |  |  | 23.362 | [15 empty] | VV | 2 | 2 | -1 | 0 | ROZPOCET
|  |  | (8,64+9,50)*0,085"podlaha P2" |  |  |  | 1.542 | [15 empty] | VV | 2 | 2 | -1 | 0 | ROZPOCET
|  |  | Mezisoučet |  |  |  | 24.904 | [15 empty] | VV | 2 | 3 | -1 | 1 | ROZPOCET
|  |  | "viz výkresy D.1.1.1.1.TZ a D.1.1.1.3. PŮDORYS 1.NP - NOVÝ STAV" | [19 empty] | VV | 2 | 1 | -1 | 0 | ROZPOCET
40 | K | 631319022 | Příplatek k mazanině tl do 120 mm za přehlazení s poprášením cementem |  |  | m3 | 24.904 |  |  | 0 |  | CS ÚRS 2013 02 |  |  | základní |  |  | 0.02 | 0.49808 | 0 | 0 | 4 | K | 2 |  |  |  | ROZPOCET | 0 | 0 | 0 | 0 | 0 | 1 | 0 | 4 | 493174305
|  |  | Příplatek k cenám mazanin za úpravu povrchu mazaniny přehlazením s poprášením cementem pro konečnou úpravu, mazanina tl. přes 80 do 120 mm (20 kg/m3) | [19 empty] | PP | 2
41 | K | 631319203 | Příplatek k mazaninám za přidání ocelových vláken (drátkobeton) pro objemové vyztužení 25 kg/m3 |  |  | m3 | 24.904 |  |  | 0 |  | CS ÚRS 2013 02 |  |  | základní |  |  | 0.02525 | 0.62883 | 0 | 0 | 4 | K | 2 |  |  |  | ROZPOCET | 0 | 0 | 0 | 0 | 0 | 1 | 0 | 4 | -325159276
|  |  | Příplatek k cenám betonových mazanin za vyztužení ocelovými vlákny (drátkobeton) objemové vyztužení 25 kg/m3 | [19 empty] | PP | 2
42 | K | 634113R15 | Dilatační podlahový profil z ušlechtilé oceli, materiál č. 14.301, výška profilu 100 mm |  |  | m | 10.9 |  |  | 0 |  |  |  |  | základní |  |  | 5e-05 | 0.000545 | 0 | 0 | 4 | K | 2 |  |  |  | ROZPOCET | 0 | 0 | 0 | 0 | 0 | 1 | 0 | 4 | 1946502375
|  |  | Výplň dilatačních spár mazanin plastovým profilem výšky 80 mm | [19 empty] | PP | 2
|  |  | 2,2+2,7*2+3,3 |  |  |  | 10.9 | [15 empty] | VV | 2 | 2 | -1 | 1 | ROZPOCET
|  |  | "viz výkres D.1.1.1.6. výpis výrobků zámečnických a ostatních Z4" | [19 empty] | VV | 2 | 1 | -1 | 0 | ROZPOCET
| 8 - Trubní vedení | [8 empty] | 0 | [6 empty] | 0 |  | 0.07322 |  | 0 | 1 | D | 1 |  |  |  | ROZPOCET | [6 empty] | 0
43 | K | 871275221 | Kanalizační potrubí z tvrdého PVC-systém KG tuhost třídy SN8 DN125 |  |  | m | 7 |  |  | 0 |  | CS ÚRS 2013 02 |  |  | základní |  |  | 0.00206 | 0.01442 | 0 | 0 | 4 | K | 2 |  |  |  | ROZPOCET | 0 | 0 | 0 | 0 | 0 | 1 | 0 | 4 | -612110560
|  |  | Kanalizační potrubí z tvrdého PVC systém KG v otevřeném výkopu ve sklonu do 20 %, tuhost třídy SN 8 DN 125 | [19 empty] | PP | 2
|  |  | 7"přívod vzduchu do montážní jámy" |  |  |  | 7 | [15 empty] | VV | 2 | 2 | -1 | 1 | ROZPOCET
|  |  | "viz výkres D.1.1.1.6. výpis výrobků zámečnických a ostatních" | [19 empty] | VV | 2 | 1 | -1 | 0 | ROZPOCET
44 | K | 899511111 | Stupadla do šachet vidlicová osazovaná při zdění |  |  | kus | 6 |  |  | 0 |  | CS ÚRS 2013 02 |  |  | základní |  |  | 0.002 | 0.012 | 0 | 0 | 4 | K | 2 |  |  |  | ROZPOCET | 0 | 0 | 0 | 0 | 0 | 1 | 0 | 4 | -312513165
|  |  | Stupadla do šachet tunelové stoky litinová vidlicová, nebo z betonářské oceli osazovaná při zdění nebo betonování | [19 empty] | PP | 2
|  |  | 6 |  |  |  | 6 | [15 empty] | VV | 2 | 2 | -1 | 1 | ROZPOCET
|  |  | "viz výkres D.1.1.1.6. výpis výrobků zámečnických a ostatních" | [19 empty] | VV | 2 | 1 | -1 | 0 | ROZPOCET
45 | M | 552.Z2 | ocelová stupadla kotvená na stěnu montážní jámy, povrchová úprava žárovým zinkováním |  |  | kus | 6 |  |  | 0 |  |  |  |  | základní |  |  | 0.0078 | 0.0468 | 0 | 0 | 8 | M | 2 |  |  |  | ROZPOCET | 0 | 0 | 0 | 0 | 0 | 1 | 0 | 4 | 2048664930
|  |  | výrobky kanalizační litinové stupadla do šachet stupadla litinová kapsové rovné | [19 empty] | PP | 2
| 9 - Ostatní konstrukce a práce-bourání | [8 empty] | 0 | [6 empty] | 0 |  | 0.19304 |  | 17.2112 | 1 | D | 1 |  |  |  | ROZPOCET | [6 empty] | 0
46 | K | 901.R | Stavební přípomoce, dozdívky, bourání prostupů a ostatní stavební práce a konstrukce spojené s úpravami pro osazení (instalaci) zařízení a vybavení dílen |  |  | hod | 150 |  |  | 0 |  |  |  |  | základní |  |  | 0 | 0 | 0 | 0 | 4 | K | 2 |  |  |  | ROZPOCET | 0 | 0 | 0 | 0 | 0 | 1 | 0 | 4 | 98324477
|  |  | Stavební přípomoce, dozdívky, bourání prostupů a ostatní stavební práce a konstrukce nutné k řádnému dokončení díla | [19 empty] | PP | 2
47 | K | 919735123 | Řezání stávajícího betonového krytu hl do 150 mm |  |  | m | 16 |  |  | 0 |  | CS ÚRS 2013 01 |  |  | základní |  |  | 3e-05 | 0.00048 | 0 | 0 | 4 | K | 2 |  |  |  | ROZPOCET | 0 | 0 | 0 | 0 | 0 | 1 | 0 | 4 | -1704858499
|  |  | Řezání stávajícího betonového krytu nebo podkladu hloubky přes 100 do 150 mm | [19 empty] | PP | 2
|  |  | 5,1+10,9 |  |  |  | 16 | [15 empty] | VV | 2 | 2 | -1 | 1 | ROZPOCET
|  |  | "viz výkres D.1.1.1.2. PŮDORYS 1.NP - STÁVAJÍCÍ STAV, BOURÁNÍ" | [19 empty] | VV | 2 | 1 | -1 | 0 | ROZPOCET
48 | K | 938908411 | Očištění povrchu krytu nebo podkladu živičného vodou |  |  | m2 | 23.6 |  |  | 0 |  | CS ÚRS 2013 02 |  |  | základní |  |  | 0 | 0 | 0 | 0 | 4 | K | 2 |  |  |  | ROZPOCET | 0 | 0 | 0 | 0 | 0 | 1 | 0 | 4 | 1901882670
|  |  | Očištění povrchu krytu nebo podkladu živičného, betonového nebo dlážděného vodou | [19 empty] | PP | 2
|  |  | 3*2*2 |  |  |  | 12 | [15 empty] | VV | 2 | 2 | -1 | 0 | ROZPOCET
|  |  | 3,3*2 |  |  |  | 6.6 | [15 empty] | VV | 2 | 2 | -1 | 0 | ROZPOCET
|  |  | 2,5*2 |  |  |  | 5 | [15 empty] | VV | 2 | 2 | -1 | 0 | ROZPOCET
|  |  | Mezisoučet úprava vjezdů |  |  |  | 23.6 | [15 empty] | VV | 2 | 3 | -1 | 1 | ROZPOCET
|  |  | "viz výkres D.1.1.1.3. PŮDORYS 1.NP - NOVÝ STAV" | [19 empty] | VV | 2 | 1 | -1 | 0 | ROZPOCET
49 | K | 941111131 | Montáž lešení řadového trubkového lehkého s podlahami zatížení do 200 kg/m2 š do 1,5 m v do 10 m |  |  | m2 | 242.068 |  |  | 0 |  | CS ÚRS 2013 02 |  |  | základní |  |  | 0 | 0 | 0 | 0 | 4 | K | 2 |  |  |  | ROZPOCET | 0 | 0 | 0 | 0 | 0 | 1 | 0 | 4 | 771570079
|  |  | Montáž lešení řadového trubkového lehkého pracovního s podlahami s provozním zatížením tř. 3 do 200 kg/m2 šířky tř. W12 přes 1,2 do 1,5 m, výšky do 10 m | [19 empty] | PP | 2
|  |  | 29,95*3,25 |  |  |  | 97.338 | [15 empty] | VV | 2 | 2 | -1 | 0 | ROZPOCET
|  |  | 21,54*3,25 |  |  |  | 70.005 | [15 empty] | VV | 2 | 2 | -1 | 0 | ROZPOCET
|  |  | 15,25*4,9 |  |  |  | 74.725 | [15 empty] | VV | 2 | 2 | -1 | 0 | ROZPOCET
|  |  | Mezisoučet |  |  |  | 242.068 | [15 empty] | VV | 2 | 3 | -1 | 1 | ROZPOCET
|  |  | "viz výkresy D.1.1.1.5. POHLEDY" | [19 empty] | VV | 2 | 1 | -1 | 0 | ROZPOCET
50 | K | 941111231 | Příplatek k lešení řadovému trubkovému lehkému s podlahami š 1,5 m v 10 m za první a ZKD den použití |  |  | m2 | 7262.04 |  |  | 0 |  | CS ÚRS 2013 02 |  |  | základní |  |  | 0 | 0 | 0 | 0 | 4 | K | 2 |  |  |  | ROZPOCET | 0 | 0 | 0 | 0 | 0 | 1 | 0 | 4 | -227552551
|  |  | Montáž lešení řadového trubkového lehkého pracovního s podlahami s provozním zatížením tř. 3 do 200 kg/m2 Příplatek za první a každý další den použití lešení k ceně -1131 | [19 empty] | PP | 2
|  |  | 242,068*30 'Přepočtené koeficientem množství |  |  |  | 7262.04 | [15 empty] | VV | 2 | 2 | 0 | 1 | ROZPOCET
51 | K | 941111831 | Demontáž lešení řadového trubkového lehkého s podlahami zatížení do 200 kg/m2 š do 1,5 m v do 10 m |  |  | m2 | 242.068 |  |  | 0 |  | CS ÚRS 2013 02 |  |  | základní |  |  | 0 | 0 | 0 | 0 | 4 | K | 2 |  |  |  | ROZPOCET | 0 | 0 | 0 | 0 | 0 | 1 | 0 | 4 | -432994020
|  |  | Demontáž lešení řadového trubkového lehkého pracovního s podlahami s provozním zatížením tř. 3 do 200 kg/m2 šířky tř. W12 přes 1,2 do 1,5 m, výšky do 10 m | [19 empty] | PP | 2
52 | K | 949101112 | Lešení pomocné pro objekty pozemních staveb s lešeňovou podlahou v do 3,5 m zatížení do 150 kg/m2 |  |  | m2 | 261.46 |  |  | 0 |  | CS ÚRS 2013 02 |  |  | základní |  |  | 0.00021 | 0.054907 | 0 | 0 | 4 | K | 2 |  |  |  | ROZPOCET | 0 | 0 | 0 | 0 | 0 | 1 | 0 | 4 | -252585972
|  |  | Lešení pomocné pracovní pro objekty pozemních staveb pro zatížení do 150 kg/m2, o výšce lešeňové podlahy přes 1,9 do 3,5 m | [19 empty] | PP | 2
|  |  | 261,460 |  |  |  | 261.46 | [15 empty] | VV | 2 | 2 | -1 | 0 | ROZPOCET
|  |  | Mezisoučet |  |  |  | 261.46 | [15 empty] | VV | 2 | 3 | -1 | 1 | ROZPOCET
|  |  | "viz výkres D.1.1.1.3. PŮDORYS 1.NP - NOVÝ STAV" | [19 empty] | VV | 2 | 1 | -1 | 0 | ROZPOCET
53 | K | 952901221 | Vyčištění budov průmyslových objektů při jakékoliv výšce podlaží |  |  | m2 | 261.46 |  |  | 0 |  | CS ÚRS 2013 02 |  |  | základní |  |  | 4e-05 | 0.010458 | 0 | 0 | 4 | K | 2 |  |  |  | ROZPOCET | 0 | 0 | 0 | 0 | 0 | 1 | 0 | 4 | -1108802730
|  |  | Vyčištění budov nebo objektů před předáním do užívání průmyslových budov a objektů výrobních, skladovacích, garáží, dílen nebo hal apod. s nespalnou podlahou-zametení podlahy, umytí dlažeb nebo keramických podlah v přilehlých místnostech, chodbách a schodištích, umytí obkladů, schodů, vyčištění a umytí oken a dveří s rámy a zárubněmi, umytí a vyčištění jiných zasklených a natíraných ploch a zařizovacích předmětů jakékoliv výšky podlaží | [19 empty] | PP | 2
|  |  | 132,22+8,64+111,1+9,5 |  |  |  | 261.46 | [15 empty] | VV | 2 | 2 | -1 | 0 | ROZPOCET
|  |  | Mezisoučet |  |  |  | 261.46 | [15 empty] | VV | 2 | 3 | -1 | 1 | ROZPOCET
|  |  | "viz výkres D.1.1.1.3. PŮDORYS 1.NP - NOVÝ STAV" | [19 empty] | VV | 2 | 1 | -1 | 0 | ROZPOCET
54 | K | 953943R00 | Ukončující ocelový profil podlahy ve vratech nebo vchodových dveřích, kotveno do konstrukce podlahy ocelí L 11 373 s dodáním oceli |  |  | t | 0.124 |  |  | 0 |  |  |  |  | základní |  |  | 1.0257 | 0.12719 | 0 | 0 | 4 | K | 2 |  |  |  | ROZPOCET | 0 | 0 | 0 | 0 | 0 | 1 | 0 | 4 | -272924780
|  |  | 123,51*0,001 |  |  |  | 0.124 | [15 empty] | VV | 2 | 2 | -1 | 1 | ROZPOCET
|  |  | "viz výkres D.1.1.1.6. výpis výrobků zámečnických a ostatních Z5" | [19 empty] | VV | 2 | 1 | -1 | 0 | ROZPOCET
55 | K | 962052211 | Bourání zdiva nadzákladového ze ŽB |  |  | m3 | 2.226 |  |  | 0 |  | CS ÚRS 2013 01 |  |  | základní |  |  | 0 | 0 | 2.4 | 5.3424 | 4 | K | 2 |  |  |  | ROZPOCET | 0 | 0 | 0 | 0 | 0 | 1 | 0 | 4 | -1408784978
|  |  | Bourání zdiva železobetonového nadzákladového | [19 empty] | PP | 2
|  |  | 7,95*0,25*2*0,56 |  |  |  | 2.226 | [15 empty] | VV | 2 | 2 | -1 | 0 | ROZPOCET
|  |  | "VYBOURÁNÍ ŽB K-CE KANÁLU NAD PODLAHOU" | [19 empty] | VV | 2 | 1 | -1 | 0 | ROZPOCET
|  |  | Mezisoučet |  |  |  | 2.226 | [15 empty] | VV | 2 | 3 | -1 | 1 | ROZPOCET
|  |  | "viz výkres D.1.1.1.2. PŮDORYS 1.NP - STÁVAJÍCÍ STAV, BOURÁNÍ" | [19 empty] | VV | 2 | 1 | -1 | 0 | ROZPOCET
56 | K | 965042241 | Bourání podkladů pod dlažby nebo mazanin betonových nebo z litého asfaltu tl přes 100 mm pl pře 4 m2 |  |  | m3 | 0.344 |  |  | 0 |  | CS ÚRS 2013 01 |  |  | základní |  |  | 0 | 0 | 2.2 | 0.7568 | 4 | K | 2 |  |  |  | ROZPOCET | 0 | 0 | 0 | 0 | 0 | 1 | 0 | 4 | -1022501278
|  |  | Bourání podkladů pod dlažby nebo litých celistvých podlah a mazanin betonových nebo z litého asfaltu tl. přes 100 mm, plochy přes 4 m2 | [19 empty] | PP | 2
|  |  | 4,3*0,4*0,2 |  |  |  | 0.344 | [15 empty] | VV | 2 | 2 | -1 | 1 | ROZPOCET
|  |  | "viz výkres D.1.1.1.2. PŮDORYS 1.NP - STÁVAJÍCÍ STAV, BOURÁNÍ" | [19 empty] | VV | 2 | 1 | -1 | 0 | ROZPOCET
57 | K | 966072121 | Demontáž opláštění stěn ocelových kcí z tvarovaných ocelových plechů budov v do 6 m |  |  | m2 | 230.481 |  |  | 0 |  | CS ÚRS 2013 01 |  |  | základní |  |  | 0 | 0 | 0.009 | 2.0743 | 4 | K | 2 |  |  |  | ROZPOCET | 0 | 0 | 0 | 0 | 0 | 1 | 0 | 4 | 1721117347
|  |  | Demontáž opláštění stěn ocelové konstrukce z tvarovaných ocelových plechů, výšky budovy do 6 m | [19 empty] | PP | 2
|  |  | 11,92*3,55 |  |  |  | 42.316 | [15 empty] | VV | 2 | 2 | -1 | 0 | ROZPOCET
|  |  | -3,3*2,7 |  |  |  | -8.91 | [15 empty] | VV | 2 | 2 | -1 | 0 | ROZPOCET
|  |  | 29,9*3,55 |  |  |  | 106.145 | [15 empty] | VV | 2 | 2 | -1 | 0 | ROZPOCET
|  |  | 10,8*3,55 |  |  |  | 38.34 | [15 empty] | VV | 2 | 2 | -1 | 0 | ROZPOCET
|  |  | -3,3*2,7 |  |  |  | -8.91 | [15 empty] | VV | 2 | 2 | -1 | 0 | ROZPOCET
|  |  | 12,3*5 |  |  |  | 61.5 | [15 empty] | VV | 2 | 2 | -1 | 0 | ROZPOCET
|  |  | Mezisoučet |  |  |  | 230.481 | [15 empty] | VV | 2 | 3 | -1 | 1 | ROZPOCET
|  |  | "viz výkres D.1.1.1.2. PŮDORYS 1.NP - STÁVAJÍCÍ STAV, BOURÁNÍ" | [19 empty] | VV | 2 | 1 | -1 | 0 | ROZPOCET
58 | K | 971033641 | Vybourání otvorů ve zdivu cihelném pl do 4 m2 na MVC nebo MV tl do 300 mm |  |  | m3 | 3.825 |  |  | 0 |  | CS ÚRS 2013 01 |  |  | základní |  |  | 0 | 0 | 1.8 | 6.885 | 4 | K | 2 |  |  |  | ROZPOCET | 0 | 0 | 0 | 0 | 0 | 1 | 0 | 4 | 2078405630
|  |  | Vybourání otvorů ve zdivu základovém nebo nadzákladovém z cihel, tvárnic, příčkovek z cihel pálených na maltu vápennou nebo vápenocementovou plochy do 4 m2, tl. do 300 mm | [19 empty] | PP | 2
|  |  | 1,5*1,7*0,25*6 |  |  |  | 3.825 | [15 empty] | VV | 2 | 2 | -1 | 0 | ROZPOCET
|  |  | Mezisoučet garáž |  |  |  | 3.825 | [15 empty] | VV | 2 | 3 | -1 | 1 | ROZPOCET
|  |  | "viz výkres D.1.1.1.2. PŮDORYS 1.NP - STÁVAJÍCÍ STAV, BOURÁNÍ" | [19 empty] | VV | 2 | 1 | -1 | 0 | ROZPOCET
59 | K | 974042575 | Vysekání rýh v dlažbě betonové nebo jiné monolitické hl do 200 mm š do 200 mm |  |  | m | 6.35 |  |  | 0 |  | CS ÚRS 2013 01 |  |  | základní |  |  | 0 | 0 | 0.088 | 0.5588 | 4 | K | 2 |  |  |  | ROZPOCET | 0 | 0 | 0 | 0 | 0 | 1 | 0 | 4 | 2082702440
|  |  | Vysekání rýh v betonové nebo jiné monolitické dlažbě s betonovým podkladem do hl. 200 mm a šířky do 200 mm | [19 empty] | PP | 2
|  |  | 6,35 |  |  |  | 6.35 | [15 empty] | VV | 2 | 2 | -1 | 1 | ROZPOCET
|  |  | "viz výkres D.1.1.1.2. PŮDORYS 1.NP - STÁVAJÍCÍ STAV, BOURÁNÍ" | [19 empty] | VV | 2 | 1 | -1 | 0 | ROZPOCET
60 | K | 978013191 | Otlučení vnitřních omítek stěn MV nebo MVC stěn v rozsahu do 100 % |  |  | m2 | 34.65 |  |  | 0 |  | CS ÚRS 2013 02 |  |  | základní |  |  | 0 | 0 | 0.046 | 1.5939 | 4 | K | 2 |  |  |  | ROZPOCET | 0 | 0 | 0 | 0 | 0 | 1 | 0 | 4 | -737960155
|  |  | Otlučení omítek vápenných nebo vápenocementových stěn, stropů vnitřních stěn s vyškrabáním spar, s očištěním zdiva, v rozsahu do 100 % | [19 empty] | PP | 2
|  |  | 33*1,05 |  |  |  | 34.65 | [15 empty] | VV | 2 | 2 | -1 | 1 | ROZPOCET
|  |  | "otlučení stávající omítky soklového zdiva v dílně autoopravny" | [19 empty] | VV | 2 | 1 | -1 | 0 | ROZPOCET
|  |  | "viz výkres D.1.1.1.2. PŮDORYS 1.NP - STÁVAJÍCÍ STAV, BOURÁNÍ" | [19 empty] | VV | 2 | 1 | -1 | 0 | ROZPOCET
61 | K | 985131111 | Očištění ploch stěn, rubu kleneb a podlah tlakovou vodou |  |  | m2 | 261.46 |  |  | 0 |  | CS ÚRS 2013 02 |  |  | základní |  |  | 0 | 0 | 0 | 0 | 4 | K | 2 |  |  |  | ROZPOCET | 0 | 0 | 0 | 0 | 0 | 1 | 0 | 4 | 1255959249
|  |  | Očištění ploch stěn, rubu kleneb a podlah tlakovou vodou | [19 empty] | PP | 2
|  |  | 132,22+111,1"podlaha P1" |  |  |  | 243.32 | [15 empty] | VV | 2 | 2 | -1 | 0 | ROZPOCET
|  |  | 8,64+9,50"podlaha P2" |  |  |  | 18.14 | [15 empty] | VV | 2 | 2 | -1 | 0 | ROZPOCET
|  |  | Mezisoučet |  |  |  | 261.46 | [15 empty] | VV | 2 | 3 | -1 | 1 | ROZPOCET
|  |  | "viz výkresy D.1.1.1.1.TZ a D.1.1.1.3. PŮDORYS 1.NP - NOVÝ STAV" | [19 empty] | VV | 2 | 1 | -1 | 0 | ROZPOCET
| 99 - Přesuny hmot a sutí | [8 empty] | 0 | [6 empty] | 0 |  | 0 |  | 0 | 1 | D | 2 |  |  |  | ROZPOCET | [6 empty] | 0
62 | K | 997013111 | Vnitrostaveništní doprava suti a vybouraných hmot pro budovy v do 6 m s použitím mechanizace |  |  | t | 19.184 |  |  | 0 |  | CS ÚRS 2013 02 |  |  | základní |  |  | 0 | 0 | 0 | 0 | 4 | K | 3 |  |  |  | ROZPOCET | 0 | 0 | 0 | 0 | 0 | 1 | 0 | 4 | -1275772132
|  |  | Vnitrostaveništní doprava suti a vybouraných hmot vodorovně do 50 m svisle s použitím mechanizace pro budovy a haly výšky do 6 m | [19 empty] | PP | 3
63 | K | 997013501 | Odvoz suti na skládku a vybouraných hmot nebo meziskládku do 1 km se složením |  |  | t | 19.184 |  |  | 0 |  | CS ÚRS 2013 02 |  |  | základní |  |  | 0 | 0 | 0 | 0 | 4 | K | 3 |  |  |  | ROZPOCET | 0 | 0 | 0 | 0 | 0 | 1 | 0 | 4 | 809572041
|  |  | Odvoz suti a vybouraných hmot na skládku nebo meziskládku se složením, na vzdálenost do 1 km | [19 empty] | PP | 3
64 | K | 997013509 | Příplatek k odvozu suti a vybouraných hmot na skládku ZKD 1 km přes 1 km |  |  | t | 172.656 |  |  | 0 |  | CS ÚRS 2013 02 |  |  | základní |  |  | 0 | 0 | 0 | 0 | 4 | K | 3 |  |  |  | ROZPOCET | 0 | 0 | 0 | 0 | 0 | 1 | 0 | 4 | 1354001875
|  |  | Odvoz suti a vybouraných hmot na skládku nebo meziskládku se složením, na vzdálenost Příplatek k ceně za každý další i započatý 1 km přes 1 km | [19 empty] | PP | 3
|  |  | 19,184*9 'Přepočtené koeficientem množství |  |  |  | 172.656 | [15 empty] | VV | 3 | 2 | 0 | 1 | ROZPOCET
65 | K | 997013801 | Poplatek za uložení stavebního odpadu na skládce (skládkovné) |  |  | t | 19.184 |  |  | 0 |  | CS ÚRS 2013 02 |  |  | základní |  |  | 0 | 0 | 0 | 0 | 4 | K | 3 |  |  |  | ROZPOCET | 0 | 0 | 0 | 0 | 0 | 1 | 0 | 4 | 1764171388
|  |  | Poplatek za uložení stavebního odpadu na skládce (skládkovné) betonového | [19 empty] | PP | 3
66 | K | 998011001 | Přesun hmot pro budovy zděné v do 6 m |  |  | t | 139.421 |  |  | 0 |  | CS ÚRS 2013 02 |  |  | základní |  |  | 0 | 0 | 0 | 0 | 4 | K | 3 |  |  |  | ROZPOCET | 0 | 0 | 0 | 0 | 0 | 1 | 0 | 4 | 129625855
|  |  | Přesun hmot pro budovy občanské výstavby, bydlení, výrobu a služby s nosnou svislou konstrukcí zděnou z cihel, tvárnic nebo kamene vodorovná dopravní vzdálenost do 100 m pro budovy výšky do 6 m | [19 empty] | PP | 3
| PSV - Práce a dodávky PSV | [8 empty] | 0 | [6 empty] | 0 |  | 9.0589 |  | 1.9732 | 2 | D | 0 |  |  |  | ROZPOCET | [6 empty] | 0
| 711 - Izolace proti vodě, vlhkosti a plynům | [8 empty] | 0 | [6 empty] | 0 |  | 1.7535 |  | 0 | 2 | D | 1 |  |  |  | ROZPOCET | [6 empty] | 0
67 | K | 711111001 | Provedení izolace proti zemní vlhkosti vodorovné za studena nátěrem penetračním |  |  | m2 | 261.46 |  |  | 0 |  | CS ÚRS 2013 02 |  |  | základní |  |  | 0 | 0 | 0 | 0 | 16 | K | 2 |  |  |  | ROZPOCET | 0 | 0 | 0 | 0 | 0 | 1 | 0 | 16 | 898479735
|  |  | Provedení izolace proti zemní vlhkosti natěradly a tmely za studena na ploše vodorovné V nátěrem penetračním | [19 empty] | PP | 2
|  |  | 132,22+111,1"podlaha P1" |  |  |  | 243.32 | [15 empty] | VV | 2 | 2 | -1 | 0 | ROZPOCET
|  |  | 8,64+9,50"podlaha P2" |  |  |  | 18.14 | [15 empty] | VV | 2 | 2 | -1 | 0 | ROZPOCET
|  |  | Mezisoučet |  |  |  | 261.46 | [15 empty] | VV | 2 | 3 | -1 | 1 | ROZPOCET
|  |  | "viz výkresy D.1.1.1.1.TZ a D.1.1.1.3. PŮDORYS 1.NP - NOVÝ STAV" | [19 empty] | VV | 2 | 1 | -1 | 0 | ROZPOCET
68 | M | 111631500 | lak asfaltový ALP/9 bal 9 kg |  |  | t | 0.078 |  |  | 0 |  | CS ÚRS 2013 02 |  |  | základní |  |  | 1 | 0.078 | 0 | 0 | 32 | M | 2 |  |  |  | ROZPOCET | 0 | 0 | 0 | 0 | 0 | 1 | 0 | 16 | -648260689
|  |  | výrobky asfaltové izolační a zálivkové hmoty asfalty oxidované stavebně-izolační k penetraci suchých a očištěných podkladů pod asfaltové izolační krytiny a izolace ALP/9 bal 9 kg | [19 empty] | PP | 2
|  |  | Poznámka k položce: Spotřeba 0,3-0,4kg/m2 dle povrchu, ředidlo technický benzín | [19 empty] | P | 2
|  |  | 261,46*0,0003 'Přepočtené koeficientem množství |  |  |  | 0.078 | [15 empty] | VV | 2 | 2 | 0 | 1 | ROZPOCET
69 | K | 711112001 | Provedení izolace proti zemní vlhkosti svislé za studena nátěrem penetračním |  |  | m2 | 19.38 |  |  | 0 |  | CS ÚRS 2013 02 |  |  | základní |  |  | 0 | 0 | 0 | 0 | 16 | K | 2 |  |  |  | ROZPOCET | 0 | 0 | 0 | 0 | 0 | 1 | 0 | 16 | -483566433
|  |  | Provedení izolace proti zemní vlhkosti natěradly a tmely za studena na ploše svislé S nátěrem penetračním | [19 empty] | PP | 2
|  |  | 10,20*1,9 |  |  |  | 19.38 | [15 empty] | VV | 2 | 2 | -1 | 1 | ROZPOCET
|  |  | "viz výkres D.1.1.1.3. PŮDORYS 1.NP - NOVÝ STAV" | [19 empty] | VV | 2 | 1 | -1 | 0 | ROZPOCET
70 | M | 111631500 | lak asfaltový ALP/9 bal 9 kg |  |  | t | 0.007 |  |  | 0 |  | CS ÚRS 2013 02 |  |  | základní |  |  | 1 | 0.007 | 0 | 0 | 32 | M | 2 |  |  |  | ROZPOCET | 0 | 0 | 0 | 0 | 0 | 1 | 0 | 16 | 459883837
|  |  | výrobky asfaltové izolační a zálivkové hmoty asfalty oxidované stavebně-izolační k penetraci suchých a očištěných podkladů pod asfaltové izolační krytiny a izolace ALP/9 bal 9 kg | [19 empty] | PP | 2
|  |  | Poznámka k položce: Spotřeba 0,3-0,4kg/m2 dle povrchu, ředidlo technický benzín | [19 empty] | P | 2
|  |  | 19,38*0,00035 'Přepočtené koeficientem množství |  |  |  | 0.007 | [15 empty] | VV | 2 | 2 | 0 | 1 | ROZPOCET
71 | K | 711141559 | Provedení izolace proti zemní vlhkosti pásy přitavením vodorovné NAIP |  |  | m2 | 261.46 |  |  | 0 |  | CS ÚRS 2013 02 |  |  | základní |  |  | 0.0004 | 0.10458 | 0 | 0 | 16 | K | 2 |  |  |  | ROZPOCET | 0 | 0 | 0 | 0 | 0 | 1 | 0 | 16 | -2521696
|  |  | Provedení izolace proti zemní vlhkosti pásy přitavením NAIP na ploše vodorovné V | [19 empty] | PP | 2
|  |  | 132,22+111,1"podlaha P1" |  |  |  | 243.32 | [15 empty] | VV | 2 | 2 | -1 | 0 | ROZPOCET
|  |  | 8,64+9,50"podlaha P2" |  |  |  | 18.14 | [15 empty] | VV | 2 | 2 | -1 | 0 | ROZPOCET
|  |  | Mezisoučet |  |  |  | 261.46 | [15 empty] | VV | 2 | 3 | -1 | 1 | ROZPOCET
|  |  | "viz výkresy D.1.1.1.1.TZ a D.1.1.1.3. PŮDORYS 1.NP - NOVÝ STAV" | [19 empty] | VV | 2 | 1 | -1 | 0 | ROZPOCET
72 | M | 628331595 | pás těžký asfaltovaný z oxidovaného asfaltu s nosnou vložkou ze skleněné tkaniny |  |  | m2 | 300.679 |  |  | 0 |  |  |  |  | základní |  |  | 0.0045 | 1.3531 | 0 | 0 | 32 | M | 2 |  |  |  | ROZPOCET | 0 | 0 | 0 | 0 | 0 | 1 | 0 | 16 | -1454177297
|  |  | 261,46*1,15 'Přepočtené koeficientem množství |  |  |  | 300.679 | [15 empty] | VV | 2 | 2 | 0 | 1 | ROZPOCET
73 | K | 711142559 | Provedení izolace proti zemní vlhkosti pásy přitavením svislé NAIP |  |  | m2 | 38.76 |  |  | 0 |  | CS ÚRS 2013 02 |  |  | základní |  |  | 0.0004 | 0.015504 | 0 | 0 | 16 | K | 2 |  |  |  | ROZPOCET | 0 | 0 | 0 | 0 | 0 | 1 | 0 | 16 | -2043651293
|  |  | Provedení izolace proti zemní vlhkosti pásy přitavením NAIP na ploše svislé S | [19 empty] | PP | 2
|  |  | (10,20*1,9)*2 |  |  |  | 38.76 | [15 empty] | VV | 2 | 2 | -1 | 1 | ROZPOCET
|  |  | "viz výkres D.1.1.1.3. PŮDORYS 1.NP - NOVÝ STAV" | [19 empty] | VV | 2 | 1 | -1 | 0 | ROZPOCET
74 | M | 628331595 | pás těžký asfaltovaný z oxidovaného asfaltu s nosnou vložkou ze skleněné tkaniny |  |  | m2 | 23.256 |  |  | 0 |  |  |  |  | základní |  |  | 0.0045 | 0.10465 | 0 | 0 | 32 | M | 2 |  |  |  | ROZPOCET | 0 | 0 | 0 | 0 | 0 | 1 | 0 | 16 | 786261059
|  |  | 19,38*1,2 'Přepočtené koeficientem množství |  |  |  | 23.256 | [15 empty] | VV | 2 | 2 | 0 | 1 | ROZPOCET
75 | M | 628526745 | pás modifikovaný SBS s nosnou vložkou ze skleněné tkaniny |  |  | m2 | 23.256 |  |  | 0 |  |  |  |  | základní |  |  | 0.0039 | 0.090698 | 0 | 0 | 32 | M | 2 |  |  |  | ROZPOCET | 0 | 0 | 0 | 0 | 0 | 1 | 0 | 16 | 1139793733
|  |  | 19,38*1,2 'Přepočtené koeficientem množství |  |  |  | 23.256 | [15 empty] | VV | 2 | 2 | 0 | 1 | ROZPOCET
76 | K | 998711201 | Přesun hmot procentní pro izolace proti vodě, vlhkosti a plynům v objektech v do 6 m |  |  | % |  |  |  | 0 |  | CS ÚRS 2013 02 |  |  | základní |  |  | 0 | 0 | 0 | 0 | 16 | K | 2 |  |  |  | ROZPOCET | 0 | 0 | 0 | 0 | 0 | 1 | 0 | 16 | -869220123
|  |  | Přesun hmot pro izolace proti vodě, vlhkosti a plynům stanovený procentní sazbou z ceny vodorovná dopravní vzdálenost do 50 m v objektech výšky do 6 m | [19 empty] | PP | 2
| 721 - Zdravotechnika - vnitřní kanalizace | [8 empty] | 0 | [6 empty] | 0 |  | 0.003 |  | 0 | 2 | D | 1 |  |  |  | ROZPOCET | [6 empty] | 0
77 | K | 721242116 | Lapač střešních splavenin z PP se zápachovou klapkou a lapacím košem DN 125 |  |  | kus | 2 |  |  | 0 |  | CS ÚRS 2013 02 |  |  | základní |  |  | 0.0015 | 0.003 | 0 | 0 | 16 | K | 2 |  |  |  | ROZPOCET | 0 | 0 | 0 | 0 | 0 | 1 | 0 | 16 | -1879426723
|  |  | 2 |  |  |  | 2 | [15 empty] | VV | 2 | 2 | -1 | 1 | ROZPOCET
|  |  | "viz výkres D.1.1.1.6. výpis klempířských prvků" | [19 empty] | VV | 2 | 1 | -1 | 0 | ROZPOCET
78 | K | 998721201 | Přesun hmot procentní pro vnitřní kanalizace v objektech v do 6 m |  |  | % |  |  |  | 0 |  | CS ÚRS 2013 02 |  |  | základní |  |  | 0 | 0 | 0 | 0 | 16 | K | 2 |  |  |  | ROZPOCET | 0 | 0 | 0 | 0 | 0 | 1 | 0 | 16 | -1092918295
|  |  | Přesun hmot pro vnitřní kanalizace stanovený procentní sazbou z ceny vodorovná dopravní vzdálenost do 50 m v objektech výšky do 6 m | [19 empty] | PP | 2
| 762 - Konstrukce tesařské | [8 empty] | 0 | [6 empty] | 0 |  | 0.19016 |  | 0 | 2 | D | 1 |  |  |  | ROZPOCET | [6 empty] | 0
79 | K | 762430012 | Obložení stěn z desek CETRIS tl 12 mm na sraz šroubovaných |  |  | m2 | 10.719 |  |  | 0 |  | CS ÚRS 2013 02 |  |  | základní |  |  | 0.01774 | 0.19016 | 0 | 0 | 16 | K | 2 |  |  |  | ROZPOCET | 0 | 0 | 0 | 0 | 0 | 1 | 0 | 16 | 1899302405
|  |  | Obložení stěn z cementotřískových desek CETRIS šroubovaných na sraz, tloušťky desky 12 mm | [19 empty] | PP | 2
|  |  | 12,25*1,75/2" podklad pro kotvení zateplovací vrstvy ve štítu haly" |  |  |  | 10.719 | [15 empty] | VV | 2 | 2 | -1 | 1 | ROZPOCET
|  |  | "viz výkres D.1.1.1.6. výpis výrobků zámečnických a ostatních" | [19 empty] | VV | 2 | 1 | -1 | 0 | ROZPOCET
80 | K | 998762201 | Přesun hmot procentní pro kce tesařské v objektech v do 6 m |  |  | % |  |  |  | 0 |  | CS ÚRS 2013 02 |  |  | základní |  |  | 0 | 0 | 0 | 0 | 16 | K | 2 |  |  |  | ROZPOCET | 0 | 0 | 0 | 0 | 0 | 1 | 0 | 16 | -193093332
|  |  | Přesun hmot pro konstrukce tesařské stanovený procentní sazbou z ceny vodorovná dopravní vzdálenost do 50 m v objektech výšky do 6 m | [19 empty] | PP | 2
| 763 - Konstrukce suché výstavby | [8 empty] | 0 | [6 empty] | 0 |  | 5.5153 |  | 0 | 2 | D | 1 |  |  |  | ROZPOCET | [6 empty] | 0
81 | K | 763111414 | SDK příčka tl 125 mm profil CW+UW 75 desky 2xA 12,5 TI 75 mm EI 60 Rw 53 dB |  |  | m2 | 14.15 |  |  | 0 |  | CS ÚRS 2013 02 |  |  | základní |  |  | 0.04597 | 0.65048 | 0 | 0 | 16 | K | 2 |  |  |  | ROZPOCET | 0 | 0 | 0 | 0 | 0 | 1 | 0 | 16 | -1435578671
|  |  | Příčka ze sádrokartonových desek s nosnou konstrukcí z jednoduchých ocelových profilů UW, CW dvojitě opláštěná deskami standardními A tl. 2 x 12,5 mm, EI 60, příčka tl. 125 mm, profil 75 TI tl. 75 mm, Rw 53 dB | [19 empty] | PP | 2
|  |  | 6,65*1 |  |  |  | 6.65 | [15 empty] | VV | 2 | 2 | -1 | 0 | ROZPOCET
|  |  | Mezisoučet m.č.103 |  |  |  | 6.65 | [15 empty] | VV | 2 | 3 | -1 | 0 | ROZPOCET
|  |  | 6,25*1,2 |  |  |  | 7.5 | [15 empty] | VV | 2 | 2 | -1 | 0 | ROZPOCET
|  |  | Mezisoučet m.č.101 |  |  |  | 7.5 | [15 empty] | VV | 2 | 3 | -1 | 0 | ROZPOCET
|  |  | Součet |  |  |  | 14.15 | [15 empty] | VV | 2 | 4 | -1 | 1 | ROZPOCET
|  |  | "viz výkres D.1.1.1.3. PŮDORYS 1.NP - NOVÝ STAV" | [19 empty] | VV | 2 | 1 | -1 | 0 | ROZPOCET
82 | K | 763131431 | SDK podhled deska 1xDF 12,5 bez TI dvouvrstvá spodní kce profil CD+UD |  |  | m2 | 251.76 |  |  | 0 |  | CS ÚRS 2013 02 |  |  | základní |  |  | 0.01379 | 3.4718 | 0 | 0 | 16 | K | 2 |  |  |  | ROZPOCET | 0 | 0 | 0 | 0 | 0 | 1 | 0 | 16 | -861374522
|  |  | Podhled ze sádrokartonových desek dvouvrstvá zavěšená spodní konstrukce z ocelových profilů CD, UD jednoduše opláštěná deskou protipožární DF, tl. 12,5 mm, bez TI | [19 empty] | PP | 2
|  |  | 132,22+8,64+101,4+9,50 |  |  |  | 251.76 | [15 empty] | VV | 2 | 2 | -1 | 0 | ROZPOCET
|  |  | Mezisoučet |  |  |  | 251.76 | [15 empty] | VV | 2 | 3 | -1 | 1 | ROZPOCET
|  |  | "viz výkres D.1.1.1.3. PŮDORYS 1.NP - NOVÝ STAV" | [19 empty] | VV | 2 | 1 | -1 | 0 | ROZPOCET
83 | K | 763131751 | Montáž parotěsné zábrany do SDK podhledu |  |  | m2 | 261.46 |  |  | 0 |  | CS ÚRS 2013 02 |  |  | základní |  |  | 0 | 0 | 0 | 0 | 16 | K | 2 |  |  |  | ROZPOCET | 0 | 0 | 0 | 0 | 0 | 1 | 0 | 16 | -318165577
|  |  | Podhled ze sádrokartonových desek ostatní práce a konstrukce na podhledech ze sádrokartonových desek montáž parotěsné zábrany | [19 empty] | PP | 2
|  |  | 132,22+8,64+111,1+9,50 |  |  |  | 261.46 | [15 empty] | VV | 2 | 2 | -1 | 0 | ROZPOCET
|  |  | Mezisoučet |  |  |  | 261.46 | [15 empty] | VV | 2 | 3 | -1 | 1 | ROZPOCET
|  |  | "viz výkres D.1.1.1.3. PŮDORYS 1.NP - NOVÝ STAV" | [19 empty] | VV | 2 | 1 | -1 | 0 | ROZPOCET
84 | M | 283292825 | folie parotěsná s reflexním aluminizovaným povrchem, tl. 0,3 mm, 170 g/m2 |  |  | m2 | 287.606 |  |  | 0 |  |  |  |  | základní |  |  | 0.00017 | 0.048893 | 0 | 0 | 32 | M | 2 |  |  |  | ROZPOCET | 0 | 0 | 0 | 0 | 0 | 1 | 0 | 16 | 1870953067
|  |  | 261,46*1,1 'Přepočtené koeficientem množství |  |  |  | 287.606 | [15 empty] | VV | 2 | 2 | 0 | 1 | ROZPOCET
85 | K | 763131752 | Montáž jedné vrstvy tepelné izolace do SDK podhledu |  |  | m2 | 522.92 |  |  | 0 |  | CS ÚRS 2013 02 |  |  | základní |  |  | 0 | 0 | 0 | 0 | 16 | K | 2 |  |  |  | ROZPOCET | 0 | 0 | 0 | 0 | 0 | 1 | 0 | 16 | 204590142
|  |  | Podhled ze sádrokartonových desek ostatní práce a konstrukce na podhledech ze sádrokartonových desek montáž jedné vrstvy tepelné izolace | [19 empty] | PP | 2
|  |  | (132,22+8,64+111,1+9,50)*2 |  |  |  | 522.92 | [15 empty] | VV | 2 | 2 | -1 | 0 | ROZPOCET
|  |  | Mezisoučet |  |  |  | 522.92 | [15 empty] | VV | 2 | 3 | -1 | 1 | ROZPOCET
|  |  | "viz výkres D.1.1.1.3. PŮDORYS 1.NP - NOVÝ STAV" | [19 empty] | VV | 2 | 1 | -1 | 0 | ROZPOCET
86 | M | 631481125 | deska minerální izolační 600x1200 mm tl.100 mm |  |  | m2 | 266.689 |  |  | 0 |  |  |  |  | základní |  |  | 0.0028 | 0.74673 | 0 | 0 | 32 | M | 2 |  |  |  | ROZPOCET | 0 | 0 | 0 | 0 | 0 | 1 | 0 | 16 | -1964096667
|  |  | 261,46*1,02 'Přepočtené koeficientem množství |  |  |  | 266.689 | [15 empty] | VV | 2 | 2 | 0 | 1 | ROZPOCET
87 | M | 631481115 | deska minerální izolační 600x1200 mm tl.80 mm |  |  | m2 | 266.689 |  |  | 0 |  |  |  |  | základní |  |  | 0.00224 | 0.59738 | 0 | 0 | 32 | M | 2 |  |  |  | ROZPOCET | 0 | 0 | 0 | 0 | 0 | 1 | 0 | 16 | -292689289
|  |  | 261,46*1,02 'Přepočtené koeficientem množství |  |  |  | 266.689 | [15 empty] | VV | 2 | 2 | 0 | 1 | ROZPOCET
88 | K | 998763201 | Přesun hmot procentní pro dřevostavby v objektech v do 12 m |  |  | % |  |  |  | 0 |  | CS ÚRS 2013 02 |  |  | základní |  |  | 0 | 0 | 0 | 0 | 16 | K | 2 |  |  |  | ROZPOCET | 0 | 0 | 0 | 0 | 0 | 1 | 0 | 16 | 162387965
|  |  | Přesun hmot pro dřevostavby stanovený procentní sazbou z ceny vodorovná dopravní vzdálenost do 50 m v objektech výšky přes 6 do 12 m | [19 empty] | PP | 2
| 764 - Konstrukce klempířské | [8 empty] | 0 | [6 empty] | 0 |  | 0.28484 |  | 0.16109 | 2 | D | 1 |  |  |  | ROZPOCET | [6 empty] | 0
89 | K | 764421850 | Demontáž oplechování říms rš do 330 mm |  |  | m | 64.9 |  |  | 0 |  | CS ÚRS 2013 01 |  |  | základní |  |  | 0 | 0 | 0.00175 | 0.11357 | 16 | K | 2 |  |  |  | ROZPOCET | 0 | 0 | 0 | 0 | 0 | 1 | 0 | 16 | 760768259
|  |  | Demontáž oplechování říms rš od 250 do 330 mm | [19 empty] | PP | 2
|  |  | 64,90 |  |  |  | 64.9 | [15 empty] | VV | 2 | 2 | -1 | 1 | ROZPOCET
|  |  | "viz výkres D.1.1.1.2. PŮDORYS 1.NP - STÁVAJÍCÍ STAV, BOURÁNÍ" | [19 empty] | VV | 2 | 1 | -1 | 0 | ROZPOCET
90 | K | 764454R04 | Stávající okapový systém DN 120 mm, demontáž a zpětná montáž dešťových svodů DN 120 mm, očištění, odmaštění a nový nátěr |  |  | m | 11 |  |  | 0 |  |  |  |  | základní |  |  | 0 | 0 | 0.00432 | 0.04752 | 16 | K | 2 |  |  |  | ROZPOCET | 0 | 0 | 0 | 0 | 0 | 1 | 0 | 16 | 1314617658
|  |  | 11 |  |  |  | 11 | [15 empty] | VV | 2 | 2 | -1 | 1 | ROZPOCET
|  |  | "viz výkres D.1.1.1.6. výpis klempířských prvků" | [19 empty] | VV | 2 | 1 | -1 | 0 | ROZPOCET
91 | K | 764711R14 | Oplechování parapetu z plechů kovových s upraveným povrchem rš 250 mm |  |  | m | 19.2 |  |  | 0 |  |  |  |  | základní |  |  | 0.00206 | 0.039552 | 0 | 0 | 16 | K | 2 |  |  |  | ROZPOCET | 0 | 0 | 0 | 0 | 0 | 1 | 0 | 16 | 1262243531
|  |  | 19,20 |  |  |  | 19.2 | [15 empty] | VV | 2 | 2 | -1 | 1 | ROZPOCET
|  |  | "viz výkres D.1.1.1.6. výpis klempířských prvků" | [19 empty] | VV | 2 | 1 | -1 | 0 | ROZPOCET
92 | K | 764721R15 | Oplechování horního okraje tepelné izolace z plechů kovových s upraveným povrchem rš 330 mm |  |  | m | 13 |  |  | 0 |  |  |  |  | základní |  |  | 0.00413 | 0.05369 | 0 | 0 | 16 | K | 2 |  |  |  | ROZPOCET | 0 | 0 | 0 | 0 | 0 | 1 | 0 | 16 | 87190485
|  |  | 13 |  |  |  | 13 | [15 empty] | VV | 2 | 2 | -1 | 1 | ROZPOCET
|  |  | "viz výkres D.1.1.1.6. výpis klempířských prvků" | [19 empty] | VV | 2 | 1 | -1 | 0 | ROZPOCET
93 | K | 764721R17 | Oplechování horního okraje tepelné izolace z plechů kovových s upraveným povrchem rš 500 mm |  |  | m | 44.9 |  |  | 0 |  |  |  |  | základní |  |  | 0.00413 | 0.18544 | 0 | 0 | 16 | K | 2 |  |  |  | ROZPOCET | 0 | 0 | 0 | 0 | 0 | 1 | 0 | 16 | 60186955
|  |  | 44,90 |  |  |  | 44.9 | [15 empty] | VV | 2 | 2 | -1 | 1 | ROZPOCET
|  |  | "viz výkres D.1.1.1.6. výpis klempířských prvků" | [19 empty] | VV | 2 | 1 | -1 | 0 | ROZPOCET
94 | K | 764731R13 | Oplechování venkovní přípojné skříně elektro z plechů kovových s upraveným povrchem rš 250 mm |  |  | m | 1.7 |  |  | 0 |  |  |  |  | základní |  |  | 0.00248 | 0.004216 | 0 | 0 | 16 | K | 2 |  |  |  | ROZPOCET | 0 | 0 | 0 | 0 | 0 | 1 | 0 | 16 | 1165319850
|  |  | 1,7 |  |  |  | 1.7 | [15 empty] | VV | 2 | 2 | -1 | 1 | ROZPOCET
|  |  | "viz výkres D.1.1.1.6. výpis klempířských prvků" | [19 empty] | VV | 2 | 1 | -1 | 0 | ROZPOCET
95 | K | 764751R13 | Odpadní trouby z plastických hmot nebo kovové s plastickým povrchem D 120 mm |  |  | m | 0.5 |  |  | 0 |  |  |  |  | základní |  |  | 0.00236 | 0.00118 | 0 | 0 | 16 | K | 2 |  |  |  | ROZPOCET | 0 | 0 | 0 | 0 | 0 | 1 | 0 | 16 | 1510526868
|  |  | 0,5 |  |  |  | 0.5 | [15 empty] | VV | 2 | 2 | -1 | 1 | ROZPOCET
|  |  | "viz výkres D.1.1.1.6. výpis klempířských prvků" | [19 empty] | VV | 2 | 1 | -1 | 0 | ROZPOCET
96 | K | 764751R33 | Odpadní trouby z plastických hmot nebo kovové s plastickým povrchem koleno D 120 mm |  |  | kus | 2 |  |  | 0 |  |  |  |  | základní |  |  | 0.00038 | 0.00076 | 0 | 0 | 16 | K | 2 |  |  |  | ROZPOCET | 0 | 0 | 0 | 0 | 0 | 1 | 0 | 16 | 1438817973
|  |  | 2 |  |  |  | 2 | [15 empty] | VV | 2 | 2 | -1 | 1 | ROZPOCET
|  |  | "viz výkres D.1.1.1.6. výpis klempířských prvků" | [19 empty] | VV | 2 | 1 | -1 | 0 | ROZPOCET
97 | K | 998764201 | Přesun hmot procentní pro konstrukce klempířské v objektech v do 6 m |  |  | % |  |  |  | 0 |  | CS ÚRS 2013 02 |  |  | základní |  |  | 0 | 0 | 0 | 0 | 16 | K | 2 |  |  |  | ROZPOCET | 0 | 0 | 0 | 0 | 0 | 1 | 0 | 16 | 817224199
|  |  | Přesun hmot pro konstrukce klempířské stanovený procentní sazbou z ceny vodorovná dopravní vzdálenost do 50 m v objektech výšky do 6 m | [19 empty] | PP | 2
| 766 - Konstrukce truhlářské | [8 empty] | 0 | [6 empty] | 0 |  | 0.00936 |  | 0 | 2 | D | 1 |  |  |  | ROZPOCET | [6 empty] | 0
98 | K | 766621212 | Montáž oken zdvojených otevíravých výšky přes 1,5 do 2,5m s rámem do zdiva |  |  | m2 | 32.64 |  |  | 0 |  | CS ÚRS 2013 01 |  |  | základní |  |  | 0.00025 | 0.00816 | 0 | 0 | 16 | K | 2 |  |  |  | ROZPOCET | 0 | 0 | 0 | 0 | 0 | 1 | 0 | 16 | -2057724156
|  |  | Montáž oken dřevěných nebo plastových včetně montáže rámu, na PUR pěnu plochy přes 1 m2 zdvojených otevíravých, sklápěcích do zdiva, výšky přes 1,5 do 2,5 m | [19 empty] | PP | 2
|  |  | 1,2*1,7*1"okno O1" |  |  |  | 2.04 | [15 empty] | VV | 2 | 2 | -1 | 0 | ROZPOCET
|  |  | 1,5*1,7*12"okno O2" |  |  |  | 30.6 | [15 empty] | VV | 2 | 2 | -1 | 0 | ROZPOCET
|  |  | Mezisoučet |  |  |  | 32.64 | [15 empty] | VV | 2 | 3 | -1 | 1 | ROZPOCET
|  |  | "viz výkres D.1.1.1.6. výpis výplní otvorů plastových" | [19 empty] | VV | 2 | 1 | -1 | 0 | ROZPOCET
99 | M | 611.O1 | okno plastové 120 x 170 cm ( dle výpisu O1 ) |  |  | kus | 1 |  |  | 0 |  |  |  |  | základní |  |  | 0 | 0 | 0 | 0 | 32 | M | 2 |  |  |  | ROZPOCET | 0 | 0 | 0 | 0 | 0 | 1 | 0 | 16 | 1461955206
|  |  | okno plastové 120 x 170 cm ( dle výpisu O1 ) | [19 empty] | PP | 2
100 | M | 611.O2 | okno plastové 150 x 170 cm ( dle výpisu O2 ) |  |  | kus | 12 |  |  | 0 |  |  |  |  | základní |  |  | 0 | 0 | 0 | 0 | 32 | M | 2 |  |  |  | ROZPOCET | 0 | 0 | 0 | 0 | 0 | 1 | 0 | 16 | -1939890241
|  |  | okno plastové 150 x 170 cm ( dle výpisu O2 ) | [19 empty] | PP | 2
101 | K | 766695212 | Montáž truhlářských prahů dveří 1křídlových šířky do 10 cm |  |  | kus | 1 |  |  | 0 |  | CS ÚRS 2013 02 |  |  | základní |  |  | 0 | 0 | 0 | 0 | 16 | K | 2 |  |  |  | ROZPOCET | 0 | 0 | 0 | 0 | 0 | 1 | 0 | 16 | -759760878
|  |  | Montáž ostatních truhlářských konstrukcí prahů dveří jednokřídlových, šířky do 100 mm | [19 empty] | PP | 2
|  |  | 1"dveře D1" |  |  |  | 1 | [15 empty] | VV | 2 | 2 | -1 | 1 | ROZPOCET
|  |  | "viz výkres D.1.1.1.6. výpis výplní otvorů dřevěných a ocelových" | [19 empty] | VV | 2 | 1 | -1 | 0 | ROZPOCET
102 | M | 611873960 | prah dveřní dřevěný bukový tl 2 cm dl.82 cm š 10 cm |  |  | kus | 1 |  |  | 0 |  | CS ÚRS 2013 02 |  |  | základní |  |  | 0.0012 | 0.0012 | 0 | 0 | 32 | M | 2 |  |  |  | ROZPOCET | 0 | 0 | 0 | 0 | 0 | 1 | 0 | 16 | 2084271694
|  |  | výrobky dřevěné doplňkové pro stavební otvory - prahy prahy dveřní dřevěné bukové, tl. 2 cm délka cm šířka cm 82 10 | [19 empty] | PP | 2
103 | K | 998766201 | Přesun hmot procentní pro konstrukce truhlářské v objektech v do 6 m |  |  | % |  |  |  | 0 |  | CS ÚRS 2013 02 |  |  | základní |  |  | 0 | 0 | 0 | 0 | 16 | K | 2 |  |  |  | ROZPOCET | 0 | 0 | 0 | 0 | 0 | 1 | 0 | 16 | 1322218027
|  |  | Přesun hmot pro konstrukce truhlářské stanovený procentní sazbou z ceny vodorovná dopravní vzdálenost do 50 m v objektech výšky do 6 m | [19 empty] | PP | 2
| 767 - Konstrukce zámečnické | [8 empty] | 0 | [6 empty] | 0 |  | 0.34419 |  | 1.8121 | 2 | D | 1 |  |  |  | ROZPOCET | [6 empty] | 0
104 | K | 767113150 | Montáž stěn pro zasklení z Al profilů plochy přes 16 m2 |  |  | m2 | 30.85 |  |  | 0 |  | CS ÚRS 2013 01 |  |  | základní |  |  | 4e-05 | 0.001234 | 0 | 0 | 16 | K | 2 |  |  |  | ROZPOCET | 0 | 0 | 0 | 0 | 0 | 1 | 0 | 16 | -457568766
|  |  | Montáž stěn a příček pro zasklení z hliníkových profilů, plochy jednotlivých stěn přes 16 m2 | [19 empty] | PP | 2
|  |  | 3,725*2 |  |  |  | 7.45 | [15 empty] | VV | 2 | 2 | -1 | 0 | ROZPOCET
|  |  | 2,525*3 |  |  |  | 7.575 | [15 empty] | VV | 2 | 2 | -1 | 0 | ROZPOCET
|  |  | Mezisoučet O3 |  |  |  | 15.025 | [15 empty] | VV | 2 | 3 | -1 | 0 | ROZPOCET
|  |  | 4,125*2 |  |  |  | 8.25 | [15 empty] | VV | 2 | 2 | -1 | 0 | ROZPOCET
|  |  | 2,525*3 |  |  |  | 7.575 | [15 empty] | VV | 2 | 2 | -1 | 0 | ROZPOCET
|  |  | Mezisoučet O4 |  |  |  | 15.825 | [15 empty] | VV | 2 | 3 | -1 | 0 | ROZPOCET
|  |  | Součet |  |  |  | 30.85 | [15 empty] | VV | 2 | 4 | -1 | 1 | ROZPOCET
|  |  | "viz výkres D.1.1.1.6. výpis výplní otvorů hliníkových" | [19 empty] | VV | 2 | 1 | -1 | 0 | ROZPOCET
105 | M | 553.O3 | interiérová prosklená stěna z hliníkových profilů s dveřmi ( dle výpisu O3 ) |  |  | kus | 1 |  |  | 0 |  |  |  |  | základní |  |  | 0 | 0 | 0 | 0 | 32 | M | 2 |  |  |  | ROZPOCET | 0 | 0 | 0 | 0 | 0 | 1 | 0 | 16 | 1728108822
106 | M | 553.O4 | interiérová prosklená stěna z hliníkových profilů s dveřmi ( dle výpisu O4 ) |  |  | kus | 1 |  |  | 0 |  |  |  |  | základní |  |  | 0 | 0 | 0 | 0 | 32 | M | 2 |  |  |  | ROZPOCET | 0 | 0 | 0 | 0 | 0 | 1 | 0 | 16 | -691988430
107 | K | 767135821 | Demontáž roštu pro oplechování |  |  | m2 | 126.203 |  |  | 0 |  | CS ÚRS 2013 01 |  |  | základní |  |  | 0 | 0 | 0.0102 | 1.2873 | 16 | K | 2 |  |  |  | ROZPOCET | 0 | 0 | 0 | 0 | 0 | 1 | 0 | 16 | -1037747384
|  |  | Demontáž stěn a příček z plechu roštu pro oplechování z kazet | [19 empty] | PP | 2
|  |  | 35,55*3,55"demontáž paždíků" |  |  |  | 126.203 | [15 empty] | VV | 2 | 2 | -1 | 1 | ROZPOCET
|  |  | "viz výkres D.1.1.1.2. PŮDORYS 1.NP - STÁVAJÍCÍ STAV, BOURÁNÍ" | [19 empty] | VV | 2 | 1 | -1 | 0 | ROZPOCET
108 | K | 767510111 | Montáž osazení kanálového krytu |  |  | kg | 49.25 |  |  | 0 |  | CS ÚRS 2013 02 |  |  | základní |  |  | 5e-05 | 0.0024625 | 0 | 0 | 16 | K | 2 |  |  |  | ROZPOCET | 0 | 0 | 0 | 0 | 0 | 1 | 0 | 16 | 1270228698
|  |  | Montáž kanálových krytů osazení | [19 empty] | PP | 2
|  |  | 49,25"ocelový rám pro osazení zákrytu montážní šachty" |  |  |  | 49.25 | [15 empty] | VV | 2 | 2 | -1 | 0 | ROZPOCET
|  |  | Mezisoučet |  |  |  | 49.25 | [15 empty] | VV | 2 | 3 | -1 | 1 | ROZPOCET
|  |  | "viz výkres D.1.1.1.6. výpis výrobků zámečnických a ostatních" | [19 empty] | VV | 2 | 1 | -1 | 0 | ROZPOCET
109 | M | 553.Z1 | ocelový rám pro osazení zákrytu montážní šachty, včetně kotvících profilů do podlahy ( dle výpisu Z1 ) |  |  | kg | 49.25 |  |  | 0 |  |  |  |  | základní |  |  | 0 | 0 | 0 | 0 | 32 | M | 2 |  |  |  | ROZPOCET | 0 | 0 | 0 | 0 | 0 | 1 | 0 | 16 | -494448344
|  |  | Ocelový rám pro osazení zákrytu montážní šachty, včetně kotvících profilů do podlahy z drátkobetonu Povrchová úprava: 1x základní nátěr 2x vrchní syntetický nátěr | [19 empty] | PP | 2
|  |  | 49,25 |  |  |  | 49.25 | [15 empty] | VV | 2 | 2 | -1 | 1 | ROZPOCET
|  |  | "viz výkres D.1.1.1.6. výpis výrobků zámečnických a ostatních" | [19 empty] | VV | 2 | 1 | -1 | 0 | ROZPOCET
110 | K | 767581802 | Demontáž podhledu lamel |  |  | m2 | 113.469 |  |  | 0 |  | CS ÚRS 2013 01 |  |  | základní |  |  | 0 | 0 | 0.004 | 0.45388 | 16 | K | 2 |  |  |  | ROZPOCET | 0 | 0 | 0 | 0 | 0 | 1 | 0 | 16 | -1195089167
|  |  | Demontáž podhledů lamel | [19 empty] | PP | 2
|  |  | 10,41*10,90 |  |  |  | 113.469 | [15 empty] | VV | 2 | 2 | -1 | 0 | ROZPOCET
|  |  | Mezisoučet garáž |  |  |  | 113.469 | [15 empty] | VV | 2 | 3 | -1 | 1 | ROZPOCET
|  |  | "viz výkres D.1.1.1.2. PŮDORYS 1.NP - STÁVAJÍCÍ STAV, BOURÁNÍ" | [19 empty] | VV | 2 | 1 | -1 | 0 | ROZPOCET
111 | K | 767651112 | Montáž vrat garážových sekčních zajížděcích pod strop plochy do 9 m2 |  |  | kus | 3 |  |  | 0 |  | CS ÚRS 2013 02 |  |  | základní |  |  | 0 | 0 | 0 | 0 | 16 | K | 2 |  |  |  | ROZPOCET | 0 | 0 | 0 | 0 | 0 | 1 | 0 | 16 | -1980774221
|  |  | Montáž vrat garážových sekčních zajížděcích pod strop, plochy přes 6 do 9 m2 | [19 empty] | PP | 2
|  |  | 2+1 |  |  |  | 3 | [15 empty] | VV | 2 | 2 | -1 | 1 | ROZPOCET
|  |  | "viz výkres D.1.1.1.6. výpis výplní otvorů a ocelových" | [19 empty] | VV | 2 | 1 | -1 | 0 | ROZPOCET
112 | M | 553.D1 | vrata průmyslová sekční bez integrovaných dveří 2700 x 3000 mm ( dle výpisu D1 ) |  |  | kus | 2 |  |  | 0 |  |  |  |  | základní |  |  | 0.0912 | 0.1824 | 0 | 0 | 32 | M | 2 |  |  |  | ROZPOCET | 0 | 0 | 0 | 0 | 0 | 1 | 0 | 16 | 738780963
|  |  | Poznámka k položce: Přesné řešení vrat bude upřesněno ve spolupráci s projektantem a s investorem a s dodavatelem vrat ve výrobní dokumentaci vrat | [19 empty] | P | 2
113 | M | 553.D2 | vrata průmyslová sekční s integrovanými dveřmi 2200 x 3000 mm ( dle výpisu D2 ) |  |  | kus | 1 |  |  | 0 |  |  |  |  | základní |  |  | 0.0912 | 0.0912 | 0 | 0 | 32 | M | 2 |  |  |  | ROZPOCET | 0 | 0 | 0 | 0 | 0 | 1 | 0 | 16 | 1837405836
|  |  | Poznámka k položce: Přesné řešení vrat bude upřesněno ve spolupráci s projektantem a s investorem a s dodavatelem vrat ve výrobní dokumentaci vrat | [19 empty] | P | 2
114 | K | 767651114 | Montáž vrat garážových sekčních zajížděcích pod strop plochy přes 13 m2 |  |  | kus | 1 |  |  | 0 |  | CS ÚRS 2013 02 |  |  | základní |  |  | 0 | 0 | 0 | 0 | 16 | K | 2 |  |  |  | ROZPOCET | 0 | 0 | 0 | 0 | 0 | 1 | 0 | 16 | -837052863
|  |  | Montáž vrat garážových sekčních zajížděcích pod strop, plochy přes 13 m2 | [19 empty] | PP | 2
|  |  | 1 |  |  |  | 1 | [15 empty] | VV | 2 | 2 | -1 | 1 | ROZPOCET
|  |  | "viz výkres D.1.1.1.6. výpis výplní otvorů a ocelových" | [19 empty] | VV | 2 | 1 | -1 | 0 | ROZPOCET
115 | M | 553.D3 | vrata průmyslová sekční s integrovanými dveřmi 3300 x 3700 mm ( dle výpisu D3 ) |  |  | kus | 1 |  |  | 0 |  |  |  |  | základní |  |  | 0 | 0 | 0 | 0 | 32 | M | 2 |  |  |  | ROZPOCET | 0 | 0 | 0 | 0 | 0 | 1 | 0 | 16 | -1346238417
|  |  | Poznámka k položce: Přesné řešení vrat bude upřesněno ve spolupráci s projektantem a s investorem a s dodavatelem vrat ve výrobní dokumentaci vrat | [19 empty] | P | 2
116 | K | 767651121 | Montáž vrat garážových sekčních - kliky se zámkem |  |  | kus | 4 |  |  | 0 |  | CS ÚRS 2013 02 |  |  | základní |  |  | 0 | 0 | 0 | 0 | 16 | K | 2 |  |  |  | ROZPOCET | 0 | 0 | 0 | 0 | 0 | 1 | 0 | 16 | -713552365
|  |  | Montáž vrat garážových příslušenství sekčních vrat kliky se zámkem pro ruční otevírání | [19 empty] | PP | 2
|  |  | 2+1+1 |  |  |  | 4 | [15 empty] | VV | 2 | 2 | -1 | 1 | ROZPOCET
|  |  | "viz výkres D.1.1.1.6. výpis výplní otvorů a ocelových" | [19 empty] | VV | 2 | 1 | -1 | 0 | ROZPOCET
117 | M | 553458895 | pohon ruční - klika se zámkem chrom sada |  |  | kus | 4 |  |  | 0 |  |  |  |  | základní |  |  | 0.002 | 0.008 | 0 | 0 | 32 | M | 2 |  |  |  | ROZPOCET | 0 | 0 | 0 | 0 | 0 | 1 | 0 | 16 | -654721371
118 | K | 767651126 | Montáž vrat garážových sekčních elektrického stropního pohonu |  |  | kus | 4 |  |  | 0 |  | CS ÚRS 2013 02 |  |  | základní |  |  | 0 | 0 | 0 | 0 | 16 | K | 2 |  |  |  | ROZPOCET | 0 | 0 | 0 | 0 | 0 | 1 | 0 | 16 | 1519190733
|  |  | Montáž vrat garážových příslušenství sekčních vrat elektrického pohonu | [19 empty] | PP | 2
|  |  | 2+1+1 |  |  |  | 4 | [15 empty] | VV | 2 | 2 | -1 | 1 | ROZPOCET
|  |  | "viz výkres D.1.1.1.6. výpis výplní otvorů a ocelových" | [19 empty] | VV | 2 | 1 | -1 | 0 | ROZPOCET
119 | M | 553458785 | příslušenství garážových vrat pohon stropní elektrický nad 6 m2 |  |  | kus | 4 |  |  | 0 |  |  |  |  | základní |  |  | 0.012 | 0.048 | 0 | 0 | 32 | M | 2 |  |  |  | ROZPOCET | 0 | 0 | 0 | 0 | 0 | 1 | 0 | 16 | -1395263518
120 | K | 767651805 | Demontáž zárubní vrat odřezáním plochy přes 10,0 m2 |  |  | kus | 2 |  |  | 0 |  | CS ÚRS 2013 01 |  |  | základní |  |  | 0 | 0 | 0.035 | 0.07 | 16 | K | 2 |  |  |  | ROZPOCET | 0 | 0 | 0 | 0 | 0 | 1 | 0 | 16 | 239772328
|  |  | Demontáž vratových zárubní odřezáním od upevnění, plochy vrat přes 10 m2 | [19 empty] | PP | 2
|  |  | 2 |  |  |  | 2 | [15 empty] | VV | 2 | 2 | -1 | 1 | ROZPOCET
|  |  | "viz výkres D.1.1.1.2. PŮDORYS 1.NP - STÁVAJÍCÍ STAV, BOURÁNÍ" | [19 empty] | VV | 2 | 1 | -1 | 0 | ROZPOCET
121 | K | 767691833 | Vyvěšení nebo zavěšení kovových křídel vrat přes 4 m2 |  |  | kus | 2 |  |  | 0 |  | CS ÚRS 2013 01 |  |  | základní |  |  | 0 | 0 | 0 | 0 | 16 | K | 2 |  |  |  | ROZPOCET | 0 | 0 | 0 | 0 | 0 | 1 | 0 | 16 | -1188079526
|  |  | Vyvěšení nebo zavěšení kovových křídel – ostatní práce s případným uložením a opětovným zavěšením po provedení stavebních změn vrat, plochy přes 4 m2 | [19 empty] | PP | 2
|  |  | 2,000"viz výkres D.1.1.1.2. PŮDORYS 1.NP - STÁVAJÍCÍ STAV, BOURÁNÍ" |  |  |  | 2 | [15 empty] | VV | 2 | 2 | -1 | 1 | ROZPOCET
122 | K | 767995113 | Montáž atypických zámečnických konstrukcí hmotnosti do 20 kg |  |  | kg | 29.99 |  |  | 0 |  | CS ÚRS 2013 02 |  |  | základní |  |  | 6e-05 | 0.0017994 | 0 | 0 | 16 | K | 2 |  |  |  | ROZPOCET | 0 | 0 | 0 | 0 | 0 | 1 | 0 | 16 | -1296287926
|  |  | Montáž ostatních atypických zámečnických konstrukcí hmotnosti přes 10 do 20 kg | [19 empty] | PP | 2
|  |  | 29,99 |  |  |  | 29.99 | [15 empty] | VV | 2 | 2 | -1 | 1 | ROZPOCET
|  |  | "ocelové profily pro vyztužení dna montážní jámy" | [19 empty] | VV | 2 | 1 | -1 | 0 | ROZPOCET
|  |  | "viz výkres D.1.1.1.6. výpis výrobků zámečnických a ostatních" | [19 empty] | VV | 2 | 1 | -1 | 0 | ROZPOCET
123 | M | 553.Z7 | ocelové profily pro vyztužení dna montážní jámy ( dle výpisu Z7 ) |  |  | kg | 29.99 |  |  | 0 |  |  |  |  | základní |  |  | 0 | 0 | 0 | 0 | 32 | M | 2 |  |  |  | ROZPOCET | 0 | 0 | 0 | 0 | 0 | 1 | 0 | 16 | 1642919103
|  |  | Ocelové profily pro vyztužení dna montážní jámy ocelovými pruty lepenými jako chemická kotva, profily pro vytvoření překladu nad výklenky v montážní jámě Povrchová úprava: bez povrchové úpravy, prvky budou zabetonované, stávající U-profily budou odmaštěny a očištěny od rezu Poznámka: U-profily budou použity vybourané ze stavby | [19 empty] | PP | 2
|  |  | 29,99 |  |  |  | 29.99 | [15 empty] | VV | 2 | 2 | -1 | 1 | ROZPOCET
|  |  | "ocelové profily pro vyztužení dna montážní jámy" | [19 empty] | VV | 2 | 1 | -1 | 0 | ROZPOCET
|  |  | "viz výkres D.1.1.1.6. výpis výrobků zámečnických a ostatních" | [19 empty] | VV | 2 | 1 | -1 | 0 | ROZPOCET
124 | K | 767995114 | Montáž atypických zámečnických konstrukcí hmotnosti do 50 kg |  |  | kg | 181.98 |  |  | 0 |  | CS ÚRS 2013 02 |  |  | základní |  |  | 5e-05 | 0.009099 | 0 | 0 | 16 | K | 2 |  |  |  | ROZPOCET | 0 | 0 | 0 | 0 | 0 | 1 | 0 | 16 | 237830128
|  |  | Montáž ostatních atypických zámečnických konstrukcí hmotnosti přes 20 do 50 kg | [19 empty] | PP | 2
|  |  | 181,98"ocelové schodiště schodnicové do montážní jámy" |  |  |  | 181.98 | [15 empty] | VV | 2 | 2 | -1 | 1 | ROZPOCET
|  |  | "viz výkres D.1.1.1.6. výpis výrobků zámečnických a ostatních" | [19 empty] | VV | 2 | 1 | -1 | 0 | ROZPOCET
125 | M | 553.Z3 | ocelové schodiště schodnicové do montážní jámy, povrchová úprava žárovým zinkováním ( dle výpisu Z3 ) |  |  | kg | 181.98 |  |  | 0 |  |  |  |  | základní |  |  | 0 | 0 | 0 | 0 | 32 | M | 2 |  |  |  | ROZPOCET | 0 | 0 | 0 | 0 | 0 | 1 | 0 | 16 | 43326192
|  |  | Ocelové schodiště schodnicové do montážní jámy, stupně provedeny z pochozího tahokovu (oka 45x11,4-3,3mm), tl. 3 mm, kotveno do podlahy montážní jámy chemickými kotvami, spoje svařováním nebo šroubováním Povrchová úprava ocelových prvků žárovým zinkováním | [19 empty] | PP | 2
|  |  | 181,98"ocelové schodiště schodnicové do montážní jámy" |  |  |  | 181.98 | [15 empty] | VV | 2 | 2 | -1 | 1 | ROZPOCET
|  |  | "viz výkres D.1.1.1.6. výpis výrobků zámečnických a ostatních" | [19 empty] | VV | 2 | 1 | -1 | 0 | ROZPOCET
126 | K | 767996R00 | Demontáž ocelového schodiště včetně podesty |  |  | kus | 1 |  |  | 0 |  |  |  |  | základní |  |  | 0 | 0 | 0.001 | 0.001 | 16 | K | 2 |  |  |  | ROZPOCET | 0 | 0 | 0 | 0 | 0 | 1 | 0 | 16 | 1506462990
|  |  | Demontáž ostatních zámečnických konstrukcí o hmotnosti jednotlivých dílů řezáním přes 500 kg | [19 empty] | PP | 2
|  |  | 1"viz výkres D.1.1.1.2. PŮDORYS 1.NP - STÁVAJÍCÍ STAV, BOURÁNÍ" |  |  |  | 1 | [15 empty] | VV | 2 | 2 | -1 | 1 | ROZPOCET
127 | K | 998767201 | Přesun hmot procentní pro zámečnické konstrukce v objektech v do 6 m |  |  | % |  |  |  | 0 |  | CS ÚRS 2013 02 |  |  | základní |  |  | 0 | 0 | 0 | 0 | 16 | K | 2 |  |  |  | ROZPOCET | 0 | 0 | 0 | 0 | 0 | 1 | 0 | 16 | -199960813
|  |  | Přesun hmot pro zámečnické konstrukce stanovený procentní sazbou z ceny vodorovná dopravní vzdálenost do 50 m v objektech výšky do 6 m | [19 empty] | PP | 2
| 771 - Podlahy z dlaždic | [8 empty] | 0 | [6 empty] | 0 |  | 0.67587 |  | 0 | 2 | D | 1 |  |  |  | ROZPOCET | [6 empty] | 0
128 | K | 771474142 | Montáž soklíků z dlaždic keramických s požlábkem flexibilní lepidlo v do 120 mm |  |  | m | 83.2 |  |  | 0 |  | CS ÚRS 2013 02 |  |  | základní |  |  | 0.00062 | 0.051584 | 0 | 0 | 16 | K | 2 |  |  |  | ROZPOCET | 0 | 0 | 0 | 0 | 0 | 1 | 0 | 16 | -558253502
|  |  | Montáž soklíků z dlaždic keramických lepených flexibilním lepidlem s požlábkem výšky přes 90 do 120 mm | [19 empty] | PP | 2
|  |  | 44,22-2,2-0,8 |  |  |  | 41.22 | [15 empty] | VV | 2 | 2 | -1 | 0 | ROZPOCET
|  |  | 51,48-2,7-3,3-2,7-0,8 |  |  |  | 41.98 | [15 empty] | VV | 2 | 2 | -1 | 0 | ROZPOCET
|  |  | Mezisoučet |  |  |  | 83.2 | [15 empty] | VV | 2 | 3 | -1 | 1 | ROZPOCET
|  |  | "viz výkres D.1.1.1.3. PŮDORYS 1.NP - NOVÝ STAV" | [19 empty] | VV | 2 | 1 | -1 | 0 | ROZPOCET
129 | M | 597614175 | dlaždice keramické slinuté neglazované mrazuvzdorné sokl s požlábkem - S 19,8 x 9,0 x 0,9 cm |  |  | kus | 436.8 |  |  | 0 |  |  |  |  | základní |  |  | 0.00026 | 0.11357 | 0 | 0 | 32 | M | 2 |  |  |  | ROZPOCET | 0 | 0 | 0 | 0 | 0 | 1 | 0 | 16 | 698465819
|  |  | 83,20/0,2*1,05 |  |  |  | 436.8 | [15 empty] | VV | 2 | 2 | -1 | 1 | ROZPOCET
130 | K | 771574113 | Montáž podlah keramických režných hladkých lepených flexibilním lepidlem do 12 ks/m2 |  |  | m2 | 18.14 |  |  | 0 |  | CS ÚRS 2013 02 |  |  | základní |  |  | 0.00367 | 0.066574 | 0 | 0 | 16 | K | 2 |  |  |  | ROZPOCET | 0 | 0 | 0 | 0 | 0 | 1 | 0 | 16 | 637568474
|  |  | Montáž podlah z dlaždic keramických lepených flexibilním lepidlem režných nebo glazovaných hladkých přes 9 do 12 ks/ m2 | [19 empty] | PP | 2
|  |  | 8,64+9,50"podlaha P2" |  |  |  | 18.14 | [15 empty] | VV | 2 | 2 | -1 | 0 | ROZPOCET
|  |  | Mezisoučet |  |  |  | 18.14 | [15 empty] | VV | 2 | 3 | -1 | 1 | ROZPOCET
|  |  | "viz výkresy D.1.1.1.1.TZ a D.1.1.1.3. PŮDORYS 1.NP - NOVÝ STAV" | [19 empty] | VV | 2 | 1 | -1 | 0 | ROZPOCET
131 | M | 597614335 | dlaždice keramické slinuté neglazované mrazuvzdorné S 29,8 x 29,8 x 0,9 cm |  |  | m2 | 19.047 |  |  | 0 |  |  |  |  | základní |  |  | 0.0192 | 0.3657 | 0 | 0 | 32 | M | 2 |  |  |  | ROZPOCET | 0 | 0 | 0 | 0 | 0 | 1 | 0 | 16 | 1546295281
|  |  | 18,14*1,05 'Přepočtené koeficientem množství |  |  |  | 19.047 | [15 empty] | VV | 2 | 2 | 0 | 1 | ROZPOCET
132 | K | 771591111 | Podlahy penetrace podkladu |  |  | m2 | 261.46 |  |  | 0 |  | CS ÚRS 2013 02 |  |  | základní |  |  | 0.0003 | 0.078438 | 0 | 0 | 16 | K | 2 |  |  |  | ROZPOCET | 0 | 0 | 0 | 0 | 0 | 1 | 0 | 16 | 1057342011
|  |  | Podlahy - ostatní práce penetrace podkladu | [19 empty] | PP | 2
|  |  | 132,22+111,1"podlaha P1" |  |  |  | 243.32 | [15 empty] | VV | 2 | 2 | -1 | 0 | ROZPOCET
|  |  | 8,64+9,50"podlaha P2" |  |  |  | 18.14 | [15 empty] | VV | 2 | 2 | -1 | 0 | ROZPOCET
|  |  | Mezisoučet |  |  |  | 261.46 | [15 empty] | VV | 2 | 3 | -1 | 1 | ROZPOCET
|  |  | "viz výkresy D.1.1.1.1.TZ a D.1.1.1.3. PŮDORYS 1.NP - NOVÝ STAV" | [19 empty] | VV | 2 | 1 | -1 | 0 | ROZPOCET
133 | K | 998771201 | Přesun hmot procentní pro podlahy z dlaždic v objektech v do 6 m |  |  | % |  |  |  | 0 |  | CS ÚRS 2013 02 |  |  | základní |  |  | 0 | 0 | 0 | 0 | 16 | K | 2 |  |  |  | ROZPOCET | 0 | 0 | 0 | 0 | 0 | 1 | 0 | 16 | -1100386505
|  |  | Přesun hmot pro podlahy z dlaždic stanovený procentní sazbou z ceny vodorovná dopravní vzdálenost do 50 m v objektech výšky do 6 m | [19 empty] | PP | 2
| 781 - Dokončovací práce - obklady keramické | [8 empty] | 0 | [6 empty] | 0 |  | 0.13802 |  | 0 | 2 | D | 1 |  |  |  | ROZPOCET | [6 empty] | 0
134 | K | 781474114 | Montáž obkladů vnitřních keramických hladkých do 22 ks/m2 lepených flexibilním lepidlem |  |  | m2 | 3.45 |  |  | 0 |  | CS ÚRS 2013 02 |  |  | základní |  |  | 0.003 | 0.01035 | 0 | 0 | 16 | K | 2 |  |  |  | ROZPOCET | 0 | 0 | 0 | 0 | 0 | 1 | 0 | 16 | 1848132286
|  |  | Montáž obkladů vnitřních stěn z dlaždic keramických lepených flexibilním lepidlem režných nebo glazovaných hladkých přes 19 do 22 ks/m2 | [19 empty] | PP | 2
|  |  | 1,05*1,5 |  |  |  | 1.575 | [15 empty] | VV | 2 | 2 | -1 | 0 | ROZPOCET
|  |  | 1,25*1,5 |  |  |  | 1.875 | [15 empty] | VV | 2 | 2 | -1 | 0 | ROZPOCET
|  |  | Mezisoučet |  |  |  | 3.45 | [15 empty] | VV | 2 | 3 | -1 | 1 | ROZPOCET
|  |  | "viz výkres D.1.1.1.3. PŮDORYS 1.NP - NOVÝ STAV" | [19 empty] | VV | 2 | 1 | -1 | 0 | ROZPOCET
135 | M | 597610395 | obkládačky keramické - (bílé i barevné) 20 x 25 x 0,68 cm I. j. |  |  | m2 | 3.588 |  |  | 0 |  |  |  |  | základní |  |  | 0.0126 | 0.045209 | 0 | 0 | 32 | M | 2 |  |  |  | ROZPOCET | 0 | 0 | 0 | 0 | 0 | 1 | 0 | 16 | -577695474
|  |  | 3,45*1,04 'Přepočtené koeficientem množství |  |  |  | 3.588 | [15 empty] | VV | 2 | 2 | 0 | 1 | ROZPOCET
136 | K | 781674113 | Montáž obkladů parapetů šířky do 200 mm z dlaždic keramických lepených flexibilním lepidlem |  |  | m | 19.2 |  |  | 0 |  | CS ÚRS 2013 01 |  |  | základní |  |  | 0.00104 | 0.019968 | 0 | 0 | 16 | K | 2 |  |  |  | ROZPOCET | 0 | 0 | 0 | 0 | 0 | 1 | 0 | 16 | 299537998
|  |  | Montáž obkladů parapetů z dlaždic keramických lepených flexibilním lepidlem, šířky parapetu přes 150 do 200 mm | [19 empty] | PP | 2
|  |  | 1,2"okno O1" |  |  |  | 1.2 | [15 empty] | VV | 2 | 2 | -1 | 0 | ROZPOCET
|  |  | 1,5*12"okno O2" |  |  |  | 18 | [15 empty] | VV | 2 | 2 | -1 | 0 | ROZPOCET
|  |  | Mezisoučet |  |  |  | 19.2 | [15 empty] | VV | 2 | 3 | -1 | 1 | ROZPOCET
|  |  | "viz výkres D.1.1.1.6. výpis výplní otvorů plastových" | [19 empty] | VV | 2 | 1 | -1 | 0 | ROZPOCET
137 | M | 597611555 | dlaždice keramické formát 20 x 20 x 0,75 cm (bílé i barevné) |  |  | m2 | 4.032 |  |  | 0 |  |  |  |  | základní |  |  | 0.0155 | 0.062496 | 0 | 0 | 32 | M | 2 |  |  |  | ROZPOCET | 0 | 0 | 0 | 0 | 0 | 1 | 0 | 16 | -666571785
|  |  | 19,2*0,2*1,05 |  |  |  | 4.032 | [15 empty] | VV | 2 | 2 | -1 | 1 | ROZPOCET
138 | K | 998781201 | Přesun hmot procentní pro obklady keramické v objektech v do 6 m |  |  | % |  |  |  | 0 |  | CS ÚRS 2013 02 |  |  | základní |  |  | 0 | 0 | 0 | 0 | 16 | K | 2 |  |  |  | ROZPOCET | 0 | 0 | 0 | 0 | 0 | 1 | 0 | 16 | 23370839
|  |  | Přesun hmot pro obklady keramické stanovený procentní sazbou z ceny vodorovná dopravní vzdálenost do 50 m v objektech výšky do 6 m | [19 empty] | PP | 2
| 783 - Dokončovací práce - nátěry | [8 empty] | 0 | [6 empty] | 0 |  | 0.0048424 |  | 0 | 2 | D | 1 |  |  |  | ROZPOCET | [6 empty] | 0
139 | K | 783102811 | Odstranění nátěrů z ocelových konstrukcí středních "B" oškrabáním |  |  | m2 | 17.935 |  |  | 0 |  | CS ÚRS 2013 02 |  |  | základní |  |  | 0 | 0 | 0 | 0 | 16 | K | 2 |  |  |  | ROZPOCET | 0 | 0 | 0 | 0 | 0 | 1 | 0 | 16 | 254428952
|  |  | Odstranění starých nátěrů z ocelových kontrukcí středních "B" oškrabáním | [19 empty] | PP | 2
|  |  | 12,72*18,8*0,001*1,25*60 |  |  |  | 17.935 | [15 empty] | VV | 2 | 2 | -1 | 0 | ROZPOCET
|  |  | Mezisoučet využití stávajících ocelových profilů |  |  |  | 17.935 | [15 empty] | VV | 2 | 3 | -1 | 1 | ROZPOCET
|  |  | "viz výkres D.1.1.2.2 PŮDORYS 1.NP - PŘEKLADY V OBVODOVÉM ZDIVU" | [19 empty] | VV | 2 | 1 | -1 | 0 | ROZPOCET
140 | K | 783121150 | Nátěry syntetické OK střední "B" barva dražší základní antikorozní |  |  | m2 | 17.935 |  |  | 0 |  | CS ÚRS 2013 02 |  |  | základní |  |  | 0.00027 | 0.0048424 | 0 | 0 | 16 | K | 2 |  |  |  | ROZPOCET | 0 | 0 | 0 | 0 | 0 | 1 | 0 | 16 | 1200830809
|  |  | Nátěry ocelových konstrukcí syntetické na vzduchu schnoucí dražšími barvami konstrukcí středních "B" základní antikorozní | [19 empty] | PP | 2
| 784 - Dokončovací práce - malby | [8 empty] | 0 | [6 empty] | 0 |  | 0.097413 |  | 0 | 2 | D | 1 |  |  |  | ROZPOCET | [6 empty] | 0
141 | K | 784211103 | Dvojnásobné bílé malby ze směsí za mokra výborně otěruvzdorných v místnostech výšky do 5,00 m |  |  | m2 | 374.664 |  |  | 0 |  | CS ÚRS 2013 02 |  |  | základní |  |  | 0.00026 | 0.097413 | 0 | 0 | 16 | K | 2 |  |  |  | ROZPOCET | 0 | 0 | 0 | 0 | 0 | 1 | 0 | 16 | -1385455192
|  |  | Malby z malířských směsí otěruvzdorných za mokra dvojnásobné, bílé za mokra otěruvzdorné výborně v místnostech výšky přes 3,80 do 5,00 m | [19 empty] | PP | 2
|  |  | 168,612+173,202+32,85 |  |  |  | 374.664 | [15 empty] | VV | 2 | 2 | -1 | 0 | ROZPOCET
|  |  | Mezisoučet |  |  |  | 374.664 | [15 empty] | VV | 2 | 3 | -1 | 1 | ROZPOCET
|  |  | "viz výkres D.1.1.1.3. PŮDORYS 1.NP - NOVÝ STAV" | [19 empty] | VV | 2 | 1 | -1 | 0 | ROZPOCET
142 | K | 784452212 | Malba sádrokartonových stěn |  |  | m2 | 280.06 |  |  | 0 |  |  |  |  | základní |  |  | 0 | 0 | 0 | 0 | 16 | K | 2 |  |  |  | ROZPOCET | 0 | 0 | 0 | 0 | 0 | 1 | 0 | 16 | 2094764177
|  |  | Malba sádrokartonových stěn | [19 empty] | PP | 2
|  |  | 14,15*2 |  |  |  | 28.3 | [15 empty] | VV | 2 | 2 | -1 | 0 | ROZPOCET
|  |  | 251,76 |  |  |  | 251.76 | [15 empty] | VV | 2 | 2 | -1 | 0 | ROZPOCET
|  |  | Mezisoučet |  |  |  | 280.06 | [15 empty] | VV | 2 | 3 | -1 | 1 | ROZPOCET
|  |  | "viz výkres D.1.1.1.3. PŮDORYS 1.NP - NOVÝ STAV" | [19 empty] | VV | 2 | 1 | -1 | 0 | ROZPOCET
| 786 - Dokončovací práce - čalounické úpravy | [8 empty] | 0 | [6 empty] | 0 |  | 0.042432 |  | 0 | 2 | D | 1 |  |  |  | ROZPOCET | [6 empty] | 0
143 | K | 786624121 | Montáž lamelové žaluzie do oken zdvojených kovových otevíravých, sklápěcích a vyklápěcích |  |  | m2 | 32.64 |  |  | 0 |  | CS ÚRS 2013 02 |  |  | základní |  |  | 0 | 0 | 0 | 0 | 16 | K | 2 |  |  |  | ROZPOCET | 0 | 0 | 0 | 0 | 0 | 1 | 0 | 16 | 942721644
|  |  | Montáž lamelové žaluzie do oken zdvojených kovových otevíravých, sklápěcích a vyklápěcích | [19 empty] | PP | 2
|  |  | 1,2*1,7*1"okno O1" |  |  |  | 2.04 | [15 empty] | VV | 2 | 2 | -1 | 0 | ROZPOCET
|  |  | 1,5*1,7*12"okno O2" |  |  |  | 30.6 | [15 empty] | VV | 2 | 2 | -1 | 0 | ROZPOCET
|  |  | Mezisoučet |  |  |  | 32.64 | [15 empty] | VV | 2 | 3 | -1 | 1 | ROZPOCET
|  |  | "viz výkres D.1.1.1.6. výpis výplní otvorů plastových" | [19 empty] | VV | 2 | 1 | -1 | 0 | ROZPOCET
144 | M | 553462005 | žaluzie horizontální interiérové |  |  | m2 | 32.64 |  |  | 0 |  |  |  |  | základní |  |  | 0.0013 | 0.042432 | 0 | 0 | 32 | M | 2 |  |  |  | ROZPOCET | 0 | 0 | 0 | 0 | 0 | 1 | 0 | 16 | 1083251565
|  |  | žaluzie horizontální interiérové | [19 empty] | PP | 2
|  |  | Poznámka k položce: Skutečné rozměry žaluzií budou zjištěny při provádění stavby. | [19 empty] | P | 2
145 | K | 998786201 | Přesun hmot procentní pro čalounické úpravy v objektech v do 6 m |  |  | % |  |  |  | 0 |  | CS ÚRS 2013 02 |  |  | základní |  |  | 0 | 0 | 0 | 0 | 16 | K | 2 |  |  |  | ROZPOCET | 0 | 0 | 0 | 0 | 0 | 1 | 0 | 16 | 2080268724
|  |  | Přesun hmot pro čalounické úpravy stanovený procentní sazbou z ceny vodorovná dopravní vzdálenost do 50 m v objektech výšky do 6 m | [19 empty] | PP | 2

## D.1.19 - Dodatek k soupis...
| List obsahuje: |  | 1) Krycí list soupisu |  | 2) Rekapitulace |  |  | 3) Soupis prací |  |  | Zpět na list: |  | Rekapitulace stavby
optimalizováno pro tisk sestav ve formátu A4 - na výšku | [12 empty] | >> skryté sloupce << | [9 empty] | {0801F7F4-9782-4BFE-BCF4-4E29270E3DEB}
2
KRYCÍ LIST SOUPISU | [13 empty] | v --- níže se nacházejí doplnkové a pomocné údaje k sestavám --- v | [8 empty] | False
| Stavba: |  | Chroustovice - OU, Zámek č.p.1, stavební úpravy haly parc.č. 87/2
| Objekt: |  | D.1.19 - Dodatek k soupisu prací č.1 ( 09/13 )
| KSO: | [7 empty] | CC-CZ:
| Místo: | [7 empty] | Datum: |  | 22.07.2013
| Zadavatel: | [7 empty] | IČ:
|  | Odborné učiliště Chroustovice č.p.1 | [6 empty] | DIČ:
| Uchazeč: | [7 empty] | IČ: |  | Vyplň údaj
|  | Vyplň údaj | [6 empty] | DIČ: |  | Vyplň údaj
| Projektant: | [7 empty] | IČ:
|  | BKN spol. s r.o. | [6 empty] | DIČ:
Poznámka:
| Cena bez DPH | [7 empty] | 0
| DPH | základní | 21% | ze | 0 |  |  |  | 0
|  | snížená | 15% | ze | 0 |  |  |  | 0
|  | zákl. přenesená | 21% | ze | 0 |  |  |  | 0
|  | sníž. přenesená | 15% | ze | 0 |  |  |  | 0
|  | nulová | 0% | ze | 0 |  |  |  | 0
| Cena s DPH |  |  | v | CZK |  |  | 0
REKAPITULACE ČLENĚNÍ SOUPISU PRACÍ
Stavba: |  |  | Chroustovice - OU, Zámek č.p.1, stavební úpravy haly parc.č. 87/2
Objekt: |  |  | D.1.19 - Dodatek k soupisu prací č.1 ( 09/13 )
Místo: | [6 empty] | Datum: |  | 22.07.2013
Zadavatel: |  |  | Odborné učiliště Chroustovice č.p.1 |  |  |  | Projektant: |  | BKN spol. s r.o.
Uchazeč: |  |  | Vyplň údaj
Kód dílu - Popis | [9 empty] | Cena celkem [CZK]
Náklady soupisu celkem | [9 empty] | 0 | [13 empty] | -1
| HSV - Práce a dodávky HSV | [8 empty] | 0
| 9 - Ostatní konstrukce a práce-bourání | [8 empty] | 0
SOUPIS PRACÍ
Stavba: |  |  | Chroustovice - OU, Zámek č.p.1, stavební úpravy haly parc.č. 87/2
Objekt: |  |  | D.1.19 - Dodatek k soupisu prací č.1 ( 09/13 )
Místo: | [6 empty] | Datum: |  | 22.07.2013
Zadavatel: |  |  | Odborné učiliště Chroustovice č.p.1 |  |  |  | Projektant: |  | BKN spol. s r.o.
Uchazeč: |  |  | Vyplň údaj
PČ | Typ | Kód | Popis |  |  | MJ | Množství | J.cena [CZK] |  | Cena celkem [CZK] |  | Cenová soustava |  | Poznámka | DPH | J. Nh [h] | Nh celkem [h] | J. hmotnost [t] | Hmotnost celkem [t] | J. suť [t] | Suť Celkem [t]
Náklady soupisu celkem | [9 empty] | 0 | [6 empty] | 0 |  | 0 |  | 0.837 |  | D | -1 | [10 empty] | 0
| HSV - Práce a dodávky HSV | [8 empty] | 0 | [6 empty] | 0 |  | 0 |  | 0.837 | 1 | D | 0 |  |  |  | ROZPOCET | [6 empty] | 0
| 9 - Ostatní konstrukce a práce-bourání | [8 empty] | 0 | [6 empty] | 0 |  | 0 |  | 0.837 | 1 | D | 1 |  |  |  | ROZPOCET | [6 empty] | 0
1 | K | 973031325 | Vysekání kapes ve zdivu cihelném na MV nebo MVC pl do 0,10 m2 hl do 300 mm |  |  | kus | 27 |  |  | 0 |  | CS ÚRS 2013 02 |  |  | základní |  |  | 0 | 0 | 0.031 | 0.837 | 4 | K | 2 |  |  |  | ROZPOCET | 0 | 0 | 0 | 0 | 0 | 1 | 0 | 4 | -1344006709
|  |  | Vysekání výklenků nebo kapes ve zdivu z cihel na maltu vápennou nebo vápenocementovou kapes, plochy do 0,10 m2, hl. do 300 mm | [19 empty] | PP | 2
|  |  | 27"viz výkres D.1.1.2.2 PŮDORYS 1.NP - PŘEKLADY V OBVODOVÉM ZDIVU" |  |  |  | 27 | [15 empty] | VV | 2 | 2 | -1 | 1 | ROZPOCET
2 | K | 985131111 | Očištění ploch stěn, rubu kleneb a podlah tlakovou vodou |  |  | m2 | 19.4 |  |  | 0 |  | CS ÚRS 2013 02 |  |  | základní |  |  | 0 | 0 | 0 | 0 | 4 | K | 2 |  |  |  | ROZPOCET | 0 | 0 | 0 | 0 | 0 | 1 | 0 | 4 | -2072233823
|  |  | Očištění ploch stěn, rubu kleneb a podlah tlakovou vodou | [19 empty] | PP | 2
|  |  | 19,4"stěny montážní jámy" |  |  |  | 19.4 | [15 empty] | VV | 2 | 2 | -1 | 0 | ROZPOCET
|  |  | Mezisoučet |  |  |  | 19.4 | [15 empty] | VV | 2 | 3 | -1 | 1 | ROZPOCET
|  |  | "viz výkresy D.1.1.1.1.TZ a D.1.1.1.3. PŮDORYS 1.NP - NOVÝ STAV" | [19 empty] | VV | 2 | 1 | -1 | 0 | ROZPOCET

## D.1.4.1 - Zdravotechnická... (hidden)
| List obsahuje: |  | 1) Krycí list soupisu |  | 2) Rekapitulace |  |  | 3) Soupis prací |  |  | Zpět na list: |  | Rekapitulace stavby
optimalizováno pro tisk sestav ve formátu A4 - na výšku | [12 empty] | >> skryté sloupce << | [9 empty] | {A6D25112-375E-4CA7-A135-8C38F9761D72}
2
KRYCÍ LIST SOUPISU | [13 empty] | v --- níže se nacházejí doplnkové a pomocné údaje k sestavám --- v | [8 empty] | False
| Stavba: |  | Chroustovice - OU, Zámek č.p.1, stavební úpravy haly parc.č. 87/2
| Objekt: |  | D.1.4.1 - Zdravotechnická instalace
| KSO: | [7 empty] | CC-CZ:
| Místo: | [7 empty] | Datum: |  | 22.07.2013
| Zadavatel: | [7 empty] | IČ:
|  | Odborné učiliště Chroustovice č.p.1 | [6 empty] | DIČ:
| Uchazeč: | [7 empty] | IČ: |  | Vyplň údaj
|  | Vyplň údaj | [6 empty] | DIČ: |  | Vyplň údaj
| Projektant: | [7 empty] | IČ:
|  | BKN spol. s r.o. | [6 empty] | DIČ:
Poznámka:
| Cena bez DPH | [7 empty] | 0
| DPH | základní | 21% | ze | 0 |  |  |  | 0
|  | snížená | 15% | ze | 0 |  |  |  | 0
|  | zákl. přenesená | 21% | ze | 0 |  |  |  | 0
|  | sníž. přenesená | 15% | ze | 0 |  |  |  | 0
|  | nulová | 0% | ze | 0 |  |  |  | 0
| Cena s DPH |  |  | v | CZK |  |  | 0
REKAPITULACE ČLENĚNÍ SOUPISU PRACÍ
Stavba: |  |  | Chroustovice - OU, Zámek č.p.1, stavební úpravy haly parc.č. 87/2
Objekt: |  |  | D.1.4.1 - Zdravotechnická instalace
Místo: | [6 empty] | Datum: |  | 22.07.2013
Zadavatel: |  |  | Odborné učiliště Chroustovice č.p.1 |  |  |  | Projektant: |  | BKN spol. s r.o.
Uchazeč: |  |  | Vyplň údaj
Kód dílu - Popis | [9 empty] | Cena celkem [CZK]
Náklady soupisu celkem | [9 empty] | 0 | [13 empty] | -1
| HSV - Práce a dodávky HSV | [8 empty] | 0
| 1 - Zemní práce | [8 empty] | 0
| 6 - Úpravy povrchů, podlahy a osazování výplní | [8 empty] | 0
| 8 - Trubní vedení | [8 empty] | 0
| 9 - Ostatní konstrukce a práce-bourání | [8 empty] | 0
| 99 - Přesuny hmot a sutí | [8 empty] | 0
| PSV - Práce a dodávky PSV | [8 empty] | 0
| 721 - Zdravotechnika - vnitřní kanalizace | [8 empty] | 0
| 722 - Zdravotechnika - vnitřní vodovod | [8 empty] | 0
| 725 - Zdravotechnika - zařizovací předměty | [8 empty] | 0
SOUPIS PRACÍ
Stavba: |  |  | Chroustovice - OU, Zámek č.p.1, stavební úpravy haly parc.č. 87/2
Objekt: |  |  | D.1.4.1 - Zdravotechnická instalace
Místo: | [6 empty] | Datum: |  | 22.07.2013
Zadavatel: |  |  | Odborné učiliště Chroustovice č.p.1 |  |  |  | Projektant: |  | BKN spol. s r.o.
Uchazeč: |  |  | Vyplň údaj
PČ | Typ | Kód | Popis |  |  | MJ | Množství | J.cena [CZK] |  | Cena celkem [CZK] |  | Cenová soustava |  | Poznámka | DPH | J. Nh [h] | Nh celkem [h] | J. hmotnost [t] | Hmotnost celkem [t] | J. suť [t] | Suť Celkem [t]
Náklady soupisu celkem | [9 empty] | 0 | [6 empty] | 0 |  | 8.7801 |  | 7.2864 |  | D | -1 | [10 empty] | 0
| HSV - Práce a dodávky HSV | [8 empty] | 0 | [6 empty] | 0 |  | 8.7028 |  | 7.2864 | 1 | D | 0 |  |  |  | ROZPOCET | [6 empty] | 0
| 1 - Zemní práce | [8 empty] | 0 | [6 empty] | 0 |  | 0 |  | 0 | 1 | D | 1 |  |  |  | ROZPOCET | [6 empty] | 0
1 | K | 139711101 | Vykopávky v uzavřených prostorách v hornině tř. 1 až 4 |  |  | m3 | 4.8 |  |  | 0 |  | CS ÚRS 2013 01 |  |  | základní |  |  | 0 | 0 | 0 | 0 | 4 | K | 2 |  |  |  | ROZPOCET | 0 | 0 | 0 | 0 | 0 | 1 | 0 | 4 | 917549565
|  |  | Vykopávka v uzavřených prostorách s naložením výkopku na dopravní prostředek v hornině tř. 1 až 4 | [19 empty] | PP | 2
|  |  | 10*0,8*0,6 |  |  |  | 4.8 | [15 empty] | VV | 2 | 2 | -1 | 0 | ROZPOCET
|  |  | Mezisoučet zemní práce pro kanalizaci |  |  |  | 4.8 | [15 empty] | VV | 2 | 3 | -1 | 1 | ROZPOCET
|  |  | "viz výkres D.1.1.4.1.2" | [19 empty] | VV | 2 | 1 | -1 | 0 | ROZPOCET
2 | K | 174101102 | Zásyp v uzavřených prostorech sypaninou se zhutněním |  |  | m3 | 4.8 |  |  | 0 |  | CS ÚRS 2013 01 |  |  | základní |  |  | 0 | 0 | 0 | 0 | 4 | K | 2 |  |  |  | ROZPOCET | 0 | 0 | 0 | 0 | 0 | 1 | 0 | 4 | 1114668502
|  |  | Zásyp sypaninou z jakékoliv horniny s uložením výkopku ve vrstvách se zhutněním v uzavřených prostorách s urovnáním povrchu zásypu | [19 empty] | PP | 2
| 6 - Úpravy povrchů, podlahy a osazování výplní | [8 empty] | 0 | [6 empty] | 0 |  | 8.6996 |  | 0 | 1 | D | 1 |  |  |  | ROZPOCET | [6 empty] | 0
3 | K | 631311114 | Mazanina tl do 80 mm z betonu prostého tř. C 16/20 |  |  | m3 | 1.152 |  |  | 0 |  | CS ÚRS 2013 01 |  |  | základní |  |  | 2.2563 | 2.5993 | 0 | 0 | 4 | K | 2 |  |  |  | ROZPOCET | 0 | 0 | 0 | 0 | 0 | 1 | 0 | 4 | 1261554404
|  |  | Mazanina z betonu prostého tl. přes 50 do 80 mm tř. C 16/20 | [19 empty] | PP | 2
|  |  | 8*0,8*0,08 |  |  |  | 0.512 | [15 empty] | VV | 2 | 2 | -1 | 0 | ROZPOCET
|  |  | Mezisoučet bourání podlahy pro vodovod |  |  |  | 0.512 | [15 empty] | VV | 2 | 3 | -1 | 0 | ROZPOCET
|  |  | 10*0,8*0,08 |  |  |  | 0.64 | [15 empty] | VV | 2 | 2 | -1 | 0 | ROZPOCET
|  |  | Mezisoučet bourání podlahy pro kanalizaci |  |  |  | 0.64 | [15 empty] | VV | 2 | 3 | -1 | 0 | ROZPOCET
|  |  | Součet |  |  |  | 1.152 | [15 empty] | VV | 2 | 4 | -1 | 1 | ROZPOCET
|  |  | "viz výkres D.1.1.4.1.2" | [19 empty] | VV | 2 | 1 | -1 | 0 | ROZPOCET
4 | K | 631311124 | Mazanina tl do 120 mm z betonu prostého tř. C 16/20 |  |  | m3 | 1.44 |  |  | 0 |  | CS ÚRS 2013 01 |  |  | základní |  |  | 2.2563 | 3.2491 | 0 | 0 | 4 | K | 2 |  |  |  | ROZPOCET | 0 | 0 | 0 | 0 | 0 | 1 | 0 | 4 | -601948625
|  |  | Mazanina z betonu prostého tl. přes 80 do 120 mm tř. C 16/20 | [19 empty] | PP | 2
|  |  | 8*0,8*0,1 |  |  |  | 0.64 | [15 empty] | VV | 2 | 2 | -1 | 0 | ROZPOCET
|  |  | Mezisoučet bourání podlahy pro vodovod |  |  |  | 0.64 | [15 empty] | VV | 2 | 3 | -1 | 0 | ROZPOCET
|  |  | 10*0,8*0,1 |  |  |  | 0.8 | [15 empty] | VV | 2 | 2 | -1 | 0 | ROZPOCET
|  |  | Mezisoučet bourání podlahy pro kanalizaci |  |  |  | 0.8 | [15 empty] | VV | 2 | 3 | -1 | 0 | ROZPOCET
|  |  | Součet |  |  |  | 1.44 | [15 empty] | VV | 2 | 4 | -1 | 1 | ROZPOCET
|  |  | "viz výkres D.1.1.4.1.2" | [19 empty] | VV | 2 | 1 | -1 | 0 | ROZPOCET
5 | K | 635111215 | Násyp pod podlahy ze štěrkopísku se zhutněním |  |  | m3 | 1.44 |  |  | 0 |  | CS ÚRS 2013 01 |  |  | základní |  |  | 1.98 | 2.8512 | 0 | 0 | 4 | K | 2 |  |  |  | ROZPOCET | 0 | 0 | 0 | 0 | 0 | 1 | 0 | 4 | -597021521
|  |  | Násyp ze štěrkopísku, písku nebo kameniva pod podlahy se zhutněním ze štěrkopísku | [19 empty] | PP | 2
|  |  | 8*0,8*0,1 |  |  |  | 0.64 | [15 empty] | VV | 2 | 2 | -1 | 0 | ROZPOCET
|  |  | Mezisoučet bourání podlahy pro vodovod |  |  |  | 0.64 | [15 empty] | VV | 2 | 3 | -1 | 0 | ROZPOCET
|  |  | 10*0,8*0,1 |  |  |  | 0.8 | [15 empty] | VV | 2 | 2 | -1 | 0 | ROZPOCET
|  |  | Mezisoučet bourání podlahy pro kanalizaci |  |  |  | 0.8 | [15 empty] | VV | 2 | 3 | -1 | 0 | ROZPOCET
|  |  | Součet |  |  |  | 1.44 | [15 empty] | VV | 2 | 4 | -1 | 1 | ROZPOCET
|  |  | "viz výkres D.1.1.4.1.2" | [19 empty] | VV | 2 | 1 | -1 | 0 | ROZPOCET
| 8 - Trubní vedení | [8 empty] | 0 | [6 empty] | 0 |  | 0.0002472 |  | 0 | 1 | D | 1 |  |  |  | ROZPOCET | [6 empty] | 0
6 | K | 871151121 | Montáž potrubí z trubek z tlakového polyetylénu otevřený výkop svařovaných vnější průměr 25 mm |  |  | m | 2 |  |  | 0 |  | CS ÚRS 2013 01 |  |  | základní |  |  | 0 | 0 | 0 | 0 | 4 | K | 2 |  |  |  | ROZPOCET | 0 | 0 | 0 | 0 | 0 | 1 | 0 | 4 | 236184419
|  |  | Montáž potrubí z plastických hmot v otevřeném výkopu, z tlakových trubek polyetylenových PE svařených vnějšího průměru 25 mm | [19 empty] | PP | 2
|  |  | 1+1"viz výkres D.1.1.4.1.2" |  |  |  | 2 | [15 empty] | VV | 2 | 2 | -1 | 1 | ROZPOCET
7 | M | 286136515 | potrubí vodovodní PE HD D 20 x 2,0 mm |  |  | m | 2.06 |  |  | 0 |  |  |  |  | základní |  |  | 0.00012 | 0.0002472 | 0 | 0 | 8 | M | 2 |  |  |  | ROZPOCET | 0 | 0 | 0 | 0 | 0 | 1 | 0 | 4 | -765609479
|  |  | 2*1,03 'Přepočtené koeficientem množství |  |  |  | 2.06 | [15 empty] | VV | 2 | 2 | 0 | 1 | ROZPOCET
| 9 - Ostatní konstrukce a práce-bourání | [8 empty] | 0 | [6 empty] | 0 |  | 0.00288 |  | 7.2864 | 1 | D | 1 |  |  |  | ROZPOCET | [6 empty] | 0
8 | K | 919735124 | Řezání stávajícího betonového krytu hl do 200 mm |  |  | m | 36 |  |  | 0 |  | CS ÚRS 2013 01 |  |  | základní |  |  | 8e-05 | 0.00288 | 0 | 0 | 4 | K | 2 |  |  |  | ROZPOCET | 0 | 0 | 0 | 0 | 0 | 1 | 0 | 4 | -1395314345
|  |  | Řezání stávajícího betonového krytu nebo podkladu hloubky přes 150 do 200 mm | [19 empty] | PP | 2
|  |  | 8*2"viz výkres D.1.1.4.1.2" |  |  |  | 16 | [15 empty] | VV | 2 | 2 | -1 | 0 | ROZPOCET
|  |  | Mezisoučet bourání podlahy pro vodovod |  |  |  | 16 | [15 empty] | VV | 2 | 3 | -1 | 0 | ROZPOCET
|  |  | 10*2 |  |  |  | 20 | [15 empty] | VV | 2 | 2 | -1 | 0 | ROZPOCET
|  |  | Mezisoučet bourání podlahy pro kanalizaci |  |  |  | 20 | [15 empty] | VV | 2 | 3 | -1 | 0 | ROZPOCET
|  |  | Součet |  |  |  | 36 | [15 empty] | VV | 2 | 4 | -1 | 1 | ROZPOCET
|  |  | "viz výkres D.1.1.4.1.2" | [19 empty] | VV | 2 | 1 | -1 | 0 | ROZPOCET
9 | K | 965042141 | Bourání podkladů pod dlažby nebo mazanin betonových nebo z litého asfaltu tl do 100 mm pl přes 4 m2 |  |  | m3 | 1.152 |  |  | 0 |  | CS ÚRS 2013 01 |  |  | základní |  |  | 0 | 0 | 2.2 | 2.5344 | 4 | K | 2 |  |  |  | ROZPOCET | 0 | 0 | 0 | 0 | 0 | 1 | 0 | 4 | -1824720179
|  |  | Bourání podkladů pod dlažby nebo litých celistvých podlah a mazanin betonových nebo z litého asfaltu tl. do 100 mm, plochy přes 4 m2 | [19 empty] | PP | 2
|  |  | 8*0,8*0,08 |  |  |  | 0.512 | [15 empty] | VV | 2 | 2 | -1 | 0 | ROZPOCET
|  |  | Mezisoučet bourání podlahy pro vodovod |  |  |  | 0.512 | [15 empty] | VV | 2 | 3 | -1 | 0 | ROZPOCET
|  |  | 10*0,8*0,08 |  |  |  | 0.64 | [15 empty] | VV | 2 | 2 | -1 | 0 | ROZPOCET
|  |  | Mezisoučet bourání podlahy pro kanalizaci |  |  |  | 0.64 | [15 empty] | VV | 2 | 3 | -1 | 0 | ROZPOCET
|  |  | Součet |  |  |  | 1.152 | [15 empty] | VV | 2 | 4 | -1 | 1 | ROZPOCET
|  |  | "viz výkres D.1.1.4.1.2" | [19 empty] | VV | 2 | 1 | -1 | 0 | ROZPOCET
10 | K | 965042241 | Bourání podkladů pod dlažby nebo mazanin betonových nebo z litého asfaltu tl přes 100 mm pl pře 4 m2 |  |  | m3 | 2.16 |  |  | 0 |  | CS ÚRS 2013 01 |  |  | základní |  |  | 0 | 0 | 2.2 | 4.752 | 4 | K | 2 |  |  |  | ROZPOCET | 0 | 0 | 0 | 0 | 0 | 1 | 0 | 4 | -58137360
|  |  | Bourání podkladů pod dlažby nebo litých celistvých podlah a mazanin betonových nebo z litého asfaltu tl. přes 100 mm, plochy přes 4 m2 | [19 empty] | PP | 2
|  |  | 8*0,8*0,15 |  |  |  | 0.96 | [15 empty] | VV | 2 | 2 | -1 | 0 | ROZPOCET
|  |  | Mezisoučet bourání podlahy pro vodovod |  |  |  | 0.96 | [15 empty] | VV | 2 | 3 | -1 | 0 | ROZPOCET
|  |  | 10*0,8*0,15 |  |  |  | 1.2 | [15 empty] | VV | 2 | 2 | -1 | 0 | ROZPOCET
|  |  | Mezisoučet bourání podlahy pro kanalizaci |  |  |  | 1.2 | [15 empty] | VV | 2 | 3 | -1 | 0 | ROZPOCET
|  |  | Součet |  |  |  | 2.16 | [15 empty] | VV | 2 | 4 | -1 | 1 | ROZPOCET
|  |  | "viz výkres D.1.1.4.1.2" | [19 empty] | VV | 2 | 1 | -1 | 0 | ROZPOCET
| 99 - Přesuny hmot a sutí | [8 empty] | 0 | [6 empty] | 0 |  | 0 |  | 0 | 1 | D | 2 |  |  |  | ROZPOCET | [6 empty] | 0
11 | K | 997013113 | Vnitrostaveništní doprava suti a vybouraných hmot pro budovy v do 12 m s použitím mechanizace |  |  | t | 7.286 |  |  | 0 |  | CS ÚRS 2013 01 |  |  | základní |  |  | 0 | 0 | 0 | 0 | 4 | K | 3 |  |  |  | ROZPOCET | 0 | 0 | 0 | 0 | 0 | 1 | 0 | 4 | 1055832461
|  |  | Vnitrostaveništní doprava suti a vybouraných hmot vodorovně do 50 m svisle s použitím mechanizace pro budovy a haly výšky přes 9 do 12 m | [19 empty] | PP | 3
12 | K | 997013501 | Odvoz suti na skládku a vybouraných hmot nebo meziskládku do 1 km se složením |  |  | t | 7.286 |  |  | 0 |  | CS ÚRS 2013 01 |  |  | základní |  |  | 0 | 0 | 0 | 0 | 4 | K | 3 |  |  |  | ROZPOCET | 0 | 0 | 0 | 0 | 0 | 1 | 0 | 4 | 550941415
|  |  | Odvoz suti a vybouraných hmot na skládku nebo meziskládku se složením, na vzdálenost do 1 km | [19 empty] | PP | 3
13 | K | 997013509 | Příplatek k odvozu suti a vybouraných hmot na skládku ZKD 1 km přes 1 km |  |  | t | 65.574 |  |  | 0 |  | CS ÚRS 2013 01 |  |  | základní |  |  | 0 | 0 | 0 | 0 | 4 | K | 3 |  |  |  | ROZPOCET | 0 | 0 | 0 | 0 | 0 | 1 | 0 | 4 | -1541536893
|  |  | Odvoz suti a vybouraných hmot na skládku nebo meziskládku se složením, na vzdálenost Příplatek k ceně za každý další i započatý 1 km přes 1 km | [19 empty] | PP | 3
|  |  | 7,286*9 'Přepočtené koeficientem množství |  |  |  | 65.574 | [15 empty] | VV | 3 | 2 | 0 | 1 | ROZPOCET
14 | K | 997013809 | Poplatek za uložení stavebního odpadu na skládce (skládkovné) |  |  | t | 7.286 |  |  | 0 |  |  |  |  | základní |  |  | 0 | 0 | 0 | 0 | 4 | K | 3 |  |  |  | ROZPOCET | 0 | 0 | 0 | 0 | 0 | 1 | 0 | 4 | -1167481713
|  |  | Poplatek za uložení stavebního odpadu na skládce (skládkovné) betonového | [19 empty] | PP | 3
| PSV - Práce a dodávky PSV | [8 empty] | 0 | [6 empty] | 0 |  | 0.07736 |  | 0 | 2 | D | 0 |  |  |  | ROZPOCET | [6 empty] | 0
| 721 - Zdravotechnika - vnitřní kanalizace | [8 empty] | 0 | [6 empty] | 0 |  | 0.00754 |  | 0 | 2 | D | 1 |  |  |  | ROZPOCET | [6 empty] | 0
15 | K | 721174043 | Potrubí kanalizační z PP připojovací systém HT DN 50 |  |  | m | 2 |  |  | 0 |  | CS ÚRS 2013 01 |  |  | základní |  |  | 0.00035 | 0.0007 | 0 | 0 | 16 | K | 2 |  |  |  | ROZPOCET | 0 | 0 | 0 | 0 | 0 | 1 | 0 | 16 | 515514670
|  |  | Potrubí z plastových trub HT Systém (polypropylenové PPs) připojovací DN 50 | [19 empty] | PP | 2
|  |  | 1+1"viz výkres D.1.1.4.1.2" |  |  |  | 2 | [15 empty] | VV | 2 | 2 | -1 | 1 | ROZPOCET
16 | K | 721174044 | Potrubí kanalizační z PP připojovací systém HT DN 70 |  |  | m | 12 |  |  | 0 |  | CS ÚRS 2013 01 |  |  | základní |  |  | 0.00057 | 0.00684 | 0 | 0 | 16 | K | 2 |  |  |  | ROZPOCET | 0 | 0 | 0 | 0 | 0 | 1 | 0 | 16 | 1414580561
|  |  | Potrubí z plastových trub HT Systém (polypropylenové PPs) připojovací DN 70 | [19 empty] | PP | 2
|  |  | 5+7"viz výkres D.1.1.4.1.2" |  |  |  | 12 | [15 empty] | VV | 2 | 2 | -1 | 1 | ROZPOCET
17 | K | 721194105 | Vyvedení a upevnění odpadních výpustek DN 50 |  |  | kus | 2 |  |  | 0 |  | CS ÚRS 2013 01 |  |  | základní |  |  | 0 | 0 | 0 | 0 | 16 | K | 2 |  |  |  | ROZPOCET | 0 | 0 | 0 | 0 | 0 | 1 | 0 | 16 | -1570190535
|  |  | Zřízení přípojek na potrubí vyvedení a upevnění odpadních výpustek DN 50 | [19 empty] | PP | 2
|  |  | 1+1"viz výkres D.1.1.4.1.2" |  |  |  | 2 | [15 empty] | VV | 2 | 2 | -1 | 1 | ROZPOCET
18 | K | 721290111 | Zkouška těsnosti potrubí kanalizace vodou do DN 125 |  |  | m | 14 |  |  | 0 |  | CS ÚRS 2013 01 |  |  | základní |  |  | 0 | 0 | 0 | 0 | 16 | K | 2 |  |  |  | ROZPOCET | 0 | 0 | 0 | 0 | 0 | 1 | 0 | 16 | -609302473
|  |  | Zkouška těsnosti kanalizace v objektech vodou do DN 125 | [19 empty] | PP | 2
|  |  | 2+12"viz výkres D.1.1.4.1.2" |  |  |  | 14 | [15 empty] | VV | 2 | 2 | -1 | 1 | ROZPOCET
19 | K | 915 | Zednické výpomoci |  |  | hod | 5 |  |  | 0 |  |  |  |  | základní |  |  | 0 | 0 | 0 | 0 | 16 | K | 2 |  |  |  | ROZPOCET | 0 | 0 | 0 | 0 | 0 | 1 | 0 | 16 | -140819637
|  |  | Zednické výpomoci | [19 empty] | PP | 2
20 | K | 921 | Napojení na stávající kanalizaci pod podlahou 1.NP |  |  | kus | 2 |  |  | 0 |  |  |  |  | základní |  |  | 0 | 0 | 0 | 0 | 512 | K | 2 |  |  |  | ROZPOCET | 0 | 0 | 0 | 0 | 0 | 1 | 0 | 512 | -1216529763
|  |  | Napojení a propojení na stávající rozvod | [19 empty] | PP | 2
21 | K | 998721201 | Přesun hmot procentní pro vnitřní kanalizace v objektech v do 6 m |  |  | % |  |  |  | 0 |  | CS ÚRS 2013 01 |  |  | základní |  |  | 0 | 0 | 0 | 0 | 16 | K | 2 |  |  |  | ROZPOCET | 0 | 0 | 0 | 0 | 0 | 1 | 0 | 16 | -1473679509
|  |  | Přesun hmot pro vnitřní kanalizace stanovený procentní sazbou z ceny vodorovná dopravní vzdálenost do 50 m v objektech výšky do 6 m | [19 empty] | PP | 2
| 722 - Zdravotechnika - vnitřní vodovod | [8 empty] | 0 | [6 empty] | 0 |  | 0.01628 |  | 0 | 2 | D | 1 |  |  |  | ROZPOCET | [6 empty] | 0
22 | K | 722174002 | Potrubí vodovodní plastové PPR svar polyfuze PN 16 D 20 x 2,8 mm |  |  | m | 14 |  |  | 0 |  | CS ÚRS 2013 01 |  |  | základní |  |  | 0.00066 | 0.00924 | 0 | 0 | 16 | K | 2 |  |  |  | ROZPOCET | 0 | 0 | 0 | 0 | 0 | 1 | 0 | 16 | -1955681071
|  |  | Potrubí z plastových trubek z polypropylenu (PPR) svařovaných polyfuzně PN 16 (SDR 7,4) D 20 x 2,8 | [19 empty] | PP | 2
|  |  | 10+4 |  |  |  | 14 | [15 empty] | VV | 2 | 2 | -1 | 1 | ROZPOCET
|  |  | "viz výkres D.1.1.4.1.2" | [19 empty] | VV | 2 | 1 | -1 | 0 | ROZPOCET
23 | K | 722181211 | Ochrana vodovodního potrubí přilepenými tepelně izolačními trubicemi z PE tl do 6 mm DN do 22 mm |  |  | m | 16 |  |  | 0 |  | CS ÚRS 2013 01 |  |  | základní |  |  | 3e-05 | 0.00048 | 0 | 0 | 16 | K | 2 |  |  |  | ROZPOCET | 0 | 0 | 0 | 0 | 0 | 1 | 0 | 16 | 968872125
|  |  | Ochrana potrubí tepelně izolačními trubicemi z pěnového polyetylenu PE přilepenými v příčných a podélných spojích, tloušťky izolace do 6 mm, vnitřního průměru DN do 22 mm | [19 empty] | PP | 2
|  |  | 16"viz výkres D.1.1.4.1.2" |  |  |  | 16 | [15 empty] | VV | 2 | 2 | -1 | 1 | ROZPOCET
24 | K | 722190401 | Vyvedení a upevnění výpustku do DN 25 |  |  | kus | 2 |  |  | 0 |  | CS ÚRS 2013 01 |  |  | základní |  |  | 0 | 0 | 0 | 0 | 16 | K | 2 |  |  |  | ROZPOCET | 0 | 0 | 0 | 0 | 0 | 1 | 0 | 16 | -1099574285
|  |  | Zřízení přípojek na potrubí vyvedení a upevnění výpustek do DN 25 | [19 empty] | PP | 2
|  |  | 1+1 |  |  |  | 2 | [15 empty] | VV | 2 | 2 | -1 | 1 | ROZPOCET
|  |  | "viz výkres D.1.1.4.1.1" | [19 empty] | VV | 2 | 1 | -1 | 0 | ROZPOCET
25 | K | 722290215 | Zkouška těsnosti vodovodního potrubí hrdlového nebo přírubového do DN 100 |  |  | m | 16 |  |  | 0 |  | CS ÚRS 2013 01 |  |  | základní |  |  | 0.0004 | 0.0064 | 0 | 0 | 16 | K | 2 |  |  |  | ROZPOCET | 0 | 0 | 0 | 0 | 0 | 1 | 0 | 16 | 1527174972
|  |  | Zkoušky, proplach a desinfekce vodovodního potrubí zkoušky těsnosti vodovodního potrubí hrdlového nebo přírubového do DN 100 | [19 empty] | PP | 2
|  |  | 16"viz výkres D.1.1.4.1.2" |  |  |  | 16 | [15 empty] | VV | 2 | 2 | -1 | 1 | ROZPOCET
26 | K | 722290234 | Proplach a dezinfekce vodovodního potrubí do DN 80 |  |  | m | 16 |  |  | 0 |  | CS ÚRS 2013 01 |  |  | základní |  |  | 1e-05 | 0.00016 | 0 | 0 | 16 | K | 2 |  |  |  | ROZPOCET | 0 | 0 | 0 | 0 | 0 | 1 | 0 | 16 | 1167624876
|  |  | Zkoušky, proplach a desinfekce vodovodního potrubí proplach a desinfekce vodovodního potrubí do DN 80 | [19 empty] | PP | 2
|  |  | 16"viz výkres D.1.1.4.1.2" |  |  |  | 16 | [15 empty] | VV | 2 | 2 | -1 | 1 | ROZPOCET
27 | K | 915 | Zednické výpomoci |  |  | hod | 5 |  |  | 0 |  |  |  |  | základní |  |  | 0 | 0 | 0 | 0 | 512 | K | 2 |  |  |  | ROZPOCET | 0 | 0 | 0 | 0 | 0 | 1 | 0 | 512 | 1598458125
|  |  | Zednické výpomoci | [19 empty] | PP | 2
28 | K | 922 | Napojení na stávající vodovod pod podlahou 1.NP |  |  | kus | 2 |  |  | 0 |  |  |  |  | základní |  |  | 0 | 0 | 0 | 0 | 512 | K | 2 |  |  |  | ROZPOCET | 0 | 0 | 0 | 0 | 0 | 1 | 0 | 512 | -853405995
|  |  | Napojení a propojení na stávající rozvod | [19 empty] | PP | 2
29 | K | 998722201 | Přesun hmot procentní pro vnitřní vodovod v objektech v do 6 m |  |  | % |  |  |  | 0 |  | CS ÚRS 2013 01 |  |  | základní |  |  | 0 | 0 | 0 | 0 | 16 | K | 2 |  |  |  | ROZPOCET | 0 | 0 | 0 | 0 | 0 | 1 | 0 | 16 | 2041380509
|  |  | Přesun hmot pro vnitřní vodovod stanovený procentní sazbou z ceny vodorovná dopravní vzdálenost do 50 m v objektech výšky do 6 m | [19 empty] | PP | 2
| 725 - Zdravotechnika - zařizovací předměty | [8 empty] | 0 | [6 empty] | 0 |  | 0.05354 |  | 0 | 2 | D | 1 |  |  |  | ROZPOCET | [6 empty] | 0
30 | K | 725211608 | Umyvadlo keramické bez krytu na sifon 550 mm |  |  | kus | 2 |  |  | 0 |  |  |  |  | základní |  |  | 0.01558 | 0.03116 | 0 | 0 | 16 | K | 2 |  |  |  | ROZPOCET | 0 | 0 | 0 | 0 | 0 | 1 | 0 | 16 | 355682772
|  |  | 1+1 |  |  |  | 2 | [15 empty] | VV | 2 | 2 | -1 | 1 | ROZPOCET
|  |  | "viz TZ D.1.1.4.1.1" | [19 empty] | VV | 2 | 1 | -1 | 0 | ROZPOCET
31 | K | 725539101 | Montáž ohřívačů průtokových |  |  | kus | 2 |  |  | 0 |  |  |  |  | základní |  |  | 0.00066 | 0.00132 | 0 | 0 | 16 | K | 2 |  |  |  | ROZPOCET | 0 | 0 | 0 | 0 | 0 | 1 | 0 | 16 | -833526871
|  |  | Elektrické ohřívače zásobníkové montáž tlakových ohřívačů závěsných (svislých nebo vodorovných) do 15 l | [19 empty] | PP | 2
|  |  | 1+1"viz TZ D.1.1.4.1.1" |  |  |  | 2 | [15 empty] | VV | 2 | 2 | -1 | 1 | ROZPOCET
32 | M | 541322295 | ohřívač vody elektrický průtokový v kompletu s nízkotlakou pákovou baterií 1/2", pro umístění pod umyvadlo 3,5 kW, 230 V |  |  | kus | 2 |  |  | 0 |  |  |  |  | základní |  |  | 0.01 | 0.02 | 0 | 0 | 32 | M | 2 |  |  |  | ROZPOCET | 0 | 0 | 0 | 0 | 0 | 1 | 0 | 16 | -884001553
33 | K | 725813115 | Ventil rohový G 1/2 |  |  | kus | 2 |  |  | 0 |  |  |  |  | základní |  |  | 0.0003 | 0.0006 | 0 | 0 | 16 | K | 2 |  |  |  | ROZPOCET | 0 | 0 | 0 | 0 | 0 | 1 | 0 | 16 | -418352643
|  |  | 2,000"viz TZ D.1.1.4.1.1" |  |  |  | 2 | [15 empty] | VV | 2 | 2 | -1 | 1 | ROZPOCET
34 | K | 725861102 | Zápachová uzávěrka pro umyvadla DN 40 |  |  | kus | 2 |  |  | 0 |  | CS ÚRS 2013 01 |  |  | základní |  |  | 0.00023 | 0.00046 | 0 | 0 | 16 | K | 2 |  |  |  | ROZPOCET | 0 | 0 | 0 | 0 | 0 | 1 | 0 | 16 | 1390033040
|  |  | 2,000"viz TZ D.1.1.4.1.1" |  |  |  | 2 | [15 empty] | VV | 2 | 2 | -1 | 1 | ROZPOCET
35 | K | 998725201 | Přesun hmot procentní pro zařizovací předměty v objektech v do 6 m |  |  | % |  |  |  | 0 |  | CS ÚRS 2013 01 |  |  | základní |  |  | 0 | 0 | 0 | 0 | 16 | K | 2 |  |  |  | ROZPOCET | 0 | 0 | 0 | 0 | 0 | 1 | 0 | 16 | 1190641143
|  |  | Přesun hmot pro zařizovací předměty stanovený procentní sazbou z ceny vodorovná dopravní vzdálenost do 50 m v objektech výšky do 6 m | [19 empty] | PP | 2

## D.1.4.2 - Plynová zařízení (hidden)
| List obsahuje: |  | 1) Krycí list soupisu |  | 2) Rekapitulace |  |  | 3) Soupis prací |  |  | Zpět na list: |  | Rekapitulace stavby
optimalizováno pro tisk sestav ve formátu A4 - na výšku | [12 empty] | >> skryté sloupce << | [9 empty] | {17A12CEB-674A-4949-A4A1-52B5F976ADFD}
2
KRYCÍ LIST SOUPISU | [13 empty] | v --- níže se nacházejí doplnkové a pomocné údaje k sestavám --- v | [8 empty] | False
| Stavba: |  | Chroustovice - OU, Zámek č.p.1, stavební úpravy haly parc.č. 87/2
| Objekt: |  | D.1.4.2 - Plynová zařízení
| KSO: | [7 empty] | CC-CZ:
| Místo: | [7 empty] | Datum: |  | 22.07.2013
| Zadavatel: | [7 empty] | IČ:
|  | Odborné učiliště Chroustovice č.p.1 | [6 empty] | DIČ:
| Uchazeč: | [7 empty] | IČ: |  | Vyplň údaj
|  | Vyplň údaj | [6 empty] | DIČ: |  | Vyplň údaj
| Projektant: | [7 empty] | IČ:
|  | BKN spol. s r.o. | [6 empty] | DIČ:
Poznámka:
| Cena bez DPH | [7 empty] | 0
| DPH | základní | 21% | ze | 0 |  |  |  | 0
|  | snížená | 15% | ze | 0 |  |  |  | 0
|  | zákl. přenesená | 21% | ze | 0 |  |  |  | 0
|  | sníž. přenesená | 15% | ze | 0 |  |  |  | 0
|  | nulová | 0% | ze | 0 |  |  |  | 0
| Cena s DPH |  |  | v | CZK |  |  | 0
REKAPITULACE ČLENĚNÍ SOUPISU PRACÍ
Stavba: |  |  | Chroustovice - OU, Zámek č.p.1, stavební úpravy haly parc.č. 87/2
Objekt: |  |  | D.1.4.2 - Plynová zařízení
Místo: | [6 empty] | Datum: |  | 22.07.2013
Zadavatel: |  |  | Odborné učiliště Chroustovice č.p.1 |  |  |  | Projektant: |  | BKN spol. s r.o.
Uchazeč: |  |  | Vyplň údaj
Kód dílu - Popis | [9 empty] | Cena celkem [CZK]
Náklady soupisu celkem | [9 empty] | 0 | [13 empty] | -1
| HSV - Práce a dodávky HSV | [8 empty] | 0
| 1 - Zemní práce | [8 empty] | 0
| 4 - Vodorovné konstrukce | [8 empty] | 0
| 5 - Komunikace | [8 empty] | 0
| 9 - Ostatní konstrukce a práce-bourání | [8 empty] | 0
| 99 - Přesun hmot | [8 empty] | 0
| PSV - Práce a dodávky PSV | [8 empty] | 0
| 723 - Zdravotechnika - vnitřní plynovod | [8 empty] | 0
| 767 - Konstrukce zámečnické | [8 empty] | 0
| 783 - Dokončovací práce - nátěry | [8 empty] | 0
SOUPIS PRACÍ
Stavba: |  |  | Chroustovice - OU, Zámek č.p.1, stavební úpravy haly parc.č. 87/2
Objekt: |  |  | D.1.4.2 - Plynová zařízení
Místo: | [6 empty] | Datum: |  | 22.07.2013
Zadavatel: |  |  | Odborné učiliště Chroustovice č.p.1 |  |  |  | Projektant: |  | BKN spol. s r.o.
Uchazeč: |  |  | Vyplň údaj
PČ | Typ | Kód | Popis |  |  | MJ | Množství | J.cena [CZK] |  | Cena celkem [CZK] |  | Cenová soustava |  | Poznámka | DPH | J. Nh [h] | Nh celkem [h] | J. hmotnost [t] | Hmotnost celkem [t] | J. suť [t] | Suť Celkem [t]
Náklady soupisu celkem | [9 empty] | 0 | [6 empty] | 0 |  | 15.9065 |  | 4.92 |  | D | -1 | [10 empty] | 0
| HSV - Práce a dodávky HSV | [8 empty] | 0 | [6 empty] | 0 |  | 15.4277 |  | 4.92 | 1 | D | 0 |  |  |  | ROZPOCET | [6 empty] | 0
| 1 - Zemní práce | [8 empty] | 0 | [6 empty] | 0 |  | 10.2 |  | 4.92 | 1 | D | 1 |  |  |  | ROZPOCET | [6 empty] | 0
1 | K | 113107012 | Odstranění podkladu pl do 15 m2 z kameniva těženého tl 200 mm při překopech ing sítí |  |  | m2 | 7.5 |  |  | 0 |  | CS ÚRS 2012 02 |  |  | základní |  |  | 0 | 0 | 0.24 | 1.8 | 4 | K | 2 |  |  |  | ROZPOCET | 0 | 0 | 0 | 0 | 0 | 1 | 0 | 4 | -1241765286
|  |  | Odstranění podkladu pl do 15 m2 z kameniva těženého tl 200 mm při překopech ing sítí | [19 empty] | PP | 2
|  |  | 0,5*15 |  |  |  | 7.5 | [15 empty] | VV | 2 | 2 | -1 | 1 | ROZPOCET
|  |  | viz výkres č. D.1.1.4.2.02, 04 | [19 empty] | VV | 2 | 1 | -1 | 0 | ROZPOCET
2 | K | 113107022 | Odstranění podkladu pl do 15 m2 z kameniva drceného tl 200 mm při překopech ing sítí |  |  | m2 | 7.5 |  |  | 0 |  | CS ÚRS 2012 02 |  |  | základní |  |  | 0 | 0 | 0.235 | 1.7625 | 4 | K | 2 |  |  |  | ROZPOCET | 0 | 0 | 0 | 0 | 0 | 1 | 0 | 4 | -793727288
|  |  | Odstranění podkladu pl do 15 m2 z kameniva drceného tl 200 mm při překopech ing sítí | [19 empty] | PP | 2
|  |  | 0,5*15 |  |  |  | 7.5 | [15 empty] | VV | 2 | 2 | -1 | 1 | ROZPOCET
|  |  | viz výkres č. D.1.1.4.2.02, 04 | [19 empty] | VV | 2 | 1 | -1 | 0 | ROZPOCET
3 | K | 113107042 | Odstranění podkladu pl do 15 m2 živičných tl 100 mm při překopech ing sítí |  |  | m2 | 7.5 |  |  | 0 |  | CS ÚRS 2012 02 |  |  | základní |  |  | 0 | 0 | 0.181 | 1.3575 | 4 | K | 2 |  |  |  | ROZPOCET | 0 | 0 | 0 | 0 | 0 | 1 | 0 | 4 | -458196293
|  |  | Odstranění podkladu pl do 15 m2 živičných tl 100 mm při překopech ing sítí | [19 empty] | PP | 2
|  |  | 0,5*15 |  |  |  | 7.5 | [15 empty] | VV | 2 | 2 | -1 | 1 | ROZPOCET
|  |  | viz výkres č. D.1.1.4.2.02, 04 | [19 empty] | VV | 2 | 1 | -1 | 0 | ROZPOCET
4 | K | 132201201 | Hloubení rýh š do 2000 mm v hornině tř. 3 objemu do 100 m3 |  |  | m3 | 8.25 |  |  | 0 |  | CS ÚRS 2012 02 |  |  | základní |  |  | 0 | 0 | 0 | 0 | 4 | K | 2 |  |  |  | ROZPOCET | 0 | 0 | 0 | 0 | 0 | 1 | 0 | 4 | -418341772
|  |  | Hloubení rýh š do 2000 mm v hornině tř. 3 objemu do 100 m3 | [19 empty] | PP | 2
|  |  | 0.5*15*1,1 |  |  |  | 8.25 | [15 empty] | VV | 2 | 2 | -1 | 1 | ROZPOCET
|  |  | viz výkres č. D.1.1.4.2.02, 04 | [19 empty] | VV | 2 | 1 | -1 | 0 | ROZPOCET
5 | K | 132201209 | Příplatek za lepivost k hloubení rýh š do 2000 mm v hornině tř. 3 |  |  | m3 | 8.25 |  |  | 0 |  | CS ÚRS 2012 02 |  |  | základní |  |  | 0 | 0 | 0 | 0 | 4 | K | 2 |  |  |  | ROZPOCET | 0 | 0 | 0 | 0 | 0 | 1 | 0 | 4 | -1305935559
|  |  | Příplatek za lepivost k hloubení rýh š do 2000 mm v hornině tř. 3 | [19 empty] | PP | 2
|  |  | 15*0,5*1,1 |  |  |  | 8.25 | [15 empty] | VV | 2 | 2 | -1 | 1 | ROZPOCET
|  |  | viz výkres č. D.1.1.4.2.02, 04 | [19 empty] | VV | 2 | 1 | -1 | 0 | ROZPOCET
6 | K | 162701105 | Vodorovné přemístění do 10000 m výkopku/sypaniny z horniny tř. 1 až 4 |  |  | m3 | 6 |  |  | 0 |  | CS ÚRS 2012 02 |  |  | základní |  |  | 0 | 0 | 0 | 0 | 4 | K | 2 |  |  |  | ROZPOCET | 0 | 0 | 0 | 0 | 0 | 1 | 0 | 4 | 493091194
|  |  | Vodorovné přemístění do 10000 m výkopku/sypaniny z horniny tř. 1 až 4 | [19 empty] | PP | 2
|  |  | 0,5*15*0,8 |  |  |  | 6 | [15 empty] | VV | 2 | 2 | -1 | 1 | ROZPOCET
|  |  | viz výkres č. D.1.1.4.2.02, 03, 04 | [19 empty] | VV | 2 | 1 | -1 | 0 | ROZPOCET
7 | K | 171201201 | Uložení sypaniny na skládky |  |  | m3 | 6 |  |  | 0 |  | CS ÚRS 2012 02 |  |  | základní |  |  | 0 | 0 | 0 | 0 | 4 | K | 2 |  |  |  | ROZPOCET | 0 | 0 | 0 | 0 | 0 | 1 | 0 | 4 | -834979408
|  |  | Uložení sypaniny na skládky | [19 empty] | PP | 2
|  |  | 15*0,5*0,8 |  |  |  | 6 | [15 empty] | VV | 2 | 2 | -1 | 1 | ROZPOCET
|  |  | viz výkres č. D.1.1.4.2.02, 03, 04 | [19 empty] | VV | 2 | 1 | -1 | 0 | ROZPOCET
8 | K | 171201211 | Poplatek za uložení odpadu ze sypaniny na skládce (skládkovné) |  |  | t | 10.2 |  |  | 0 |  | CS ÚRS 2012 02 |  |  | základní |  |  | 0 | 0 | 0 | 0 | 4 | K | 2 |  |  |  | ROZPOCET | 0 | 0 | 0 | 0 | 0 | 1 | 0 | 4 | -1380805187
|  |  | Poplatek za uložení odpadu ze sypaniny na skládce (skládkovné) | [19 empty] | PP | 2
|  |  | 15*0,5*0,8*1,7 |  |  |  | 10.2 | [15 empty] | VV | 2 | 2 | -1 | 1 | ROZPOCET
|  |  | viz výkres č. D.1.1.4.2.02, 04 | [19 empty] | VV | 2 | 1 | -1 | 0 | ROZPOCET
9 | K | 174101101 | Zásyp jam, šachet rýh nebo kolem objektů sypaninou se zhutněním |  |  | m3 | 6 |  |  | 0 |  | CS ÚRS 2012 02 |  |  | základní |  |  | 0 | 0 | 0 | 0 | 4 | K | 2 |  |  |  | ROZPOCET | 0 | 0 | 0 | 0 | 0 | 1 | 0 | 4 | 1981181338
|  |  | Zásyp jam, šachet rýh nebo kolem objektů sypaninou se zhutněním | [19 empty] | PP | 2
|  |  | 15*0,5*0,8 |  |  |  | 6 | [15 empty] | VV | 2 | 2 | -1 | 1 | ROZPOCET
|  |  | viz výkres č. D.1.1.4.2.02, 04 | [19 empty] | VV | 2 | 1 | -1 | 0 | ROZPOCET
10 | K | 175101101 | Obsypání potrubí bez prohození sypaniny z hornin tř. 1 až 4 uloženým do 3 m od kraje výkopu |  |  | m3 | 2.25 |  |  | 0 |  | CS ÚRS 2012 02 |  |  | základní |  |  | 0 | 0 | 0 | 0 | 4 | K | 2 |  |  |  | ROZPOCET | 0 | 0 | 0 | 0 | 0 | 1 | 0 | 4 | 284053516
|  |  | Obsypání potrubí bez prohození sypaniny z hornin tř. 1 až 4 uloženým do 3 m od kraje výkopu | [19 empty] | PP | 2
|  |  | 15*0,5*0,3 |  |  |  | 2.25 | [15 empty] | VV | 2 | 2 | -1 | 1 | ROZPOCET
|  |  | viz výkres č. D.1.1.4.2.02, 04 | [19 empty] | VV | 2 | 1 | -1 | 0 | ROZPOCET
11 | M | 583373020 | štěrkopísek frakce 0-16 |  |  | t | 10.2 |  |  | 0 |  | CS ÚRS 2012 02 |  |  | základní |  |  | 1 | 10.2 | 0 | 0 | 8 | M | 2 |  |  |  | ROZPOCET | 0 | 0 | 0 | 0 | 0 | 1 | 0 | 4 | -614494362
|  |  | štěrkopísek frakce 0-16 | [19 empty] | PP | 2
|  |  | 15*0,5*0,8*1,7 |  |  |  | 10.2 | [15 empty] | VV | 2 | 2 | -1 | 1 | ROZPOCET
|  |  | viz výkres č. D.1.1.4.2.02, 04 | [19 empty] | VV | 2 | 1 | -1 | 0 | ROZPOCET
| 4 - Vodorovné konstrukce | [8 empty] | 0 | [6 empty] | 0 |  | 0 |  | 0 | 1 | D | 1 |  |  |  | ROZPOCET | [6 empty] | 0
12 | K | 451573111 | Lože pod potrubí otevřený výkop ze štěrkopísku |  |  | m3 | 0.75 |  |  | 0 |  | CS ÚRS 2012 02 |  |  | základní |  |  | 0 | 0 | 0 | 0 | 4 | K | 2 |  |  |  | ROZPOCET | 0 | 0 | 0 | 0 | 0 | 1 | 0 | 4 | -776387842
|  |  | Lože pod potrubí otevřený výkop ze štěrkopísku | [19 empty] | PP | 2
|  |  | 15*0,5*0,1 |  |  |  | 0.75 | [15 empty] | VV | 2 | 2 | -1 | 1 | ROZPOCET
|  |  | viz výkres č. D.1.1.4.2.02, 04 | [19 empty] | VV | 2 | 1 | -1 | 0 | ROZPOCET
| 5 - Komunikace | [8 empty] | 0 | [6 empty] | 0 |  | 5.2277 |  | 0 | 1 | D | 1 |  |  |  | ROZPOCET | [6 empty] | 0
13 | K | 566901122 | Vyspravení podkladu po překopech ing sítí plochy do 15 m2 štěrkopískem tl. 150 mm |  |  | m2 | 7.5 |  |  | 0 |  | CS ÚRS 2012 02 |  |  | základní |  |  | 0.30361 | 2.2771 | 0 | 0 | 4 | K | 2 |  |  |  | ROZPOCET | 0 | 0 | 0 | 0 | 0 | 1 | 0 | 4 | -1205398027
|  |  | Vyspravení podkladu po překopech ing sítí plochy do 15 m2 štěrkopískem tl. 150 mm | [19 empty] | PP | 2
|  |  | 0,5*15 |  |  |  | 7.5 | [15 empty] | VV | 2 | 2 | -1 | 1 | ROZPOCET
|  |  | viz výkres č. D.1.1.4.2.02, 04 | [19 empty] | VV | 2 | 1 | -1 | 0 | ROZPOCET
14 | K | 566901132 | Vyspravení podkladu po překopech ing sítí plochy do 15 m2 štěrkodrtí tl. 150 mm |  |  | m2 | 7.5 |  |  | 0 |  | CS ÚRS 2012 02 |  |  | základní |  |  | 0 | 0 | 0 | 0 | 4 | K | 2 |  |  |  | ROZPOCET | 0 | 0 | 0 | 0 | 0 | 1 | 0 | 4 | 1416486467
|  |  | Vyspravení podkladu po překopech ing sítí plochy do 15 m2 štěrkodrtí tl. 150 mm | [19 empty] | PP | 2
|  |  | 0,5*15 |  |  |  | 7.5 | [15 empty] | VV | 2 | 2 | -1 | 1 | ROZPOCET
|  |  | viz výkres č. D.1.1.4.2.02, 04 | [19 empty] | VV | 2 | 1 | -1 | 0 | ROZPOCET
15 | K | 566901161 | Vyspravení podkladu po překopech ing sítí plochy do 15 m2 obalovaným kamenivem ACP (OK) tl. 100 mm |  |  | m2 | 7.5 |  |  | 0 |  | CS ÚRS 2012 02 |  |  | základní |  |  | 0.26376 | 1.9782 | 0 | 0 | 4 | K | 2 |  |  |  | ROZPOCET | 0 | 0 | 0 | 0 | 0 | 1 | 0 | 4 | -474414369
|  |  | Vyspravení podkladu po překopech ing sítí plochy do 15 m2 obalovaným kamenivem ACP (OK) tl. 100 mm | [19 empty] | PP | 2
|  |  | 0,5*15 |  |  |  | 7.5 | [15 empty] | VV | 2 | 2 | -1 | 1 | ROZPOCET
|  |  | viz výkres č. D.1.1.4.2.02, 04 | [19 empty] | VV | 2 | 1 | -1 | 0 | ROZPOCET
16 | K | 572340111 | Vyspravení krytu vozovky po překopech ing sítí plochy do 15 m2 asfaltovým betonem ACO (AB) tl 50 mm |  |  | m2 | 7.5 |  |  | 0 |  | CS ÚRS 2012 02 |  |  | základní |  |  | 0.12966 | 0.97245 | 0 | 0 | 4 | K | 2 |  |  |  | ROZPOCET | 0 | 0 | 0 | 0 | 0 | 1 | 0 | 4 | -1771571963
|  |  | Vyspravení krytu vozovky po překopech ing sítí plochy do 15 m2 asfaltovým betonem ACO (AB) tl 50 mm | [19 empty] | PP | 2
|  |  | 0,5*15 |  |  |  | 7.5 | [15 empty] | VV | 2 | 2 | -1 | 1 | ROZPOCET
|  |  | viz výkres č. D.1.1.4.2.02, 04 | [19 empty] | VV | 2 | 1 | -1 | 0 | ROZPOCET
| 9 - Ostatní konstrukce a práce-bourání | [8 empty] | 0 | [6 empty] | 0 |  | 0 |  | 0 | 1 | D | 1 |  |  |  | ROZPOCET | [6 empty] | 0
17 | K | 919735112 | Řezání stávajícího živičného krytu hl do 100 mm |  |  | m | 30 |  |  | 0 |  | CS ÚRS 2012 02 |  |  | základní |  |  | 0 | 0 | 0 | 0 | 4 | K | 2 |  |  |  | ROZPOCET | 0 | 0 | 0 | 0 | 0 | 1 | 0 | 4 | -1941387827
|  |  | Řezání stávajícího živičného krytu hl do 100 mm | [19 empty] | PP | 2
|  |  | 15*2 |  |  |  | 30 | [15 empty] | VV | 2 | 2 | -1 | 1 | ROZPOCET
|  |  | viz výkres č. D.1.1.4.2.02, 04 | [19 empty] | VV | 2 | 1 | -1 | 0 | ROZPOCET
| 99 - Přesun hmot | [8 empty] | 0 | [6 empty] | 0 |  | 0 |  | 0 | 1 | D | 2 |  |  |  | ROZPOCET | [6 empty] | 0
18 | K | 997221551 | Vodorovná doprava suti ze sypkých materiálů do 1 km |  |  | t | 4.92 |  |  | 0 |  | CS ÚRS 2012 02 |  |  | základní |  |  | 0 | 0 | 0 | 0 | 4 | K | 3 |  |  |  | ROZPOCET | 0 | 0 | 0 | 0 | 0 | 1 | 0 | 4 | -1039488401
|  |  | Vodorovná doprava suti ze sypkých materiálů do 1 km | [19 empty] | PP | 3
19 | K | 997221559 | Příplatek ZKD 1 km u vodorovné dopravy suti ze sypkých materiálů |  |  | t | 44.28 |  |  | 0 |  | CS ÚRS 2012 02 |  |  | základní |  |  | 0 | 0 | 0 | 0 | 4 | K | 3 |  |  |  | ROZPOCET | 0 | 0 | 0 | 0 | 0 | 1 | 0 | 4 | -457084170
|  |  | Příplatek ZKD 1 km u vodorovné dopravy suti ze sypkých materiálů | [19 empty] | PP | 3
|  |  | 4,92*9 'Přepočtené koeficientem množství |  |  |  | 44.28 | [15 empty] | VV | 3 | 2 | 0 | 1 | ROZPOCET
20 | K | 997221611 | Nakládání suti na dopravní prostředky pro vodorovnou dopravu |  |  | t | 4.92 |  |  | 0 |  | CS ÚRS 2012 02 |  |  | základní |  |  | 0 | 0 | 0 | 0 | 4 | K | 3 |  |  |  | ROZPOCET | 0 | 0 | 0 | 0 | 0 | 1 | 0 | 4 | -1672754582
|  |  | Nakládání suti na dopravní prostředky pro vodorovnou dopravu | [19 empty] | PP | 3
21 | K | 997221815 | Poplatek za uložení odpadu na skládce (skládkovné) |  |  | t | 4.92 |  |  | 0 |  | CS ÚRS 2012 02 |  |  | základní |  |  | 0 | 0 | 0 | 0 | 4 | K | 3 |  |  |  | ROZPOCET | 0 | 0 | 0 | 0 | 0 | 1 | 0 | 4 | -459320641
|  |  | Poplatek za uložení odpadu na skládce (skládkovné) | [19 empty] | PP | 3
| PSV - Práce a dodávky PSV | [8 empty] | 0 | [6 empty] | 0 |  | 0.47874 |  | 0 | 2 | D | 0 |  |  |  | ROZPOCET | [6 empty] | 0
| 723 - Zdravotechnika - vnitřní plynovod | [8 empty] | 0 | [6 empty] | 0 |  | 0.45067 |  | 0 | 2 | D | 1 |  |  |  | ROZPOCET | [6 empty] | 0
22 | K | 723111201 | Potrubi ocelzav cerne svar DN 10 |  |  | m | 2 |  |  | 0 |  |  |  |  | základní |  |  | 0.00147 | 0.00294 | 0 | 0 | 16 | K | 2 |  |  |  | ROZPOCET | 0 | 0 | 0 | 0 | 0 | 1 | 0 | 16 | -1004993155
|  |  | Potrubí z ocelových trubek závitových černých spojovaných svařováním, bezešvých běžných | [19 empty] | PP | 2
23 | K | 723111202 | Potrubi ocelzav cerne svar DN 15 |  |  | m | 24 |  |  | 0 |  |  |  |  | základní |  |  | 0.00147 | 0.03528 | 0 | 0 | 16 | K | 2 |  |  |  | ROZPOCET | 0 | 0 | 0 | 0 | 0 | 1 | 0 | 16 | -1550063675
|  |  | Potrubí z ocelových trubek závitových černých spojovaných svařováním, bezešvých běžných | [19 empty] | PP | 2
|  |  | 12+4+8 |  |  |  | 24 | [15 empty] | VV | 2 | 2 | -1 | 1 | ROZPOCET
|  |  | viz výkres č. D.1.1.4.2.02, 04 | [19 empty] | VV | 2 | 1 | -1 | 0 | ROZPOCET
24 | K | 723111203 | Potrubi ocelove zavitove cerne bezesve svarovane bezne DN 20 |  |  | m | 3 |  |  | 0 |  |  |  |  | základní |  |  | 0.00185 | 0.00555 | 0 | 0 | 16 | K | 2 |  |  |  | ROZPOCET | 0 | 0 | 0 | 0 | 0 | 1 | 0 | 16 | -1618558601
|  |  | Potrubí z ocelových trubek závitových černých spojovaných svařováním, bezešvých běžných | [19 empty] | PP | 2
|  |  | 0,5+0,5+1+1 |  |  |  | 3 | [15 empty] | VV | 2 | 2 | -1 | 1 | ROZPOCET
|  |  | viz výkres č. D.1.1.4.2.02 | [19 empty] | VV | 2 | 1 | -1 | 0 | ROZPOCET
25 | K | 723111204 | Potrubi ocelove zavitove cerne bezesve svarovane bezne DN 25 |  |  | m | 18 |  |  | 0 |  |  |  |  | základní |  |  | 0.00269 | 0.04842 | 0 | 0 | 16 | K | 2 |  |  |  | ROZPOCET | 0 | 0 | 0 | 0 | 0 | 1 | 0 | 16 | 1828348969
|  |  | Potrubí z ocelových trubek závitových černých spojovaných svařováním, bezešvých běžných | [19 empty] | PP | 2
|  |  | 9+9 |  |  |  | 18 | [15 empty] | VV | 2 | 2 | -1 | 1 | ROZPOCET
|  |  | viz výkres č. D.1.1.4.2.02 | [19 empty] | VV | 2 | 1 | -1 | 0 | ROZPOCET
26 | K | 723111206 | Potrubi ocelzav cerne svar DN 40 |  |  | m | 24 |  |  | 0 |  |  |  |  | základní |  |  | 0.00392 | 0.09408 | 0 | 0 | 16 | K | 2 |  |  |  | ROZPOCET | 0 | 0 | 0 | 0 | 0 | 1 | 0 | 16 | -1396809418
|  |  | Potrubí z ocelových trubek závitových černých spojovaných svařováním, bezešvých běžných | [19 empty] | PP | 2
|  |  | 18+6 |  |  |  | 24 | [15 empty] | VV | 2 | 2 | -1 | 1 | ROZPOCET
|  |  | viz výkres č. D.1.1.4.2.02, 04 | [19 empty] | VV | 2 | 1 | -1 | 0 | ROZPOCET
27 | K | 723150312 | Potrubi ocel hlad cern svar 57/2,9 |  |  | m | 21 |  |  | 0 |  |  |  |  | základní |  |  | 0.00457 | 0.09597 | 0 | 0 | 16 | K | 2 |  |  |  | ROZPOCET | 0 | 0 | 0 | 0 | 0 | 1 | 0 | 16 | -1394629116
|  |  | Potrubí z ocelových trubek závitových černých spojovaných svařováním, bezešvých běžných | [19 empty] | PP | 2
|  |  | 3+13+5 |  |  |  | 21 | [15 empty] | VV | 2 | 2 | -1 | 1 | ROZPOCET
|  |  | viz výkres č. D.1.1.4.2.02, 03, 04 | [19 empty] | VV | 2 | 1 | -1 | 0 | ROZPOCET
28 | K | 723150313 | Potrubí ocelové hladké černé bezešvé spojované svařováním tvářené za tepla D 76x3,2 mm |  |  | m | 21 |  |  | 0 |  | CS ÚRS 2013 01 |  |  | základní |  |  | 0.00657 | 0.13797 | 0 | 0 | 16 | K | 2 |  |  |  | ROZPOCET | 0 | 0 | 0 | 0 | 0 | 1 | 0 | 16 | 1401607765
|  |  | Potrubí z ocelových trubek hladkých černých spojovaných svařováním tvářených za tepla D 76/3,2 | [19 empty] | PP | 2
|  |  | 18+3 |  |  |  | 21 | [15 empty] | VV | 2 | 2 | -1 | 1 | ROZPOCET
|  |  | viz výkres č. D.1.1.4.2.02, 04 | [19 empty] | VV | 2 | 1 | -1 | 0 | ROZPOCET
29 | K | 723150365 | Chránička D 38x2,6 mm |  |  | m | 0.5 |  |  | 0 |  | CS ÚRS 2012 02 |  |  | základní |  |  | 0.00256 | 0.00128 | 0 | 0 | 16 | K | 2 |  |  |  | ROZPOCET | 0 | 0 | 0 | 0 | 0 | 1 | 0 | 16 | 645883349
|  |  | Chránička D 38x2,6 mm | [19 empty] | PP | 2
|  |  | 0,5 |  |  |  | 0.5 | [15 empty] | VV | 2 | 2 | -1 | 1 | ROZPOCET
|  |  | viz výkres č. D.1.1.4.2.02 | [19 empty] | VV | 2 | 1 | -1 | 0 | ROZPOCET
30 | K | 723150367 | Chránička D 57x2,9 mm |  |  | m | 1.5 |  |  | 0 |  | CS ÚRS 2013 01 |  |  | základní |  |  | 0.00429 | 0.006435 | 0 | 0 | 16 | K | 2 |  |  |  | ROZPOCET | 0 | 0 | 0 | 0 | 0 | 1 | 0 | 16 | -316301112
|  |  | Potrubí z ocelových trubek hladkých chráničky D 57/2,9 | [19 empty] | PP | 2
|  |  | 0,5+0,5+0,5 |  |  |  | 1.5 | [15 empty] | VV | 2 | 2 | -1 | 1 | ROZPOCET
|  |  | viz výkres č. D.1.1.4.2.02, 04 | [19 empty] | VV | 2 | 1 | -1 | 0 | ROZPOCET
31 | K | 723160206 | Přípojka k plynoměru spojované na závit bez ochozu G 6/4 |  |  | soubor | 1 |  |  | 0 |  | CS ÚRS 2013 01 |  |  | základní |  |  | 0.00529 | 0.00529 | 0 | 0 | 16 | K | 2 |  |  |  | ROZPOCET | 0 | 0 | 0 | 0 | 0 | 1 | 0 | 16 | 1814219129
|  |  | Přípojky k plynoměrům spojované na závit bez ochozu G 6/4 | [19 empty] | PP | 2
|  |  | 1 |  |  |  | 1 | [15 empty] | VV | 2 | 2 | -1 | 1 | ROZPOCET
|  |  | viz výkres č. D.1.1.4.2.02, 04 | [19 empty] | VV | 2 | 1 | -1 | 0 | ROZPOCET
32 | K | 723160336 | Rozpěrka přípojek plynoměru G 6/4 |  |  | soubor | 1 |  |  | 0 |  | CS ÚRS 2013 01 |  |  | základní |  |  | 0.00147 | 0.00147 | 0 | 0 | 16 | K | 2 |  |  |  | ROZPOCET | 0 | 0 | 0 | 0 | 0 | 1 | 0 | 16 | 96277555
|  |  | Přípojky k plynoměrům rozpěrky přípojek G 6/4 | [19 empty] | PP | 2
|  |  | 1 |  |  |  | 1 | [15 empty] | VV | 2 | 2 | -1 | 1 | ROZPOCET
|  |  | viz výkres č. D.1.1.4.2.02, 04 | [19 empty] | VV | 2 | 1 | -1 | 0 | ROZPOCET
33 | K | 723190203 | Přípojka plynovodní ocelová závitová černá bezešvá spojovaná na závit běžná DN 20 |  |  | kus | 2 |  |  | 0 |  | CS ÚRS 2012 02 |  |  | základní |  |  | 0.00428 | 0.00856 | 0 | 0 | 16 | K | 2 |  |  |  | ROZPOCET | 0 | 0 | 0 | 0 | 0 | 1 | 0 | 16 | 452361668
|  |  | Přípojka plynovodní ocelová závitová černá bezešvá spojovaná na závit běžná DN 20 | [19 empty] | PP | 2
|  |  | 1+1 |  |  |  | 2 | [15 empty] | VV | 2 | 2 | -1 | 1 | ROZPOCET
|  |  | viz výkres č. D.1.1.4.2.02 | [19 empty] | VV | 2 | 1 | -1 | 0 | ROZPOCET
34 | K | 723190201 | Přípojka plynovodní ocelová závitová černá bezešvá spojovaná na závit běžná DN 10 |  |  | soubor | 2 |  |  | 0 |  | CS ÚRS 2013 01 |  |  | základní |  |  | 0.00215 | 0.0043 | 0 | 0 | 16 | K | 2 |  |  |  | ROZPOCET | 0 | 0 | 0 | 0 | 0 | 1 | 0 | 16 | 467768851
|  |  | Přípojky plynovodní ke strojům a zařízením z trubek ocelových závitových černých spojovaných na závit, bezešvých, běžných DN 10 | [19 empty] | PP | 2
|  |  | 1+1 |  |  |  | 2 | [15 empty] | VV | 2 | 2 | -1 | 1 | ROZPOCET
|  |  | viz výkres č. D.1.1.4.2.02, 04 | [19 empty] | VV | 2 | 1 | -1 | 0 | ROZPOCET
35 | K | 723190907 | Odvzdusneni a napusteni plyn potrubi |  |  | m | 131 |  |  | 0 |  |  |  |  | základní |  |  | 0 | 0 | 0 | 0 | 16 | K | 2 |  |  |  | ROZPOCET | 0 | 0 | 0 | 0 | 0 | 1 | 0 | 16 | -1737490166
|  |  | Opravy plynovodního potrubí odvzdušnění a napuštění potrubí | [19 empty] | PP | 2
|  |  | 2+24+3+18+24+21+21+18 |  |  |  | 131 | [15 empty] | VV | 2 | 2 | -1 | 1 | ROZPOCET
|  |  | viz výkres č. D.1.1.4.2.02 - 04 | [19 empty] | VV | 2 | 1 | -1 | 0 | ROZPOCET
36 | K | 723190912 | Navar odbocky na plyn potrubi DN 15 |  |  | kus | 3 |  |  | 0 |  |  |  |  | základní |  |  | 0.00018 | 0.00054 | 0 | 0 | 16 | K | 2 |  |  |  | ROZPOCET | 0 | 0 | 0 | 0 | 0 | 1 | 0 | 16 | -676885081
|  |  | přípojka ocelového potrubí | [19 empty] | PP | 2
|  |  | 3 |  |  |  | 3 | [15 empty] | VV | 2 | 2 | -1 | 1 | ROZPOCET
|  |  | viz výkres č. D.1.1.4.2.02 | [19 empty] | VV | 2 | 1 | -1 | 0 | ROZPOCET
37 | K | 723190914 | Navar odbocky na plyn potrubi DN 25 |  |  | kus | 4 |  |  | 0 |  |  |  |  | základní |  |  | 0.00025 | 0.001 | 0 | 0 | 16 | K | 2 |  |  |  | ROZPOCET | 0 | 0 | 0 | 0 | 0 | 1 | 0 | 16 | -1700053284
|  |  | přípojka ocelového potrubí | [19 empty] | PP | 2
|  |  | 2+2 |  |  |  | 4 | [15 empty] | VV | 2 | 2 | -1 | 1 | ROZPOCET
|  |  | viz výkres č. D.1.1.4.2.02, 03 | [19 empty] | VV | 2 | 1 | -1 | 0 | ROZPOCET
38 | K | 723190916 | Navar odbocky na plyn potrubi DN 40 |  |  |  | 1 |  |  | 0 |  |  |  |  | základní |  |  | 0 | 0 | 0 | 0 | 16 | K | 2 |  |  |  | ROZPOCET | 0 | 0 | 0 | 0 | 0 | 1 | 0 | 16 | 467420699
|  |  | Navar odbocky na plyn potrubi DN 40 | [19 empty] | PP | 2
|  |  | 1 |  |  |  | 1 | [15 empty] | VV | 2 | 2 | -1 | 1 | ROZPOCET
|  |  | viz výkres č. D.1.1.4.2.02, 04 | [19 empty] | VV | 2 | 1 | -1 | 0 | ROZPOCET
39 | K | 723190917 | Navaření odbočky na potrubí plynovodní DN 50 |  |  | kus | 1 |  |  | 0 |  | CS ÚRS 2013 01 |  |  | základní |  |  | 0.00025 | 0.00025 | 0 | 0 | 16 | K | 2 |  |  |  | ROZPOCET | 0 | 0 | 0 | 0 | 0 | 1 | 0 | 16 | -1036808180
|  |  | Opravy plynovodního potrubí navaření odbočky na potrubí DN 50 | [19 empty] | PP | 2
|  |  | 1 |  |  |  | 1 | [15 empty] | VV | 2 | 2 | -1 | 1 | ROZPOCET
|  |  | viz výkres č. D.1.1.4.2.02 | [19 empty] | VV | 2 | 1 | -1 | 0 | ROZPOCET
40 | K | 723239101 | MT plynov armatur s 2 zavity G -1/2 |  |  | kus | 3 |  |  | 0 |  |  |  |  | základní |  |  | 0 | 0 | 0 | 0 | 16 | K | 2 |  |  |  | ROZPOCET | 0 | 0 | 0 | 0 | 0 | 1 | 0 | 16 | -806571898
|  |  | Montáž armatur závitových se dvěma závity pro plyn | [19 empty] | PP | 2
|  |  | 3 |  |  |  | 3 | [15 empty] | VV | 2 | 2 | -1 | 1 | ROZPOCET
|  |  | viz výkres č. D.1.1.4.2.02, 03 | [19 empty] | VV | 2 | 1 | -1 | 0 | ROZPOCET
41 | K | 723239103 | Montáž armatur plynovodních se dvěma závity G 1 ostatní typ |  |  | kus | 2 |  |  | 0 |  | CS ÚRS 2012 02 |  |  | základní |  |  | 0 | 0 | 0 | 0 | 16 | K | 2 |  |  |  | ROZPOCET | 0 | 0 | 0 | 0 | 0 | 1 | 0 | 16 | 1039265554
|  |  | Montáž armatur plynovodních se dvěma závity G 1 ostatní typ | [19 empty] | PP | 2
|  |  | 1+1 |  |  |  | 2 | [15 empty] | VV | 2 | 2 | -1 | 1 | ROZPOCET
|  |  | viz výkres č. D.1.1.4.2.02 | [19 empty] | VV | 2 | 1 | -1 | 0 | ROZPOCET
42 | K | 723239105 | MT plynov armatur s 2 zavity G 6/4 |  |  | kus | 1 |  |  | 0 |  |  |  |  | základní |  |  | 0 | 0 | 0 | 0 | 16 | K | 2 |  |  |  | ROZPOCET | 0 | 0 | 0 | 0 | 0 | 1 | 0 | 16 | -1485944739
|  |  | Montáž armatur závitových se dvěma závity pro plyn | [19 empty] | PP | 2
|  |  | 1 |  |  |  | 1 | [15 empty] | VV | 2 | 2 | -1 | 1 | ROZPOCET
|  |  | viz výkres č. D.1.1.4.2.02 | [19 empty] | VV | 2 | 1 | -1 | 0 | ROZPOCET
43 | K | 723239106 | Montáž armatur plynovodních se dvěma závity G 2 ostatní typ |  |  | kus | 1 |  |  | 0 |  | CS ÚRS 2012 02 |  |  | základní |  |  | 0 | 0 | 0 | 0 | 16 | K | 2 |  |  |  | ROZPOCET | 0 | 0 | 0 | 0 | 0 | 1 | 0 | 16 | -254380639
|  |  | Montáž armatur plynovodních se dvěma závity G 2 ostatní typ | [19 empty] | PP | 2
|  |  | 1 |  |  |  | 1 | [15 empty] | VV | 2 | 2 | -1 | 1 | ROZPOCET
|  |  | viz výkres č. D.1.1.4.2.02, 03 | [19 empty] | VV | 2 | 1 | -1 | 0 | ROZPOCET
44 | K | 733193917 | Zaslepení potrubí ocelového hladkého dýnkem D 51 |  |  | kus | 1 |  |  | 0 |  | CS ÚRS 2013 01 |  |  | základní |  |  | 0.00032 | 0.00032 | 0 | 0 | 16 | K | 2 |  |  |  | ROZPOCET | 0 | 0 | 0 | 0 | 0 | 1 | 0 | 16 | -650834146
|  |  | Opravy rozvodů potrubí z trubek ocelových hladkých zaslepení potrubí dýnkem D 51 | [19 empty] | PP | 2
|  |  | 1 |  |  |  | 1 | [15 empty] | VV | 2 | 2 | -1 | 1 | ROZPOCET
|  |  | viz výkres č. D.1.1.4.2.02 | [19 empty] | VV | 2 | 1 | -1 | 0 | ROZPOCET
45 | K | 734391114 | Kondenz smycky CSN 137531.1 zahnute |  |  | kus | 2 |  |  | 0 |  |  |  |  | základní |  |  | 0 | 0 | 0 | 0 | 16 | K | 2 |  |  |  | ROZPOCET | 0 | 0 | 0 | 0 | 0 | 1 | 0 | 16 | 36516382
|  |  | Kondenzační smyčka pro tlakoměr z potrubí ocelového | [19 empty] | PP | 2
|  |  | 2 |  |  |  | 2 | [15 empty] | VV | 2 | 2 | -1 | 1 | ROZPOCET
|  |  | viz výkres č. D.1.1.4.2.02, 03 | [19 empty] | VV | 2 | 1 | -1 | 0 | ROZPOCET
46 | K | 734421130 | Tlakomer deformacni c 03313 D 160 |  |  | kus | 2 |  |  | 0 |  |  |  |  | základní |  |  | 0 | 0 | 0 | 0 | 16 | K | 2 |  |  |  | ROZPOCET | 0 | 0 | 0 | 0 | 0 | 1 | 0 | 16 | 1695641377
|  |  | Tlakoměry defotmační kruhové B s bronzovou trubicí se spodním připojením ČSN 25 7210 | [19 empty] | PP | 2
|  |  | 2 |  |  |  | 2 | [15 empty] | VV | 2 | 2 | -1 | 1 | ROZPOCET
|  |  | viz výkres č. D.1.1.4.2.02 | [19 empty] | VV | 2 | 1 | -1 | 0 | ROZPOCET
47 | K | 734494121 | Navarek s metrickym zavitem M 20x1,5 delky do 220 mm |  |  | kus | 2 |  |  | 0 |  |  |  |  | základní |  |  | 0.00051 | 0.00102 | 0 | 0 | 16 | K | 2 |  |  |  | ROZPOCET | 0 | 0 | 0 | 0 | 0 | 1 | 0 | 16 | -1057536911
|  |  | Ostatní měřící armatury návarky s metrickým závitem | [19 empty] | PP | 2
|  |  | 2 |  |  |  | 2 | [15 empty] | VV | 2 | 2 | -1 | 1 | ROZPOCET
|  |  | viz výkres č. D.1.1.4.2.02 | [19 empty] | VV | 2 | 1 | -1 | 0 | ROZPOCET
48 | K | predb.cena | Vystrazne tabulky |  |  | kus | 2 |  |  | 0 |  |  |  |  | základní |  |  | 0 | 0 | 0 | 0 | 16 | K | 2 |  |  |  | ROZPOCET | 0 | 0 | 0 | 0 | 0 | 1 | 0 | 16 | 1146594628
|  |  | výstražné tabulky na dveřích kotelny a sloupku pro HUP | [19 empty] | PP | 2
|  |  | 1+1 |  |  |  | 2 | [15 empty] | VV | 2 | 2 | -1 | 1 | ROZPOCET
|  |  | viz výkres č. D.1.1.4.2.02, 03 | [19 empty] | VV | 2 | 1 | -1 | 0 | ROZPOCET
49 | K | predb.cena.1 | Uvedeni plynovodu do provozu, zkousky a revize |  |  | hod | 8 |  |  | 0 |  |  |  |  | základní |  |  | 0 | 0 | 0 | 0 | 16 | K | 2 |  |  |  | ROZPOCET | 0 | 0 | 0 | 0 | 0 | 1 | 0 | 16 | -607175198
|  |  | Tlakové zkoušky hlavní vzduchem. Tlaková zkouška plynovodu dle platných ČSN, platných vyhlášek a TP G 70301 | [19 empty] | PP | 2
|  |  | 8 |  |  |  | 8 | [15 empty] | VV | 2 | 2 | -1 | 1 | ROZPOCET
|  |  | viz výkres č. D.1.1.4.2.01 - 04 | [19 empty] | VV | 2 | 1 | -1 | 0 | ROZPOCET
50 | K | predb.cena.10 | výstražná fólie |  |  | m | 15 |  |  | 0 |  |  |  |  | základní |  |  | 0 | 0 | 0 | 0 | 16 | K | 2 |  |  |  | ROZPOCET | 0 | 0 | 0 | 0 | 0 | 1 | 0 | 16 | -1816557211
|  |  | výstražná fólie š=300mm uložená nad plynovodem vedeným v zemi | [19 empty] | PP | 2
|  |  | 15 |  |  |  | 15 | [15 empty] | VV | 2 | 2 | -1 | 1 | ROZPOCET
|  |  | viz výkres č. D.1.1.4.2.02, 04 | [19 empty] | VV | 2 | 1 | -1 | 0 | ROZPOCET
51 | K | predb.cena.5 | ochranná trubka PE D90 vč.montáže |  |  | m | 5.5 |  |  | 0 |  |  |  |  | základní |  |  | 0 | 0 | 0 | 0 | 16 | K | 2 |  |  |  | ROZPOCET | 0 | 0 | 0 | 0 | 0 | 1 | 0 | 16 | -648107624
|  |  | 1,5+1,5+1,5+1 |  |  |  | 5.5 | [15 empty] | VV | 2 | 2 | -1 | 1 | ROZPOCET
|  |  | viz výkres č. D.1.1.4.2.02, 04 | [19 empty] | VV | 2 | 1 | -1 | 0 | ROZPOCET
52 | K | predb.cena.8 | potrubí předizolované ocel DN50 |  |  | m | 18 |  |  | 0 |  |  |  |  | základní |  |  | 0 | 0 | 0 | 0 | 16 | K | 2 |  |  |  | ROZPOCET | 0 | 0 | 0 | 0 | 0 | 1 | 0 | 16 | 20927185
|  |  | 1,5+15+1,5 |  |  |  | 18 | [15 empty] | VV | 2 | 2 | -1 | 1 | ROZPOCET
|  |  | Potrubí ocelové opatřené izolací proti vodě pro vedení plynovodu v zemi | [19 empty] | VV | 2 | 1 | -1 | 0 | ROZPOCET
|  |  | viz výkres č. D.1.1.4.2.02, 04 | [19 empty] | VV | 2 | 1 | -1 | 0 | ROZPOCET
53 | K | př.cena 51 | Plynová teplovzdušná jednotka 21kW |  |  | kus | 1 |  |  | 0 |  |  |  |  | základní |  |  | 0 | 0 | 0 | 0 | 16 | K | 2 |  |  |  | ROZPOCET | 0 | 0 | 0 | 0 | 0 | 1 | 0 | 16 | 2051290630
|  |  | 1 |  |  |  | 1 | [15 empty] | VV | 2 | 2 | -1 | 1 | ROZPOCET
|  |  | Nástěnná plynová teplovzdušná jednotka 21kW, el. příkon 260W, jmenovitý průtok vzduchu 2000m3/hod, hmotnost 55kg, protivětrná koncovka | [19 empty] | VV | 2 | 1 | -1 | 0 | ROZPOCET
|  |  | včetně el. ovládací skříňky a prostorového termostatu. Atestovaná pro umístěbní a provoz v garážích a autodílnách. | [19 empty] | VV | 2 | 1 | -1 | 0 | ROZPOCET
|  |  | viz výkres č. D.1.1.4.2.02 | [19 empty] | VV | 2 | 1 | -1 | 0 | ROZPOCET
54 | K | př.cena 51a | Plynová teplovzdušná jednotka 28kW |  |  | kus | 1 |  |  | 0 |  |  |  |  | základní |  |  | 0 | 0 | 0 | 0 | 16 | K | 2 |  |  |  | ROZPOCET | 0 | 0 | 0 | 0 | 0 | 1 | 0 | 16 | -1966871450
|  |  | 1 |  |  |  | 1 | [15 empty] | VV | 2 | 2 | -1 | 1 | ROZPOCET
|  |  | Nástěnná plynová teplovzdušná jednotka 28kW, el. příkon 400W, jmenovitý průtok vzduchu 2700m3/hod, hmotnost 59kg, protivětrná koncovka | [19 empty] | VV | 2 | 1 | -1 | 0 | ROZPOCET
|  |  | včetně el. ovládací skříňky a prostorového termostatu. Atestovaná pro umístěbní a provoz v garážích a autodílnách. | [19 empty] | VV | 2 | 1 | -1 | 0 | ROZPOCET
|  |  | viz výkres č. D.1.1.4.2.02 | [19 empty] | VV | 2 | 1 | -1 | 0 | ROZPOCET
55 | K | př.cena 52 | plynová připojovací hadice DN20+šroubení, včetně montáže |  |  | kus | 2 |  |  | 0 |  |  |  |  | základní |  |  | 0 | 0 | 0 | 0 | 16 | K | 2 |  |  |  | ROZPOCET | 0 | 0 | 0 | 0 | 0 | 1 | 0 | 16 | -1558565139
|  |  | 1+1 |  |  |  | 2 | [15 empty] | VV | 2 | 2 | -1 | 1 | ROZPOCET
|  |  | viz výkres č. D.1.1.4.2.02 | [19 empty] | VV | 2 | 1 | -1 | 0 | ROZPOCET
56 | K | př.cena 53 | Odvod spalin nástěnné teplovzdušné jednotky |  |  | pár | 2 |  |  | 0 |  |  |  |  | základní |  |  | 0 | 0 | 0 | 0 | 16 | K | 2 |  |  |  | ROZPOCET | 0 | 0 | 0 | 0 | 0 | 1 | 0 | 16 | 156879781
|  |  | 1+1 |  |  |  | 2 | [15 empty] | VV | 2 | 2 | -1 | 1 | ROZPOCET
|  |  | viz výkres č. D.1.1.4.2.02 | [19 empty] | VV | 2 | 1 | -1 | 0 | ROZPOCET
57 | K | př.cena 62 | konzola teplovzdušné jednotky |  |  | kus | 2 |  |  | 0 |  |  |  |  | základní |  |  | 0 | 0 | 0 | 0 | 16 | K | 2 |  |  |  | ROZPOCET | 0 | 0 | 0 | 0 | 0 | 1 | 0 | 16 | 173850185
|  |  | konzola otočná - prodloužená 1100mm, včetně otočného kříže konzoly | [19 empty] | PP | 2
|  |  | 2 |  |  |  | 2 | [15 empty] | VV | 2 | 2 | -1 | 1 | ROZPOCET
|  |  | viz výkres č. A.1.9.02-06 | [19 empty] | VV | 2 | 1 | -1 | 0 | ROZPOCET
58 | K | př.cena 64 | montáž odvodu spalin teplovzdušné jednotky |  |  | kus | 2 |  |  | 0 |  |  |  |  | základní |  |  | 0 | 0 | 0 | 0 | 16 | K | 2 |  |  |  | ROZPOCET | 0 | 0 | 0 | 0 | 0 | 1 | 0 | 16 | 361406129
|  |  | montáž odvodu spalin teplovzdušné jednotky včetně objímek dvoušroubových a kotvení odvodu spalin ke konstrukci objektu | [19 empty] | PP | 2
|  |  | 2 |  |  |  | 2 | [15 empty] | VV | 2 | 2 | -1 | 1 | ROZPOCET
|  |  | viz výkres č. D.1.1.4.2.02 | [19 empty] | VV | 2 | 1 | -1 | 0 | ROZPOCET
59 | K | př.cena 66 | Prostup potrubí odvodu spalin a potrubí přívodu vzduchu (2x DN80) plynové teplovzdušné jednotky obvodovým pláštěm haly |  |  | kus | 4 |  |  | 0 |  |  |  |  | základní |  |  | 0 | 0 | 0 | 0 | 16 | K | 2 |  |  |  | ROZPOCET | 0 | 0 | 0 | 0 | 0 | 1 | 0 | 16 | -1972378829
|  |  | opětovné utěsnění, dodávka + montáž | [19 empty] | PP | 2
|  |  | 1+1+1+1 |  |  |  | 4 | [15 empty] | VV | 2 | 2 | -1 | 1 | ROZPOCET
|  |  | viz výkres č. D.1.1.4.2.02 | [19 empty] | VV | 2 | 1 | -1 | 0 | ROZPOCET
60 | K | př.cena 67 | Montáž plynové teplovzdušné jednotky |  |  | kus | 2 |  |  | 0 |  |  |  |  | základní |  |  | 0 | 0 | 0 | 0 | 16 | K | 2 |  |  |  | ROZPOCET | 0 | 0 | 0 | 0 | 0 | 1 | 0 | 16 | 853303966
|  |  | montáž | [19 empty] | PP | 2
|  |  | 1+1 |  |  |  | 2 | [15 empty] | VV | 2 | 2 | -1 | 1 | ROZPOCET
|  |  | viz výkres č. D.1.1.4.2.02 | [19 empty] | VV | 2 | 1 | -1 | 0 | ROZPOCET
61 | K | př.cena 723a | plynové topidlo 2kW elektronické, včetně souosého potrubí odvodu spalin a koncové hlavice |  |  | kus | 2 |  |  | 0 |  |  |  |  | základní |  |  | 0 | 0 | 0 | 0 | 16 | K | 2 |  |  |  | ROZPOCET | 0 | 0 | 0 | 0 | 0 | 1 | 0 | 16 | 942709664
|  |  | montáž | [19 empty] | PP | 2
|  |  | 1+1 |  |  |  | 2 | [15 empty] | VV | 2 | 2 | -1 | 1 | ROZPOCET
|  |  | viz výkres č. D.1.1.4.2.02 | [19 empty] | VV | 2 | 1 | -1 | 0 | ROZPOCET
62 | K | př.cena 723b | montáž plynového topidla výkonu 2kW |  |  | kus | 2 |  |  | 0 |  |  |  |  | základní |  |  | 0 | 0 | 0 | 0 | 16 | K | 2 |  |  |  | ROZPOCET | 0 | 0 | 0 | 0 | 0 | 1 | 0 | 16 | 82448917
|  |  | montáž | [19 empty] | PP | 2
|  |  | 1+1 |  |  |  | 2 | [15 empty] | VV | 2 | 2 | -1 | 1 | ROZPOCET
|  |  | viz výkres č. D.1.1.4.2.02 | [19 empty] | VV | 2 | 1 | -1 | 0 | ROZPOCET
63 | K | př.cena 723c | prostup potrubí odvodu spalin plynového topidla (vybourání, lemování, opětovné zazdění) |  |  | kus | 2 |  |  | 0 |  |  |  |  | základní |  |  | 0 | 0 | 0 | 0 | 16 | K | 2 |  |  |  | ROZPOCET | 0 | 0 | 0 | 0 | 0 | 1 | 0 | 16 | -1443895474
|  |  | montáž | [19 empty] | PP | 2
|  |  | 1+1 |  |  |  | 2 | [15 empty] | VV | 2 | 2 | -1 | 1 | ROZPOCET
|  |  | viz výkres č. D.1.1.4.2.02 | [19 empty] | VV | 2 | 1 | -1 | 0 | ROZPOCET
64 | K | př.cena 723d | prostorový programovatelný termostat ovládání plynového topidla, dodávka+montáž |  |  | kus | 2 |  |  | 0 |  |  |  |  | základní |  |  | 0 | 0 | 0 | 0 | 16 | K | 2 |  |  |  | ROZPOCET | 0 | 0 | 0 | 0 | 0 | 1 | 0 | 16 | 1755840499
|  |  | montáž | [19 empty] | PP | 2
|  |  | 1+1 |  |  |  | 2 | [15 empty] | VV | 2 | 2 | -1 | 1 | ROZPOCET
|  |  | viz výkres č. D.1.1.4.2.02 | [19 empty] | VV | 2 | 1 | -1 | 0 | ROZPOCET
65 | K | před.cena | Protipožární ucpávka prostupu potrubí mezi požárními úseky |  |  | kus | 1 |  |  | 0 |  |  |  |  | základní |  |  | 0 | 0 | 0 | 0 | 16 | K | 2 |  |  |  | ROZPOCET | 0 | 0 | 0 | 0 | 0 | 1 | 0 | 16 | 302566874
|  |  | Protipožární ucpávka prostupu potrubí mezi pož.úseky | [19 empty] | PP | 2
|  |  | 1 |  |  |  | 1 | [15 empty] | VV | 2 | 2 | -1 | 1 | ROZPOCET
|  |  | viz výkres č. D.1.1.4.2.02 | [19 empty] | VV | 2 | 1 | -1 | 0 | ROZPOCET
66 | K | před.cena.1 | Kulovy kohout pro plyn DN15 |  |  | kus | 1 |  |  | 0 |  |  |  |  | základní |  |  | 0 | 0 | 0 | 0 | 16 | K | 2 |  |  |  | ROZPOCET | 0 | 0 | 0 | 0 | 0 | 1 | 0 | 16 | 1216462098
|  |  | Armatury se dvěma závity, kohout kulový přímý PN42 do 185 st.C plnoprůtokový s koulí, vnitřní závit těžká řada | [19 empty] | PP | 2
|  |  | 1 |  |  |  | 1 | [15 empty] | VV | 2 | 2 | -1 | 1 | ROZPOCET
|  |  | viz výkres č. D.1.1.4.2.02 | [19 empty] | VV | 2 | 1 | -1 | 0 | ROZPOCET
67 | K | před.cena.12 | Regulator tlaku plynu 300/2.1kPa, 25 m3/hod, montáž ve stísněném prostoru |  |  | kus | 1 |  |  | 0 |  |  |  |  | základní |  |  | 0 | 0 | 0 | 0 | 16 | K | 2 |  |  |  | ROZPOCET | 0 | 0 | 0 | 0 | 0 | 1 | 0 | 16 | 885029807
|  |  | Regulátor tlaku plynu pro snížení přetlaku ze 100 na 2,1kPa, průtok max. 25m3, kompaktní provedení, včetně montáže | [19 empty] | PP | 2
|  |  | 1 |  |  |  | 1 | [15 empty] | VV | 2 | 2 | -1 | 1 | ROZPOCET
|  |  | viz výkres č. D.1.1.4.2.02,03 | [19 empty] | VV | 2 | 1 | -1 | 0 | ROZPOCET
68 | K | před.cena.12a | DMT stávajícího regulátoru talku plynu 10m3/hod |  |  | kus | 1 |  |  | 0 |  |  |  |  | základní |  |  | 0 | 0 | 0 | 0 | 16 | K | 2 |  |  |  | ROZPOCET | 0 | 0 | 0 | 0 | 0 | 1 | 0 | 16 | -1064855419
|  |  | Regulátor tlaku plynu pro snížení přetlaku ze 100 na 2,1kPa, průtok max. 25m3, kompaktní provedení, včetně montáže | [19 empty] | PP | 2
|  |  | 1 |  |  |  | 1 | [15 empty] | VV | 2 | 2 | -1 | 1 | ROZPOCET
|  |  | viz výkres č. D.1.1.4.2.02,03 | [19 empty] | VV | 2 | 1 | -1 | 0 | ROZPOCET
69 | K | před.cena.14 | plynoměr membránový G16. Jen montáž. Plynoměr dodávka RWE. |  |  | kus | 1 |  |  | 0 |  |  |  |  | základní |  |  | 0 | 0 | 0 | 0 | 16 | K | 2 |  |  |  | ROZPOCET | 0 | 0 | 0 | 0 | 0 | 1 | 0 | 16 | -175324666
|  |  | 1 |  |  |  | 1 | [15 empty] | VV | 2 | 2 | -1 | 1 | ROZPOCET
|  |  | plynoměr membránový G16, max.25m3/hod, připojovací rozteč 280mm, včetně montáže | [19 empty] | VV | 2 | 1 | -1 | 0 | ROZPOCET
|  |  | viz výkres č. D.1.1.4.2.02,03 | [19 empty] | VV | 2 | 1 | -1 | 0 | ROZPOCET
70 | K | před.cena.14a | DMT stávajícího plynoměru G6 |  |  | kus | 1 |  |  | 0 |  |  |  |  | základní |  |  | 0 | 0 | 0 | 0 | 16 | K | 2 |  |  |  | ROZPOCET | 0 | 0 | 0 | 0 | 0 | 1 | 0 | 16 | 1630003558
71 | K | před.cena.2 | Kulovy kohout pro plyn DN40 |  |  | kus | 1 |  |  | 0 |  |  |  |  | základní |  |  | 0 | 0 | 0 | 0 | 16 | K | 2 |  |  |  | ROZPOCET | 0 | 0 | 0 | 0 | 0 | 1 | 0 | 16 | -1212166951
|  |  | Armatury se dvěma závity, kohout kulový přímý PN42 do 185 st.C plnoprůtokový s koulí, vnitřní závit těžká řada | [19 empty] | PP | 2
|  |  | 1 |  |  |  | 1 | [15 empty] | VV | 2 | 2 | -1 | 1 | ROZPOCET
|  |  | viz výkres č. D.1.1.4.2.02 | [19 empty] | VV | 2 | 1 | -1 | 0 | ROZPOCET
72 | K | před.cena.3 | Kulovy kohout pro plyn DN25 |  |  | kus | 2 |  |  | 0 |  |  |  |  | základní |  |  | 0 | 0 | 0 | 0 | 16 | K | 2 |  |  |  | ROZPOCET | 0 | 0 | 0 | 0 | 0 | 1 | 0 | 16 | 592792323
|  |  | Armatury se dvěma závity, kohout kulový přímý PN42 do 185 st.C plnoprůtokový s koulí, vnitřní závit těžká řada | [19 empty] | PP | 2
|  |  | 2 |  |  |  | 2 | [15 empty] | VV | 2 | 2 | -1 | 1 | ROZPOCET
|  |  | viz výkres č. D.1.1.4.2.02 | [19 empty] | VV | 2 | 1 | -1 | 0 | ROZPOCET
73 | K | před.cena.4a | Kulovy kohout pro plyn DN50 |  |  | kus | 1 |  |  | 0 |  |  |  |  | základní |  |  | 0 | 0 | 0 | 0 | 16 | K | 2 |  |  |  | ROZPOCET | 0 | 0 | 0 | 0 | 0 | 1 | 0 | 16 | 341512602
|  |  | Armatury se dvěma závity, kohout kulový přímý PN42 do 185 st.C plnoprůtokový s koulí, vnitřní závit těžká řada | [19 empty] | PP | 2
|  |  | 1 |  |  |  | 1 | [15 empty] | VV | 2 | 2 | -1 | 1 | ROZPOCET
|  |  | viz výkres č. D.1.1.4.2.02,03 | [19 empty] | VV | 2 | 1 | -1 | 0 | ROZPOCET
74 | K | před.cena.5 | Revizní kniha plynovodu |  |  | kus | 1 |  |  | 0 |  |  |  |  | základní |  |  | 0 | 0 | 0 | 0 | 16 | K | 2 |  |  |  | ROZPOCET | 0 | 0 | 0 | 0 | 0 | 1 | 0 | 16 | 230829895
|  |  | Po ukončení montážních prací bude na průmyslový plynovod vyhotovena revizní kniha podle TD G 919 01. Revizní knihu v českém jazyce zpracovává dodavatel plynovodu ve dvou shodných provedeních. | [19 empty] | PP | 2
|  |  | 1 |  |  |  | 1 | [15 empty] | VV | 2 | 2 | -1 | 1 | ROZPOCET
|  |  | viz výkres č. D.1.1.4.2.01-04 | [19 empty] | VV | 2 | 1 | -1 | 0 | ROZPOCET
75 | K | před.cena.6 | podpěrná ocelová konstrukce pro podepření plynoměru G16 ve stávajícím plynoměrném sloupku |  |  | kus | 1 |  |  | 0 |  |  |  |  | základní |  |  | 0 | 0 | 0 | 0 | 16 | K | 2 |  |  |  | ROZPOCET | 0 | 0 | 0 | 0 | 0 | 1 | 0 | 16 | -1643664641
|  |  | ocelová atyp. konzola | [19 empty] | PP | 2
|  |  | 1 |  |  |  | 1 | [15 empty] | VV | 2 | 2 | -1 | 1 | ROZPOCET
|  |  | viz výkres č. D.1.1.4.2.02,03 | [19 empty] | VV | 2 | 1 | -1 | 0 | ROZPOCET
76 | K | před.cena.7 | sloupek prefabrikovaný pro HUP objektu dílen |  |  | kus | 1 |  |  | 0 |  |  |  |  | základní |  |  | 0 | 0 | 0 | 0 | 16 | K | 2 |  |  |  | ROZPOCET | 0 | 0 | 0 | 0 | 0 | 1 | 0 | 16 | 397219471
|  |  | plynoměrný sloupek prefabrikovaný, včetně montáže | [19 empty] | PP | 2
|  |  | 1 |  |  |  | 1 | [15 empty] | VV | 2 | 2 | -1 | 1 | ROZPOCET
|  |  | viz výkres č. D.1.1.4.2.02,03 | [19 empty] | VV | 2 | 1 | -1 | 0 | ROZPOCET
77 | K | 998723201 | Přesun hmot procentní pro vnitřní plynovod v objektech v do 6 m |  |  | % |  |  |  | 0 |  | CS ÚRS 2012 02 |  |  | základní |  |  | 0 | 0 | 0 | 0 | 16 | K | 2 |  |  |  | ROZPOCET | 0 | 0 | 0 | 0 | 0 | 1 | 0 | 16 | 1200311631
| 767 - Konstrukce zámečnické | [8 empty] | 0 | [6 empty] | 0 |  | 0 |  | 0 | 2 | D | 1 |  |  |  | ROZPOCET | [6 empty] | 0
78 | K | 13 231 040 | Uhelnik rovnoram 11373 35x35x3mm |  |  | t | 0.03 |  |  | 0 |  |  |  |  | základní |  |  | 0 | 0 | 0 | 0 | 16 | K | 2 |  |  |  | ROZPOCET | 0 | 0 | 0 | 0 | 0 | 1 | 0 | 16 | -1668412967
|  |  | ocelový profil pro podpěrné konstrukce pro uchycení potrubí a objímek | [19 empty] | PP | 2
|  |  | 0,03 |  |  |  | 0.03 | [15 empty] | VV | 2 | 2 | -1 | 1 | ROZPOCET
|  |  | viz výkres č. D.1.1.4.2.02,03 | [19 empty] | VV | 2 | 1 | -1 | 0 | ROZPOCET
79 | K | 767995101 | MT ostat atyp kov konstrukci -5kg |  |  | kg | 40 |  |  | 0 |  |  |  |  | základní |  |  | 0 | 0 | 0 | 0 | 16 | K | 2 |  |  |  | ROZPOCET | 0 | 0 | 0 | 0 | 0 | 1 | 0 | 16 | 1474234358
|  |  | montáž atypických podpěrných konstrukcí | [19 empty] | PP | 2
|  |  | 40 |  |  |  | 40 | [15 empty] | VV | 2 | 2 | -1 | 1 | ROZPOCET
|  |  | viz výkres č. D.1.1.4.2.02,03 | [19 empty] | VV | 2 | 1 | -1 | 0 | ROZPOCET
80 | K | př.cena 69 | montáž konzoly PTJ |  |  |  | 2 |  |  | 0 |  |  |  |  | základní |  |  | 0 | 0 | 0 | 0 | 16 | K | 2 |  |  |  | ROZPOCET | 0 | 0 | 0 | 0 | 0 | 1 | 0 | 16 | 602428488
|  |  | montáž prodloužené konzoly plynové teplovzdušné jednotky 21kW | [19 empty] | PP | 2
|  |  | 1+1 |  |  |  | 2 | [15 empty] | VV | 2 | 2 | -1 | 1 | ROZPOCET
|  |  | viz výkres č. D.1.1.4.2.02 | [19 empty] | VV | 2 | 1 | -1 | 0 | ROZPOCET
81 | K | před.cena.15 | konzola plynovodu |  |  | kus | 15 |  |  | 0 |  |  |  |  | základní |  |  | 0 | 0 | 0 | 0 | 16 | K | 2 |  |  |  | ROZPOCET | 0 | 0 | 0 | 0 | 0 | 1 | 0 | 16 | 2032952850
|  |  | konzola a objímka s pryžovou vložkou pro uchycení potrubí | [19 empty] | PP | 2
|  |  | 15 |  |  |  | 15 | [15 empty] | VV | 2 | 2 | -1 | 1 | ROZPOCET
|  |  | viz výkres č. D.1.1.4.2.02,03 | [19 empty] | VV | 2 | 1 | -1 | 0 | ROZPOCET
82 | K | 998767201 | Přesun hmot procentní pro zámečnické konstrukce v objektech v do 6 m |  |  | % |  |  |  | 0 |  | CS ÚRS 2012 02 |  |  | základní |  |  | 0 | 0 | 0 | 0 | 16 | K | 2 |  |  |  | ROZPOCET | 0 | 0 | 0 | 0 | 0 | 1 | 0 | 16 | 1969407811
|  |  | Přesun hmot procentní pro zámečnické konstrukce v objektech v do 6 m | [19 empty] | PP | 2
| 783 - Dokončovací práce - nátěry | [8 empty] | 0 | [6 empty] | 0 |  | 0.02806 |  | 0 | 2 | D | 1 |  |  |  | ROZPOCET | [6 empty] | 0
83 | K | 783225100 | Nater KSDK synteticke 2x email 1x |  |  | m2 | 2 |  |  | 0 |  |  |  |  | základní |  |  | 0.00023 | 0.00046 | 0 | 0 | 16 | K | 2 |  |  |  | ROZPOCET | 0 | 0 | 0 | 0 | 0 | 1 | 0 | 16 | 1063176426
|  |  | nátěr podpěrných konstrukcí 2x základní, 1x email | [19 empty] | PP | 2
|  |  | 2 |  |  |  | 2 | [15 empty] | VV | 2 | 2 | -1 | 1 | ROZPOCET
|  |  | viz výkres č. D.1.1.4.2.02,03 | [19 empty] | VV | 2 | 1 | -1 | 0 | ROZPOCET
84 | K | 783425523 | Nátěry syntetické potrubí do DN 100, 1x základní, 1x email |  |  | m | 115 |  |  | 0 |  |  |  |  | základní |  |  | 0.00024 | 0.0276 | 0 | 0 | 16 | K | 2 |  |  |  | ROZPOCET | 0 | 0 | 0 | 0 | 0 | 1 | 0 | 16 | 1636860345
|  |  | Nátěry syntetické potrubí do DN 100 barva dražší matný povrch 2x antikorozní, 1x základní, 1x email | [19 empty] | PP | 2
|  |  | 115 |  |  |  | 115 | [15 empty] | VV | 2 | 2 | -1 | 1 | ROZPOCET
|  |  | viz výkres č. D.1.1.4.2.02,03 | [19 empty] | VV | 2 | 1 | -1 | 0 | ROZPOCET

## D.1.4.3 - Vzduchotechnika (hidden)
| List obsahuje: |  | 1) Krycí list soupisu |  | 2) Rekapitulace |  |  | 3) Soupis prací |  |  | Zpět na list: |  | Rekapitulace stavby
optimalizováno pro tisk sestav ve formátu A4 - na výšku | [12 empty] | >> skryté sloupce << | [9 empty] | {51AEAF97-533C-46D6-B372-36E3BC9CCFF7}
2
KRYCÍ LIST SOUPISU | [13 empty] | v --- níže se nacházejí doplnkové a pomocné údaje k sestavám --- v | [8 empty] | False
| Stavba: |  | Chroustovice - OU, Zámek č.p.1, stavební úpravy haly parc.č. 87/2
| Objekt: |  | D.1.4.3 - Vzduchotechnika
| KSO: | [7 empty] | CC-CZ:
| Místo: | [7 empty] | Datum: |  | 22.07.2013
| Zadavatel: | [7 empty] | IČ:
|  | Odborné učiliště Chroustovice č.p.1 | [6 empty] | DIČ:
| Uchazeč: | [7 empty] | IČ: |  | Vyplň údaj
|  | Vyplň údaj | [6 empty] | DIČ: |  | Vyplň údaj
| Projektant: | [7 empty] | IČ:
|  | BKN spol. s r.o. | [6 empty] | DIČ:
Poznámka:
| Cena bez DPH | [7 empty] | 0
| DPH | základní | 21% | ze | 0 |  |  |  | 0
|  | snížená | 15% | ze | 0 |  |  |  | 0
|  | zákl. přenesená | 21% | ze | 0 |  |  |  | 0
|  | sníž. přenesená | 15% | ze | 0 |  |  |  | 0
|  | nulová | 0% | ze | 0 |  |  |  | 0
| Cena s DPH |  |  | v | CZK |  |  | 0
REKAPITULACE ČLENĚNÍ SOUPISU PRACÍ
Stavba: |  |  | Chroustovice - OU, Zámek č.p.1, stavební úpravy haly parc.č. 87/2
Objekt: |  |  | D.1.4.3 - Vzduchotechnika
Místo: | [6 empty] | Datum: |  | 22.07.2013
Zadavatel: |  |  | Odborné učiliště Chroustovice č.p.1 |  |  |  | Projektant: |  | BKN spol. s r.o.
Uchazeč: |  |  | Vyplň údaj
Kód dílu - Popis | [9 empty] | Cena celkem [CZK]
Náklady soupisu celkem | [9 empty] | 0 | [13 empty] | -1
| PSV - Práce a dodávky PSV | [8 empty] | 0
| 751 - Vzduchotechnika | [8 empty] | 0
SOUPIS PRACÍ
Stavba: |  |  | Chroustovice - OU, Zámek č.p.1, stavební úpravy haly parc.č. 87/2
Objekt: |  |  | D.1.4.3 - Vzduchotechnika
Místo: | [6 empty] | Datum: |  | 22.07.2013
Zadavatel: |  |  | Odborné učiliště Chroustovice č.p.1 |  |  |  | Projektant: |  | BKN spol. s r.o.
Uchazeč: |  |  | Vyplň údaj
PČ | Typ | Kód | Popis |  |  | MJ | Množství | J.cena [CZK] |  | Cena celkem [CZK] |  | Cenová soustava |  | Poznámka | DPH | J. Nh [h] | Nh celkem [h] | J. hmotnost [t] | Hmotnost celkem [t] | J. suť [t] | Suť Celkem [t]
Náklady soupisu celkem | [9 empty] | 0 | [6 empty] | 0 |  | 0 |  | 0 |  | D | -1 | [7 empty] | 0
| PSV - Práce a dodávky PSV | [8 empty] | 0 | [6 empty] | 0 |  | 0 |  | 0 | 2 | D | 0 | ROZPOCET | [6 empty] | 0
| 751 - Vzduchotechnika | [8 empty] | 0 | [6 empty] | 0 |  | 0 |  | 0 | 2 | D | 1 | ROZPOCET | [6 empty] | 0
1 | K | 751 | Vzduchotechnika ( dle samostatného soupisu ) |  |  | Kč | 1 |  |  | 0 |  |  |  |  | základní |  |  | 0 | 0 | 0 | 0 | 16 | K | 2 | ROZPOCET | 0 | 0 | 0 | 0 | 0 | 1 | 0 | 16 | 1114117435

## D.1.4.4 - Silnoproudá ele... (hidden)
| List obsahuje: |  | 1) Krycí list soupisu |  | 2) Rekapitulace |  |  | 3) Soupis prací |  |  | Zpět na list: |  | Rekapitulace stavby
optimalizováno pro tisk sestav ve formátu A4 - na výšku | [12 empty] | >> skryté sloupce << | [9 empty] | {6AB3C5AD-52A8-4234-B0BC-599689CE1143}
2
KRYCÍ LIST SOUPISU | [13 empty] | v --- níže se nacházejí doplnkové a pomocné údaje k sestavám --- v | [8 empty] | False
| Stavba: |  | Chroustovice - OU, Zámek č.p.1, stavební úpravy haly parc.č. 87/2
| Objekt: |  | D.1.4.4 - Silnoproudá elektrotechnika
| KSO: | [7 empty] | CC-CZ:
| Místo: | [7 empty] | Datum: |  | 22.07.2013
| Zadavatel: | [7 empty] | IČ:
|  | Odborné učiliště Chroustovice č.p.1 | [6 empty] | DIČ:
| Uchazeč: | [7 empty] | IČ: |  | Vyplň údaj
|  | Vyplň údaj | [6 empty] | DIČ: |  | Vyplň údaj
| Projektant: | [7 empty] | IČ:
|  | BKN spol. s r.o. | [6 empty] | DIČ:
Poznámka:
| Cena bez DPH | [7 empty] | 0
| DPH | základní | 21% | ze | 0 |  |  |  | 0
|  | snížená | 15% | ze | 0 |  |  |  | 0
|  | zákl. přenesená | 21% | ze | 0 |  |  |  | 0
|  | sníž. přenesená | 15% | ze | 0 |  |  |  | 0
|  | nulová | 0% | ze | 0 |  |  |  | 0
| Cena s DPH |  |  | v | CZK |  |  | 0
REKAPITULACE ČLENĚNÍ SOUPISU PRACÍ
Stavba: |  |  | Chroustovice - OU, Zámek č.p.1, stavební úpravy haly parc.č. 87/2
Objekt: |  |  | D.1.4.4 - Silnoproudá elektrotechnika
Místo: | [6 empty] | Datum: |  | 22.07.2013
Zadavatel: |  |  | Odborné učiliště Chroustovice č.p.1 |  |  |  | Projektant: |  | BKN spol. s r.o.
Uchazeč: |  |  | Vyplň údaj
Kód dílu - Popis | [9 empty] | Cena celkem [CZK]
Náklady soupisu celkem | [9 empty] | 0 | [13 empty] | -1
| PSV - Práce a dodávky PSV | [8 empty] | 0
| 743 - Elektromontáže - hrubá montáž | [8 empty] | 0
SOUPIS PRACÍ
Stavba: |  |  | Chroustovice - OU, Zámek č.p.1, stavební úpravy haly parc.č. 87/2
Objekt: |  |  | D.1.4.4 - Silnoproudá elektrotechnika
Místo: | [6 empty] | Datum: |  | 22.07.2013
Zadavatel: |  |  | Odborné učiliště Chroustovice č.p.1 |  |  |  | Projektant: |  | BKN spol. s r.o.
Uchazeč: |  |  | Vyplň údaj
PČ | Typ | Kód | Popis |  |  | MJ | Množství | J.cena [CZK] |  | Cena celkem [CZK] |  | Cenová soustava |  | Poznámka | DPH | J. Nh [h] | Nh celkem [h] | J. hmotnost [t] | Hmotnost celkem [t] | J. suť [t] | Suť Celkem [t]
Náklady soupisu celkem | [9 empty] | 0 | [6 empty] | 0 |  | 0 |  | 0 |  | D | -1 | [7 empty] | 0
| PSV - Práce a dodávky PSV | [8 empty] | 0 | [6 empty] | 0 |  | 0 |  | 0 | 2 | D | 0 | ROZPOCET | [6 empty] | 0
| 743 - Elektromontáže - hrubá montáž | [8 empty] | 0 | [6 empty] | 0 |  | 0 |  | 0 | 2 | D | 1 | ROZPOCET | [6 empty] | 0
1 | K | 743 | Silnoproudá elektrotechnika ( dle samostatného soupisu ) |  |  | Kč | 1 |  |  | 0 |  |  |  |  | základní |  |  | 0 | 0 | 0 | 0 | 16 | K | 2 | ROZPOCET | 0 | 0 | 0 | 0 | 0 | 1 | 0 | 16 | 967292001

## VON - Vedlejší a ostatní ... (hidden)
| List obsahuje: |  | 1) Krycí list soupisu |  | 2) Rekapitulace |  |  | 3) Soupis prací |  |  | Zpět na list: |  | Rekapitulace stavby
optimalizováno pro tisk sestav ve formátu A4 - na výšku | [12 empty] | >> skryté sloupce << | [9 empty] | {3AABCC64-09FD-4BCB-9C64-99E3A06FA4E6}
2
KRYCÍ LIST SOUPISU | [13 empty] | v --- níže se nacházejí doplnkové a pomocné údaje k sestavám --- v | [8 empty] | False
| Stavba: |  | Chroustovice - OU, Zámek č.p.1, stavební úpravy haly parc.č. 87/2
| Objekt: |  | VON - Vedlejší a ostatní náklady stavby
| KSO: |  | 801 32 | [5 empty] | CC-CZ:
| Místo: | [7 empty] | Datum: |  | 22.07.2013
| Zadavatel: | [7 empty] | IČ:
|  | Odborné učiliště Chroustovice č.p.1 | [6 empty] | DIČ:
| Uchazeč: | [7 empty] | IČ: |  | Vyplň údaj
|  | Vyplň údaj | [6 empty] | DIČ: |  | Vyplň údaj
| Projektant: | [7 empty] | IČ:
|  | BKN spol. s r.o. | [6 empty] | DIČ:
Poznámka:
| Cena bez DPH | [7 empty] | 0
| DPH | základní | 21% | ze | 0 |  |  |  | 0
|  | snížená | 15% | ze | 0 |  |  |  | 0
|  | zákl. přenesená | 21% | ze | 0 |  |  |  | 0
|  | sníž. přenesená | 15% | ze | 0 |  |  |  | 0
|  | nulová | 0% | ze | 0 |  |  |  | 0
| Cena s DPH |  |  | v | CZK |  |  | 0
REKAPITULACE ČLENĚNÍ SOUPISU PRACÍ
Stavba: |  |  | Chroustovice - OU, Zámek č.p.1, stavební úpravy haly parc.č. 87/2
Objekt: |  |  | VON - Vedlejší a ostatní náklady stavby
Místo: | [6 empty] | Datum: |  | 22.07.2013
Zadavatel: |  |  | Odborné učiliště Chroustovice č.p.1 |  |  |  | Projektant: |  | BKN spol. s r.o.
Uchazeč: |  |  | Vyplň údaj
Kód dílu - Popis | [9 empty] | Cena celkem [CZK]
Náklady soupisu celkem | [9 empty] | 0 | [13 empty] | -1
| VRN - Vedlejší rozpočtové náklady | [8 empty] | 0
| 0 - Vedlejší rozpočtové náklady | [8 empty] | 0
| O02 - Ostatní náklady | [8 empty] | 0
SOUPIS PRACÍ
Stavba: |  |  | Chroustovice - OU, Zámek č.p.1, stavební úpravy haly parc.č. 87/2
Objekt: |  |  | VON - Vedlejší a ostatní náklady stavby
Místo: | [6 empty] | Datum: |  | 22.07.2013
Zadavatel: |  |  | Odborné učiliště Chroustovice č.p.1 |  |  |  | Projektant: |  | BKN spol. s r.o.
Uchazeč: |  |  | Vyplň údaj
PČ | Typ | Kód | Popis |  |  | MJ | Množství | J.cena [CZK] |  | Cena celkem [CZK] |  | Cenová soustava |  | Poznámka | DPH | J. Nh [h] | Nh celkem [h] | J. hmotnost [t] | Hmotnost celkem [t] | J. suť [t] | Suť Celkem [t]
Náklady soupisu celkem | [9 empty] | 0 | [6 empty] | 0 |  | 0 |  | 0 |  | D | -1 | [7 empty] | 0
| VRN - Vedlejší rozpočtové náklady | [8 empty] | 0 | [6 empty] | 0 |  | 0 |  | 0 | 5 | D | 0 | ROZPOCET | [6 empty] | 0
| 0 - Vedlejší rozpočtové náklady | [8 empty] | 0 | [6 empty] | 0 |  | 0 |  | 0 | 5 | D | 1 | ROZPOCET | [6 empty] | 0
1 | K | 031103R00 | Vybudování, provoz, údržba a odstranění zařízení staveniště |  |  | Kč | 1 |  |  | 0 |  |  |  |  | základní |  |  | 0 | 0 | 0 | 0 | 1024 | K | 2 | ROZPOCET | 0 | 0 | 0 | 0 | 0 | 1 | 0 | 1024 | 1640686872
|  |  | Poznámka k položce: Náklady na vybudování a zajištění zařízení staveniště a jeho provoz, údržbu a likvidaci v souladu s platnými právními předpisy, včetně případného zajištění ohlášení dle zákona č. 183/2006 Sb., o územním plánování a stavebním řádu (stavební zákon), ve znění pozdějších předpisů; zřízení staveništních přípojek energií (vody a energie), jejich měření, provoz, údržba, úhrada a likvidace; zajištění případného zimního opatření; náklady na úpravu povrchů po odstranění zařízení staveniště a úklid ploch, na kterých bylo zařízení staveniště provozováno; dodávka, skladování, správa, zabudování a montáž veškerých dílů a materiálů a zařízení týkající se veřejné zakázky; zajištění staveniště proti přístupu nepovolaných osob, zabezpečení staveniště. Náklady na vybavení objektů zařízení staveniště a odstranění objektů zařízení staveniště včetně odvozu. Náklady na střežení, vhodné zabezpečení staveniště. | [19 empty] | P | 2
2 | K | 071103R00 | Provozní a územní vlivy |  |  | Kč | 1 |  |  | 0 |  |  |  |  | základní |  |  | 0 | 0 | 0 | 0 | 1024 | K | 2 | ROZPOCET | 0 | 0 | 0 | 0 | 0 | 1 | 0 | 1024 | 1705128396
|  |  | Poznámka k položce: Náklady na úpravu pozemků, jež nejsou součástí díla, ale budou stavbou dotčeny, uvede zhotovitel po ukončení prací neprodleně do původního stavu; náklady na zajištění opatření k dočasné ochraně vzrostlých dřevin, jež mají být zachovány, konstrukcí a staveb, náklady na opatření k ochraně a zabezpečení strojů a materiálů na staveništi. | [19 empty] | P | 2
| O02 - Ostatní náklady | [8 empty] | 0 | [6 empty] | 0 |  | 0 |  | 0 | 4 | D | 1 | ROZPOCET | [6 empty] | 0
3 | K | 011114R00 | Inženýrské sítě |  |  | Kč | 1 |  |  | 0 |  |  |  |  | základní |  |  | 0 | 0 | 0 | 0 | 16384 | K | 2 | ROZPOCET | 0 | 0 | 0 | 0 | 0 | 1 | 0 | 16384 | -545465946
|  |  | Inženýrské sítě | [19 empty] | PP | 2
|  |  | Poznámka k položce: Náklady na seznámení se s rozmístěním a trasou stávajících známých inženýrských sítí na staveništi a přilehlých pozemcích dotčených prováděním díla, jejich případné přeložení, nebo ochrana tak, aby v průběhu provádění díla nedošlo k jejich poškození. | [19 empty] | P | 2
4 | K | 013254R00 | Vypracování projektové dokumentace skutečného provedení stavby – tištěná verze – 3ks, digitální verze 1 ks |  |  | Kč | 1 |  |  | 0 |  |  |  |  | základní |  |  | 0 | 0 | 0 | 0 | 1024 | K | 2 | ROZPOCET | 0 | 0 | 0 | 0 | 0 | 1 | 0 | 1024 | -193987512
|  |  | Poznámka k položce: Náklady na vypracování dokumentace skutečného provedení stavby - ve třech vyhotoveních v grafické (tištěné) podobě. Veškeré změny provedení stavby proti původnímu projektu musí být zapracovány do této dokumentace v souladu s ustanovením odst. 6 § 125 zákona č. 183/2006 Sb. (stavebního zákona) a § 4 vyhlášky č. 499/2006 Sb. Rozsah dokumentace určuje příloha č. 3 vyhlášky č. 499/2006 Sb., o dokumentaci staveb. | [19 empty] | P | 2
5 | K | 034403R00 | Dočasná dopravní zařízení |  |  | Kč | 1 |  |  | 0 |  |  |  |  | základní |  |  | 0 | 0 | 0 | 0 | 1024 | K | 2 | ROZPOCET | 0 | 0 | 0 | 0 | 0 | 1 | 0 | 1024 | 629333930
|  |  | Poznámka k položce: Náklady na projednání a zajištění zvláštního užívání komunikací a veřejných ploch včetně úhrady vyměřených poplatků a nájemného, včetně úhrady za dočasné zábory ploch, dočasné i trvalé skládky. Zajištění dopravního značení včetně jeho projednání k dopravním omezením, jejich údržba, přemisťování a následné odstranění. | [19 empty] | P | 2
6 | K | 043103R00 | Zkoušky a revize |  |  | Kč | 1 |  |  | 0 |  |  |  |  | základní |  |  | 0 | 0 | 0 | 0 | 1024 | K | 2 | ROZPOCET | 0 | 0 | 0 | 0 | 0 | 1 | 0 | 1024 | 2070041460
|  |  | Poznámka k položce: Náklady na zajištění všech nezbytných zkoušek a atestů podle ČSN a případných jiných právních nebo technických předpisů platných v době provádění a předání díla, kterými bude prokázáno dosažení předepsané kvality a předepsaných technických parametrů díla. | [19 empty] | P | 2
7 | K | 043194R00 | Fotodokumentace prováděného díla |  |  | Kč | 1 |  |  | 0 |  |  |  |  | základní |  |  | 0 | 0 | 0 | 0 | 1024 | K | 2 | ROZPOCET | 0 | 0 | 0 | 0 | 0 | 1 | 0 | 1024 | -240255220
|  |  | Poznámka k položce: Náklady na zajištění průběžné fotodokumentace provádění díla - zhotovitel zajistí a předá objednateli průběžnou fotodokumentaci realizace díla v 1 digitálním vyhotovení. Fotodokumentace bude dokladovat průběh díla a bude zejména dokumentovat části stavby a konstrukce před jejich zakrytím. | [19 empty] | P | 2
8 | K | 045002R00 | Koordinační a kompletační činnost |  |  | Kč | 1 |  |  | 0 |  |  |  |  | základní |  |  | 0 | 0 | 0 | 0 | 1024 | K | 2 | ROZPOCET | 0 | 0 | 0 | 0 | 0 | 1 | 0 | 1024 | -1997836758
|  |  | Poznámka k položce: Náklady na zajištění a dodržení splnění všech požadavků a podmínek uvedených ve vyjádřeních vyplývajících ze stanovisek orgánů státní správy; zajištění oznámení zahájení stavebních prací v souladu s pravomocnými rozhodnutími a vyjádřeními například správců sítí; poskytnutí součinnosti při tvorbě povinných monitorovacích zpráv projektu; zajištění koordinační činnosti subdodavatelů zhotovitele; zajištění a provedení všech nezbytných opatření organizačního a stavebně technologického charakteru k řádnému provedení předmětu díla; předání všech dokladů o dokončené stavbě. | [19 empty] | P | 2
9 | K | 051703R00 | Pojištění díla |  |  | Kč | 1 |  |  | 0 |  |  |  |  | základní |  |  | 0 | 0 | 0 | 0 | 524288 | K | 2 | ROZPOCET | 0 | 0 | 0 | 0 | 0 | 1 | 0 | 524288 | 720825585
|  |  | Pojištění díla | [19 empty] | PP | 2
|  |  | Poznámka k položce: Náklady na pojištění odpovědnosti za škodu v souladu a rozsahu s článkem 17 - Pojištění díla (Příloha č. 2 ZD - Návrh smlouvy o dílo - závazné obchodní podmínky) | [19 empty] | P | 2
10 | K | 054002R00 | Záruka za jakost díla |  |  | Kč | 1 |  |  | 0 |  |  |  |  | základní |  |  | 0 | 0 | 0 | 0 | 524288 | K | 2 | ROZPOCET | 0 | 0 | 0 | 0 | 0 | 1 | 0 | 524288 | 1313917425
|  |  | Záruka za jakost díla | [19 empty] | PP | 2
|  |  | Poznámka k položce: Náklady na poskytnutou záruku dodavatele, vyplývající z podmínek smlouvy o dílo článek 15 - Záruka za jakost díla (Příloha č. 2 ZD - Návrh smlouvy o dílo - závazné obchodní podmínky) | [19 empty] | P | 2

## Pokyny pro vyplnění (hidden)
Struktura údajů, formát souboru a metodika pro zpracování
Struktura
Soubor je složen ze záložky Rekapitulace stavby a záložek s názvem soupisu prací pro jednotlivé objekty ve formátu XLS. Každá ze záložek přitom obsahuje
ještě samostatné sestavy vymezené orámovaním a nadpisem sestavy. Všechny sestavy jsou optimalizovány i pro tisk na formát A4 na výšku.
Rekapitulace stavby obsahuje sestavu Rekapitulace stavby a Rekapitulace objektů stavby a soupisů prací.
V sestavě Rekapitulace stavby jsou uvedeny informace identifikující předmět veřejné zakázky na stavební práce, KSO, CC-CZ, CZ-CPV, CZ-CPA a rekapitulaci
celkové nabídkové ceny uchazeče.
V sestavě Rekapitulace objektů stavby a soupisů prací je uvedena rekapitulace stavebních objektů, inženýrských objektů, provozních souborů,
vedlejších a ostatních nákladů a ostatních nákladů s rekapitulací nabídkové ceny za jednotlivé soupisy prací. Na základě údaje Typ je možné
identifikovat, zda se jedná o objekt nebo soupis prací pro daný objekt:
|  | STA | Stavební objekt pozemní
|  | ING | Stavební objekt inženýrský
|  | PRO | Provozní soubor
|  | VON | Vedlejší a ostatní náklady
|  | OST | Ostatní
|  | Soupis | Soupis prací pro daný typ objektu
Soupis prací pro jednotlivé objekty obsahuje sestavy Krycí list soupisu, Rekapitulace členění soupisu prací, Soupis prací. Za soupis prací může být považován
i objekt stavby v případě, že neobsahuje podřízenou zakázku.
Krycí list soupisu obsahuje rekapitulaci informací o předmětu veřejné zakázky ze sestavy Rekapitulace stavby, informaci o zařazení objektu do KSO,
CC-CZ, CZ-CPV, CZ-CPA a rekapitulaci celkové nabídkové ceny uchazeče za aktuální soupis prací.
Rekapitulace členění soupisu prací obsahuje rekapitulaci soupisu prací ve všech úrovních členění soupisu tak, jak byla tato členění použita (např.
stavební díly, funkční díly, případně jiné členění) s rekapitulací nabídkové ceny.
Soupis prací obsahuje položky veškerých stavebních nebo montážních prací, dodávek materiálů a služeb nezbytných pro zhotovení stavebního objektu,
inženýrského objektu, provozního souboru, vedlejších a ostatních nákladů.
Pro položky soupisu prací se zobrazují následující informace:
|  | PČ |  | Pořadové číslo položky v aktuálním soupisu
|  | TYP |  | Typ položky: K - konstrukce, M - materiál
|  | Kód |  | Kód položky
|  | Popis |  | Zkrácený popis položky
|  | MJ |  | Měrná jednotka položky
|  | Množství |  | Množství v měrné jednotce
|  | J.cena |  | Jednotková cena položky. Zadaní může obsahovat namísto J.ceny sloupce J.materiál a J.montáž, jejichž součet definuje
J.cenu položky.
|  | Cena celkem |  | Celková cena položky daná jako součin množství a j.ceny
|  | Cenová soustava |  | Příslušnost položky do cenové soustavy
Ke každé položce soupisu prací se na samostatných řádcích může zobrazovat:
Plný popis položky
Poznámka k souboru cen a poznámka zadavatele
Výkaz výměr
Pokud je k řádku výkazu výměr evidovaný údaj ve sloupci Kód, jedná se o definovaný odkaz, na který se může odvolávat výkaz výměr z jiné položky.
Metodika pro zpracování
Jednotlivé sestavy jsou v souboru provázány. Editovatelné pole jsou zvýrazněny žlutým podbarvením, ostatní pole neslouží k editaci a nesmí být jakkoliv
modifikovány. Hodnoty jsou ve výpočtech zaokrouhlovány na počet desetinných míst viditelných v jednotlivých polích.
Uchazeč je pro podání nabídky povinen vyplnit žlutě podbarvená pole:
Pole Uchazeč v sestavě Rekapitulace stavby - zde uchazeč vyplní svůj název (název subjektu)
Pole IČ a DIČ v sestavě Rekapitulace stavby - zde uchazeč vyplní svoje IČ a DIČ
Datum v sestavě Rekapitulace stavby - zde uchazeč vyplní datum vytvoření nabídky
J.cena = jednotková cena v sestavě Soupis prací o maximálním počtu desetinných míst uvedených v poli
- pokud sestavy soupisů prací obsahují pole J.cena, musí být všechna tato pole vyplněna nenulovými kladnými číslicemi
Poznámka - nepovinný údaj pro položku soupisu
V případě, že sestavy soupisů prací neobsahují pole J.cena, potom ve všech soupisech prací obsahují pole:
- J.materiál - jednotková cena materiálu
- J.montáž - jednotková cena montáže
Uchazeč je v tomto případě povinen vyplnit všechna pole J.materiál a pole J.montáž nenulovými kladnými číslicemi. V případech, kdy položka
neobsahuje žádný materiál je přípustné, aby pole J.materiál bylo vyplněno nulou. V případech, kdy položka neobsahuje žádnou montáž je přípustné,
aby pole J.montáž bylo vyplněno nulou. Není však přípustné, aby obě pole - J.materiál, J.Montáž byly u jedné položky vyplněny nulou.
Rekapitulace stavby
Název |  |  | Povinný |  | Popis | Typ | Max. počet
atributu |  |  | (A/N) |  |  |  | znaků
Kód |  |  | A |  | Kód stavby | String | 20
Stavba |  |  | A |  | Název stavby | String | 120
Místo |  |  | N |  | Místo stavby | String | 50
Datum |  |  | A |  | Datum vykonaného exportu | Date
KSO |  |  | N |  | Klasifikace stavebního objektu | String | 15
CC-CZ |  |  | N |  | Klasifikace stavbeních děl | String | 15
CZ-CPV |  |  | N |  | Společný slovník pro veřejné zakázky | String | 20
CZ-CPA |  |  | N |  | Klasifikace produkce podle činností | String | 20
Zadavatel |  |  | N |  | Zadavatel zadaní | String | 50
IČ |  |  | N |  | IČ zadavatele zadaní | String | 20
DIČ |  |  | N |  | DIČ zadavatele zadaní | String | 20
Uchazeč |  |  | N |  | Uchazeč veřejné zakázky | String | 50
Projektant |  |  | N |  | Projektant | String | 50
Poznámka |  |  | N |  | Poznámka k zadání | String | 255
Sazba DPH |  |  | A |  | Rekapitulace sazeb DPH u položek soupisů | eGSazbaDph
Základna DPH |  |  | A |  | Základna DPH určena součtem celkové ceny z položek soupisů | Double
Hodnota DPH |  |  | A |  | Hodnota DPH | Double
Cena bez DPH |  |  | A |  | Celková cena bez DPH za celou stavbu. Sčítává se ze všech listů. | Double
Cena s DPH |  |  | A |  | Celková cena s DPH za celou stavbu | Double
Rekapitulace objektů stavby a soupisů prací
Název |  |  | Povinný |  | Popis | Typ | Max. počet
atributu |  |  | (A/N) |  |  |  | znaků
Kód |  |  | A |  | Přebírá se z Rekapitulace stavby | String | 20
Stavba |  |  | A |  | Přebírá se z Rekapitulace stavby | String | 120
Místo |  |  | N |  | Přebírá se z Rekapitulace stavby | String | 50
Datum |  |  | A |  | Přebírá se z Rekapitulace stavby | Date
Zadavatel |  |  | N |  | Přebírá se z Rekapitulace stavby | String | 50
Projektant |  |  | N |  | Přebírá se z Rekapitulace stavby | String | 50
Uchazeč |  |  | N |  | Přebírá se z Rekapitulace stavby | String | 50
Kód |  |  | A |  | Kód objektu | String | 20
Objektu, Soupis prací |  |  | A |  | Název objektu | String | 120
Cena bez DPH |  |  | A |  | Cena bez DPH za daný objekt | Double
Cena s DPH |  |  | A |  | Cena spolu s DPH za daný objekt | Double
Typ |  |  | A |  | Typ zakázky | eGTypZakazky
Krycí list soupisu
Název |  |  | Povinný |  | Popis | Typ | Max. počet
atributu |  |  | (A/N) |  |  |  | znaků
Stavba |  |  | A |  | Přebírá se z Rekapitulace stavby | String | 120
Objekt |  |  | A |  | Kód a název objektu | String | 20 + 120
Soupis |  |  | A |  | Kód a název soupisu | String | 20 + 120
KSO |  |  | N |  | Klasifikace stavebního objektu | String | 15
CC-CZ |  |  | N |  | Klasifikace stavbeních děl | String | 15
CZ-CPV |  |  | N |  | Společný slovník pro veřejné zakázky | String | 20
CZ-CPA |  |  | N |  | Klasifikace produkce podle činností | String | 20
Místo |  |  | N |  | Přebírá se z Rekapitulace stavby | String | 50
Zadavatel |  |  | N |  | Přebírá se z Rekapitulace stavby | String | 50
Uchazeč |  |  | N |  | Přebírá se z Rekapitulace stavby | String | 50
Projektant |  |  | N |  | Přebírá se z Rekapitulace stavby | String | 50
Poznámka |  |  | N |  | Poznámka k soupisu prací | String | 255
Sazba DPH |  |  | A |  | Rekapitulace sazeb DPH na položkách aktuálního soupisu | eGSazbaDph
Základna DPH |  |  | A |  | Základna DPH určena součtem celkové ceny z položek aktuálního soupisu | Double
Hodnota DPH |  |  | A |  | Hodnota DPH | Double
Cena bez DPH |  |  | A |  | Cena bez DPH za daný soupis | Double
Cena s DPH |  |  | A |  | Cena s DPH za daný soupis | Double
Rekapitulace členění soupisu prací
Název |  |  | Povinný |  | Popis | Typ | Max. počet
atributu |  |  | (A/N) |  |  |  | znaků
Stavba |  |  | A |  | Přebírá se z Rekapitulace stavby | String | 120
Objekt |  |  | A |  | Kód a název objektu, přebírá se z Krycího listu soupisu | String | 20 + 120
Soupis |  |  | A |  | Kód a název objektu, přebírá se z Krycího listu soupisu | String | 20 + 120
Místo |  |  | N |  | Přebírá se z Rekapitulace stavby | String | 50
Datum |  |  | A |  | Přebírá se z Rekapitulace stavby | Date
Zadavatel |  |  | N |  | Přebírá se z Rekapitulace stavby | String | 50
Projektant |  |  | N |  | Přebírá se z Rekapitulace stavby | String | 50
Uchazeč |  |  | N |  | Přebírá se z Rekapitulace stavby | String | 50
Kód dílu - Popis |  |  | A |  | Kód a název dílu ze soupisu | String | 20 + 100
Cena celkem |  |  | A |  | Cena celkem za díl ze soupisu | Double
Soupis prací
Název |  |  | Povinný |  | Popis | Typ | Max. počet
atributu |  |  | (A/N) |  |  |  | znaků
Stavba |  |  | A |  | Přebírá se z Rekapitulace stavby | String | 120
Objekt |  |  | A |  | Kód a název objektu | String | 20 + 120
Soupis |  |  | A |  | Přebírá se z Krycího listu soupisu | String | 20 + 120
Místo |  |  | N |  | Přebírá se z Krycího listu soupisu | String | 50
Datum |  |  | A |  | Přebírá se z Krycího listu soupisu | Date
Zadavatel |  |  | N |  | Přebírá se z Krycího listu soupisu | String | 50
Projektant |  |  | N |  | Přebírá se z Krycího listu soupisu | String | 50
Uchazeč |  |  | N |  | Přebírá se z Krycího listu soupisu | String | 50
PČ |  |  | A |  | Pořadové číslo položky soupisu | Long
Typ |  |  | A |  | Typ položky soupisu | eGTypPolozky | 1
Kód |  |  | A |  | Kód položky ze soupisu | String | 20
Popis |  |  | A |  | Popis položky ze soupisu | String | 255
MJ |  |  | A |  | Měrná jednotka položky | String | 10
Množství |  |  | A |  | Množství položky soupisu | Double
J.Cena |  |  | A |  | Jednotková cena položky | Double
Cena celkem |  |  | A |  | Cena celkem vyčíslena jako J.Cena * Množství | Double
Cenová soustava |  |  | N |  | Zařazení položky do cenové soustavy | String | 50
Datová věta
Typ věty |  |  | Hodnota |  | Význam
eGSazbaDPH |  |  | základní |  | Základní sazba DPH
|  |  | snížená |  | Snížená sazba DPH
|  |  | nulová |  | Nulová sazba DPH
|  |  | zákl. přenesená |  | Základní sazba DPH přenesená
|  |  | sníž. přenesená |  | Snížená sazba DPH přenesená
eGTypZakazky |  |  | STA |  | Stavební objekt
|  |  | PRO |  | Provozní soubor
|  |  | ING |  | Inženýrský objekt
|  |  | VON |  | Vedlejší a ostatní náklady
|  |  | OST |  | Ostatní náklady
eGTypPolozky |  |  | 1 |  | Položka typu HSV
|  |  | 2 |  | Položka typu PSV
|  |  | 3 |  | Položka typu M
|  |  | 4 |  | Položka typu OST