## List1
Příloha č. 3 - Technická specifikace a rozpočet pro Zařízení pro svařování plastů
Číslo položky | Název položky v rozpočtu |  |  | Splněno | Požadovaný počet kusů | Jednotková cena bez DPH za kus | Cena celkem BEZ DPH
1. | Ruční přístroj pro svařování plastů 6 kusů |  |  |  | 6 |  | 0
| Požadovaný parametr |  | Nabízené parametry
| příkon | min. 1600 W
| teplota | 50-600 °C
| digitální displej | ano
| vhodnost pro nepř. provoz | ano
| elektr. ochrana topného tělesa | ano
| plynulý měnič otáček | ne
| box | ano
| tryska základní násuvná 5mm | 1ks
| tryska rychlosvařovací 5mm | 1ks
| trysky - stehovací | 1 ks
2. | Svařovací zdroj pro metodu 111 6 kusů |  |  |  | 6 |  | 0
| Požadovaný parametr |  | Nabízené parametry
| metoda | MMA
| svařovací proud (DZ=100%) I2/U2 | 150/26 / 150/16 A/V
| svařovací proud (DZ=60%) I2/U2 | 190/27,6 / 190/17,6 A/V
| dálkové ovládaní | ano
3. | Spotřební materiál: | [5 empty] | 0
| PP deska tl. 5mm |  |  |  | 20
| PP deska tl. 10mm |  |  |  | 10
| PE deska tl. 5mm |  |  |  | 20
| PE deska tl.10mm |  |  |  | 10
| PVC deska tl. 5mm |  |  |  | 20
| PVC deska tl. 10mm |  |  |  | 8
| PP přídavný materiál Ø4 |  |  |  | 40
| PE přídavný materiál Ø4 |  |  |  | 40
| PVC přídavný materiál Ø4 |  |  |  | 40
|  | Celková nabídková cena bez DPH | 0