## List1
Projekt: | NAKI
Reg. č. | DF13P01OVV005
Kontaktní osoba: | Mgr. Aleš Bajer, Ph.D.
Kontakt e-mail/telefon: | xbajer0@gmail.com
Požadavek na místo dodání: | MENDELU, Zemědělská 1, Brno
Požadavek
Popis: | kompaktní fotoaparát
Počet kusů: | 1
Maximální cena za kus bez DPH | 12000
Maximální cena za kus vč. DPH | 15000
Cena celkem bez DPH | 12000
Cena celkem vč. DPH | 15000
Technická specifikace: | automatický i plně ruční režim ovládání, formáty jpeg a RAW. vysoká citlivost ISO min. 10000, stabilizátor obrazu s rozsahem 4 EV a inteligentním automatickým zaostřováním, ovládání přes LCD displej, možnost pořizování FULL HD video se stereofonním zvukuem a podporou funkce optického zoomu, vodotěsné pouzdro a externí blesk, obrazový snímač: efektivní pixely min. 12 mpx, ohnisková vzdálenost 6,1 až 30,5mm (přepočet na 35 mm: 28 až 140 mm), objektiv: svetelnost objektivu f/1,8-2,8, optický zoom:5x, konstrukce: 11 prvků v 9 skupinách, 2 asferické čočky oboustranné, 1 jednostranná asférická čočka, optická, 4kroková, inteligentní stabilizace obrazu, zaostřování : TTL, systém automatického zaostřování AiAF (9bodové), režimy: po snímcích, souvislé, průběžné automatické zaostřování a expozice, automatické zaostřování dotykem, volba AF bodu, blokování AF bodu, pomocné světlo, ruční zaostřování, braketing zaostřování, nejmenší zaostřitelná vzdálenost 1 cm od objektivu v režimu makro, závěrka: rychlost 1 až 1/4000 s (výrobní nastavení), 15 až 1/4000 s (celkový rozsah), vyvážení bílé, typ: TTL, blesk: auto a manuální blesk, nejvyšší rychlost 1/2000 s, redukce jevu červených očí, kompenzace expozice s bleskem, blokování expozice s bleskem, ruční nastavení napájení, synchronizace na druhou lamelu, Rozsah vestavěného blesku: 50 cm až 7,0 m (W) / 435 m (T), podporované externí blesky: E-TTL Speedlite, režimy řízení: jednotlivé, sekvenční, sekvenční s AF, samospoušť, kontinuální snímání, komprese: super jemná, jemná, maximální rozlišení filmů: Full HD 1920x1080, 30 snímků /s, rozhraní: Hi-Speed USB miniB, miniHDMI, A/V výstup (PAL/NTSC), pamět :podporuje SD, SDHC, SDXC, paměťové karty, životnost: až 350 snímků, až 420 minut přehrávání, síťové napájení, max. hmotnost: 360 g. , přímý tisk + záloha přes USB
Příslušenství: | vodotěsný obal, cestovní pouzdro
Celková cena za projekt bez DPH: |  | 12000
Celková cena za projekt včetně DPH: |  | 15000
Note on A4: Uživatel: ve zveřejněné výzvě nebude uvedena, slouží pouze pro interní potřebu
Note on A9: Uživatel: Uveďte prosím obecný název poptávané věci např. notebook, tiskárna - multifunkční, mobilní telefon apod.