## List1
Projekt: | Inovace předmětů Vinohradnictví, Zahradnictví, Pěstování ovoce a zeleniny, Zelinářství
Reg. č.
Kontaktní osoba: | Libor Dokoupil
Kontakt e-mail/telefon: | libor.dokoupil@mendelu.cz, 545 136 003
Požadavek na místo dodání: | MENDELU BRNO
Požadavek
Popis: | Videokamera digitální
Počet kusů: | 1
Maximální cena za kus bez DPH | 20660
Maximální cena za kus vč. DPH | 24998.6
Cena celkem bez DPH | 20660
Cena celkem vč. DPH | 24998.6
Technická specifikace: | Minimální technické požadavky: Snímač: Typ: 1/4.1, 3xMOS,možnost 3D Počet pixelů: min. 9,15 Mpx Objektiv: Hodnota F: F1,5 (WIDE) / F.2,8 (TELE) Optický zoom: 12x Vzdálenost ohniska: 2,84 - 34,1 mm Vzdálenost ohniska (ekvivalent 35 mm): Video: 29,8 - 368,8 mm, Snímek: 29,8 - 357,7 mm Kamera: Standardní osvětlení: 1400 lx Minimální osvětlení: 1.6 lx (1/25 Scénický režim), 1 lx Ostření: Auto/ Manuál Vyvážení bílé Snímek: 1/2 - 1/2000, (Video Flash Zap.: 1/2 - 1/500) Clona: Auto/ Manuál Stabilizace obrazu: Hybrid Záznamová část: Interní paměť: min. 32 GB, Paměťové karty: alespoň SD/SDHC/SDXC Formát nahrávání: AVCHD 3D, progresivní, MP4 Systém: 1080/50p, 1080/50i, 540/25p Kompresní metoda: MPEG-4, H.264, MPEG-4 MVC Různý počet obrazení miniatur v náhledu Systém nahrávání zvuku: 1080/ 50p, HA, HG, HX, HE : Dolby Digital (5.1ch/ 2ch) / iFrame: AAC (2ch) / MP4: AAC (2ch) Mikrofon: 5.1 Surround zvuk, zoom a směrový mikrofon Reproduktor: Dynamic type Statický obrazový záznam: Formát nahrávání: JPEG (DCF/Exif2.2), MPO Maximální počet efektivních megapixelů: min. 14,7 mpx Blesk Displej: alespoň 3,5" širokoúhlý LCD Počet pixelů: min. 1 150 000 bodů Hledáček Manuální prstenec Rozhraní: miniHDMI, Mikrofon stereo mini, Sluchátka stereo mini, USB 2.0, AV Patka pro příslušenství Napájení: baterie / AC adaptér Rozměry: 70 x 75 x 150 mm možno zvětšit max. o 10% Hmotnost: maximálně 500 g Barevné provedení: tmavé odstíny Příslušenství: Síťový adaptér Síťový kabel DC kabel baterie Dálkové ovládání AV Multi kabel Sáně USB kabel Stínítko objektivu Program pro zpracování videa
Příslušenství:
Požadavek
Popis: | SDXC karta do kamery
Počet kusů: | 1
Maximální cena za kus bez DPH | 2699
Maximální cena za kus vč. DPH | 3265.79
Cena celkem bez DPH | 2699
Cena celkem vč. DPH | 3265.79
Technická specifikace: | Typ: SDXC (Secure Digital Extended Capacity) Kapacita: 64 GB Rychlost: Minimální garantovaný zápis: 10 MB/s (Class 10) Rychlost přenosu: až 95 MB/s
Příslušenství:
Požadavek
Popis: | stativ pro kameru
Počet kusů: | 1
Maximální cena za kus bez DPH | 454
Maximální cena za kus vč. DPH | 549.34
Cena celkem bez DPH | 454
Cena celkem vč. DPH | 549.34
Technická specifikace: | Stativ 3-cestný, výška minimálně 66-166 cm
Příslušenství:
Celková cena za projekt bez DPH: |  | 23813
Celková cena za projekt včetně DPH: |  | 28813.73
Note on A4: Uživatel: ve zveřejněné výzvě nebude uvedena, slouží pouze pro interní potřebu
Note on A9: Uživatel: Uveďte prosím obecný název poptávané věci např. notebook, tiskárna - multifunkční, mobilní telefon apod.
Note on A31: Uživatel: Uveďte prosím obecný název poptávané věci např. notebook, tiskárna - multifunkční, mobilní telefon apod.
Note on A53: Uživatel: Uveďte prosím obecný název poptávané věci např. notebook, tiskárna - multifunkční, mobilní telefon apod.