## List1
Položka č.1 EKG přístroj | Model | Výrobce
Popis parametru | Zadavatelem požadovaná hodnota | Uchazečem nabízená hodnota
- Dvanácti kanálové EKG | ANO
- Dotykový grafický displej se zobrazením všech 12 svodů | ANO
- Napájení jak ze sítě, tak z akumulátoru (provoz akumulátoru minimálně 2 hodiny) | ANO, uchazeč uvede délku provozu akumulátoru
- Konfigurovatelné zobrazení svodů | ANO
- Automatický i manuální záznam křivek | ANO
- Zpětný záznam EKG | ANO
- Detekce kardiostimulátoru | ANO
- Paměť minimálně na 120 záznamů | ANO, uchazeč uvede možný počet záznamů v paměti
- Záznam na termopapír šířky 210 mm | ANO
Položka č.2 Defibrilátor | Model | Výrobce
Popis parametru | Zadavatelem požadovaná hodnota | Uchazečem nabízená hodnota
- Přenosný | ANO
monofazický výboj, stupeň energie 20-360J/ bifázický výboj , stupeň energie 1-200J | ANO, uchazeč uvede druh výboje a stupeň energie
- Provozní režim - Asynchronní | ANO
- Výboj 20 až 360 J | ANO
- Obsluha jednou osobou | ANO
- Postup uveden na defibrilátoru | ANO
- Defibrilační elektrody jsou pevně spojeny s přístrojem | ANO
- Napájení ze sítě | ANO