## List1
Příloha č. 3 - Technická specifikace a rozpočet pro Zařízení pro svařování plastů, spotřební materiál
Číslo položky | Název položky v rozpočtu |  |  | Splněno | Požadovaný počet kusů | Jednotková cena bez DPH za kus | Cena celkem BEZ DPH
1. | Ruční přístroj pro svařování plastů 6 kusů |  |  |  | 6 |  | 0
| Požadovaný parametr |  | Nabízené parametry
| příkon | min. 1600 W
| teplota | 50-600 °C
| digitální displej | ano
| vhodnost pro nepř. provoz | ano
| elektr. ochrana topného tělesa | ano
| regulovatekné množství vzduchu | ano
| box | ano
| tryska základní násuvná 5mm | 1ks
| tryska rychlosvařovací 4mm | 1ks
| trysky - stehovací | 1 ks
| manuál v českém případně slovenském jazyce | ano
2. | Spotřební materiál: | [5 empty] | 0
| PP deska 5×1000×2000 |  |  |  | 4
| PP deska 10×1000×2000 |  |  |  | 2
| PE deska 5×1000×2000 |  |  |  | 4
| PE deska 10×1000×2000 |  |  |  | 2
| PVC deska 5×1000×2000 |  |  |  | 4
| PVC deska 10×1000×2000 |  |  |  | 2
Požadovaný počet kg
| PP přídavný materiál Ø3 |  |  |  | 5
| PE přídavný materiál Ø3 |  |  |  | 5
| PVC přídavný materiál Ø3 |  |  |  | 5
|  | Celková nabídková cena bez DPH | 0