## List1
ROZPISKA MECHANICKÝCH PRVKŮ ROZVÁDĚČE, PŘÍSTROJŮ A PŘÍSLUŠENSTVÍ
Návrh proveden systémem M-PROFIL verze 3.13 od Eaton Elektrotechnika s.r.o.
| Název projektu: | KERAMICKÁ ŠKOLA
| Název rozváděče: | Rozváděč RL2
Číslo projektu:
| Datum: | 10.10.2013
Vypracoval:
Poznámka:
| Soubor s daty: | KERAMICKÁ ŠKOLA.FGP
| Soubor s rozpiskou: | KERAMICKÁ ŠKOLA-Rozváděč RL2.XLS
Poř. | Popis |  | Typové označení | Obj.číslo | Poč.kusů | Cena [Kč]
1 | Rozvodnice,POD omítku,bílá,N/PE svork. |  | BF-U-2/48-C | 000113689 | 1
2 | Záslepka pro výřezy 45mm (6TE) bílá, lámatelná |  | AP-45-W | 000275411 | 3
3 | Chránič Ir=250A, typ AC, 2-pól |  | PF7-25/2/003 | 000263577 | 1
4 | Chránič Ir=250A, typ AC, 4-pól |  | PF7-25/4/003 | 000263584 | 2
5 | Jistič PL7, char C, 1-pólový |  | PL7-C10/1 | 000262702 | 3
6 | Jistič PL7, char B, 1-pólový |  | PL7-B16/1 | 000262676 | 14
7 | Svodiče přepětí třídy C, 4 pól |  | SPCT2-280/4 | 000167596 | 1
8 | Hlavní vypínač, 3-pól |  | IS-25/3 | 000276264 | 1
9 | Sběrna PA |  |  |  | 1
Cena celkem včetně slevy [Kč]
Cenová kalkulace je v nabídkových cenách Eaton Elektrotechnika s.r.o.; nákupní cenu určí obchodní partneři firmy Eaton.
Počty kusů prvků NEBYLY zaokrouhleny na celá balení.