## List1
Příloha č. 4: Specifikace předmetu plnění
Upozornění: Uchazeč tuto přílohu vyplní pouze v tédílčí části, do které podává nabídku. Zbývající dílčí části přeškrtne, vymaže nebo nevyplní.
První dílčí část:
| Název položky | Počet kusů | Parametry - minimální požadavky | Parametry plnění nabízeného uchazečem | Jednotková cena za kus v Kč bez DPH
Fyzika | Mikrofon | 5 | elektretový mikrofon 50 Hz až 16 kHz, analogový výstup 0-5V | (doplní uchazeč) | (doplní uchazeč)
| Souprava trubic | 6 | trubice pro demonstraci volného pádu, délka cca 1m, 10 cívek, magnet | (doplní uchazeč) | (doplní uchazeč)
| Sonar - ultrazvukový detektor polohy | 1 | bezkontaktní měření vzdálenosti cca 0 až 2m, analogový výstup 0-5V | (doplní uchazeč) | (doplní uchazeč)
| Geiger-Müllerův počítač | 1 | detekce gama, beta záření ze školních zářičů, analogový výstup 0-5V | (doplní uchazeč) | (doplní uchazeč)
| Barometr | 1 | tlak vzduchu cca 85 až 120 kPa, analogový výstup 0-5V | (doplní uchazeč) | (doplní uchazeč)
| Vodíkový palivový článek | 1 | PEM paliv.článek(0,5W), PEM elektrolyzér, solární modul (0,5W), měřící přístroje, další příslušenství | (doplní uchazeč) | (doplní uchazeč)
| Vlnová nádrž se stroboskopem | 1 | nádrž cca 480x330x340 mm,stroboskop, řídící jednotka, vln.budič(1-60Hz, řídit.amplituda, předměty pro ohyb, síť.napaječ | (doplní uchazeč) | (doplní uchazeč)
| Pružina pro šíření vln | 1 | průměr cca 70 mm, délka v klidu cca 60 mm, možnost natáhnout asi na 5 m | (doplní uchazeč) | (doplní uchazeč)
| Magdeburské polokoule | 1 | dvě kovové polokoule, průměr cca 100 mm, gumové těsnění, odvzdušňovací ventil | (doplní uchazeč) | (doplní uchazeč)
Druhá dílčí část:
| Název položky | Počet kusů | Parametry - minimální požadavky | Parametry plnění nabízeného uchazečem | Jednotková cena za kus v Kč bez DPH
Chemie | Generátor plynů | 8 | Skládá se ze skleněných částí s normalizovanými kónickými zábrusy: Erlenmeyerovy baňky o objemu 500 ml a dělící nálevky s teflonovým kohoutem o objemu 250 ml. Celková výška 350 mm, výška Erlenmeyerovy baňky 170 mm, průměr hrdla se zábrusem 29 mm. Boční výstup je opatřen olivkou s průměrem 7 mm. | (doplní uchazeč) | (doplní uchazeč)
| Frakční baňka s trubicí 500ml | 6 |  | (doplní uchazeč) | (doplní uchazeč)
| Bezpečné pipetovací nástavce 10ml | 6 |  | (doplní uchazeč) | (doplní uchazeč)
| Váhy | 1 | Váživost 200 g, dílek 0,001 g Displej LCD, napájení 230 V Provozní teplota: +5 až + 35 stupňů Celsia Komunikace: RS-232 Tiskárna: možnost externí | (doplní uchazeč) | (doplní uchazeč)
Třetí dílčí část
| Název položky | Počet kusů | Parametry - minimální požadavky | Parametry plnění nabízeného uchazečem | Jednotková cena za kus v Kč bez DPH
Biologie | Mikroskop | 10 | binokulární mikroskop diodové osvětlení objektivy - 4x, 10x, 40x, 100X achromatické objektivy napájení z elektrické sítě posuvný kondensor jeden mikroskop napojitelný na kameru a u něj navíc: temné pole, fázový kontrast, objektivy z křemitého skla, trinokulár proškolení vyučujících biologie | (doplní uchazeč) | (doplní uchazeč)
| Kamera k mikroskopu | 1 | čip cmos rozlišení 10 MPX chlazený čip vysoký snímací čas - až 1/40000 ovládání kamery přímo z počítače vysokorychlostní připojení kamery (ne USB 2.0) | (doplní uchazeč) | (doplní uchazeč)
| Software k mikroskopům | 1 | odpovídající úrovni kamery a mikroskopu | (doplní uchazeč) | (doplní uchazeč)