## Inchebio
Příloha č. 2 - Specifikace části II - Sestavy pro vertikální elektroforézu a zdroje ss napětí
Projekt: Inovace studijních programů "Speciální chemicko-biologické obory" na Univerzitě Pardubice, CZ.1.07/2.2.00/07.0139 - sestavy pro vertikální elektroforézu a zdroje ss napětí
Instituce: Univerzita Pardubice
Druh přístroje/příslušenství | Jednotka | Požadový počet jednotek | Cena za jednotku bez DPH | Celková cena bez DPH | DPH | Celková cena s DPH | Specifikace
Vertikální elektroforetická sestava | kus | 3 | 0 | 0 | 0 | 0 | Sestava pro vertikální elektroforézu s vlastním nalévacím zařízením Systém obsahující: Elektroforetickou vanu pro současnou separaci až 4 gelů s víkem Stojánek pro přípravu gelů - skla s gely ve stojánku upevněny vedle sebe umožňující snadný přístup ke gelům, součástí stojánku i silikonové podložky zabraňujicí protékání gelů Jednoduchá fixace skel ve stojánku pomocí držáků Součástí systému oba typy skel: Krátká skla (10,1 x 7,3 cm), Dlouhá skla (10,1 x 8,2 cm) s natavenými spacery pro 0,75 mm gely (možnost i dalších tlouštěk gelů) Hřebínky pro přípravu 10 jamek (dostupnost dalších variant hřebenů) Speciální nástavec usnadňující dávkování vzorků (pro 10 jamek) Pomůcka pro oddělení skel po separaci a uvolnění gelů Kompatibilita s předpřipravenými gely (10 x 8,3 cm) s roční exspirací! Možnost doplnění aparatury o zařízení pro blotting
Zdroj pro elektroforézu | kus | 2 | 0 | 0 | 0 | 0 | Zdroj stejnosměrného napětí kompatibilní s požadovaným vertikálním elektroforetickým systémem Pro základní aplikace mini vertikální a horizontální elektroforézy Možnost připojení 4 aparatur Možnosti nastavení: Časovač – min. 1 – 999 min Napětí – min. 10 – 250 V (po 1 V) max. proud – minimálně 400 mA (nastavení po 1 mV) Pracovní podmínky: 0–40°C; 0–95% vlhkost bez kondenzace nastavení konstantního napětí nebo proudu programovatelnost metody výhodou
Maximální cena |  |  |  | 0 | 0 | 0
Maximální cena - zaokrouhlení: |  |  |  | 163625 | 32725 | 196350
Místo dodání:
Univerzita Pardubice
Studentská 573
532 10 Pardubice