## specifikacni_tabulka
Příloha č. 1 - Specifikační tabulka
Název | Minimální parametry | Min. záruka v měsících | Registrační číslo projektu: CZ. 1.07/1.3.06/02.0027 Název projektu: Zvýšení kvalifikace a profesionality pedagogických pracovníků v oblasti kariérové poradenství |  |  | Registrační číslo projektu: CZ.1.07/1.2.00/14.0092 Název projektu: Každý se cítí ve škole dobře – klima školy |  |  | Registrační číslo projektu: CZ.1.07/1.3.00/14.0080 Název projektu: Seznámení s učebními styly a kompetencí k učení – individualizace přístupu k žákům |  |  | Celkový počet | Poznámka
|  |  | množství | doporučená nejvyšší položková cena bez DPH | doporučená nejvyšší položková cena s DPH | množství | doporučená nejvyšší položková cena bez DPH | doporučená nejvyšší položková cena s DPH | množství | doporučená nejvyšší položková cena bez DPH | doporučená nejvyšší položková cena s DPH
Server | Dvou procesorový rackmount server 2x Quad Core CPU 2,5 GHz 16 GB RAM, 8x SAS HDD, 300 GB, 15K otáček HW RAID SAS řadič zálohovaný baterií vzdálená správa (IPMI) redundantní napájecí zdroj vyměnitelný za chodu, bez OS, servis v místě instalace | 36 | 0 |  |  | 1 | 110000 | 132000 | 1 | 110000 | 132000 | 2
Stolní PC | Dual Core CPU 3 GHz, 4GB RAM, 500GB HDD, DVD vypalovačka, grafická karta s DVI, 22" LCD monitor s DVI | 24 | 2 |  |  | 2 |  |  | 1 |  |  | 5
Notebook | Dual Core CPU 2 GHz 3 GB RAM 320 GB HDD DVD vypalovačka, Wifi, Bluetooth TPM čip Hmotnost maximálně 2,5 kg, Brašna | 24 | 1 |  |  | 1 |  |  | 2 |  |  | 4
Operační systém pro notebooky a PC | OEM Windows 7 Professional CZ |  | 3 |  |  | 3 |  |  | 3 |  |  | 9 | Zadavatel tento systém již používá a jiný by mohl vést k nekompatibilitě a problémům v provozu zadavatele.
Kancelářský SW | Adobe Acrobat Standard |  | 0 |  |  | 1 |  |  | 1 |  |  | 2
Dataprojektor | Nativní rozlišení 1024 x 768 nebo vyšší 3000 Lm nebo více Vstupy: VGA, DVI, HDMI Brašna | 24 | 0 |  |  | 1 |  |  | 1 |  |  | 2
Digitální fotoaparát | Záznamové médium: SD, SDHC, MMC, xD (některé z těchto) Optický zoom: 15x Citlivost: ISO 1600 Rozlišení: 8Mpix | 24 | 1 |  |  | 1 |  |  | 1 |  |  | 3
Digitální kamera | Typ snímacího senzoru: CMOS, MOS Typ úložiště: SDHC karta Optický zoom:12x Stabilizace obrazu: ANO | 24 | 0 |  |  | 1 |  |  | 1 |  |  | 2
Stativ k digitální kameře | Maximální výška minimálně 150cm Třícestná videohlava Nosnost minimálně 1,5kg Vhodný pro videonatáčení Pevnější konstrukce | 24 | 0 |  |  | 0 |  |  | 1 |  |  | 1
Mikrofon k digitální kameře | Interiérový mikrofon Možnost umístění na stolek Všesměrový, Propojení Jack Filtrace šumu, dobré podání mluveného slova | 24 | 0 |  |  | 0 |  |  | 1 |  |  | 1
Doporučená nejvyšší celková cena |  |  |  | 70000 | 84000 |  | 230000 | 276000 |  | 230000 | 276000