## 1 PHEV
TECHNICKÁ SPECIFIKACE – OSOBNÍ VOZIDLA NA ALTERNATIVNÍ POHON – KATEGORIE 1 PHEV - NIŽŠÍ STŘEDNÍ |  |  |  | ANO | požadováno
Parametr | Požadavek zadavatele (žluté buňky vyplní zadavatel) | Nabídka dodavatele (žluté buňky vyplní dodavatel) |  | NE | –
|  | Splnění požadavku dodavatelem | Popis naplnění požadavku
Tovární značka | Tovární značka | – | doplní dodavatel
Obchodní označení modelu | Obchodní označení modelu (včetně výbavového stupně) | – | doplní dodavatel
Motor | elektromotor + spalovací motor | dodavatel vyplní "ANO/NE" | –
Zdroj energie | elektřina + bezolovnatý 95-oktanový benzín (Natural 95) | dodavatel vyplní "ANO/NE" | –
Celkový systémový výkon [kW] | min. 90 | dodavatel vyplní "ANO/NE" | doplní dodavatel
Dojezd na 1 nabití (km), pouze elektrický pohon (dle WLTP) | min. 35 | dodavatel vyplní "ANO/NE" | doplní dodavatel
Kapacita baterií (kWh) | min. 7 | dodavatel vyplní "ANO/NE" | doplní dodavatel
ZÁKLADNÍ VLASTNOSTI VOZU
Provedení karoserie | vozidlo s uzavřenou karosérií | – | doplní dodavatel
Počet dveří | 4 - 5 | dodavatel vyplní "ANO/NE" | doplní dodavatel
Počet míst k sezení | 5 | dodavatel vyplní "ANO/NE" | –
ROZMĚRY
Základní objem zavazadlového prostoru měřený metodou VDA 210 v dm³ | min. 250 | dodavatel vyplní "ANO/NE" | doplní dodavatel
Objem palivové nádrže na benzín [l/dm3] | min. 35 | dodavatel vyplní "ANO/NE" | doplní dodavatel
EXTERIÉR A INTERIÉR
Barva karoserie | dle požadavku zadavatele | dodavatel vyplní "ANO/NE" | –
Převládající barva interiéru | šedá nebo černá; případně kombinace obou barev | dodavatel vyplní "ANO/NE" | doplní dodavatel
BEZPEČNOST
Airbagy | minimálně airbag řidiče a spolujezdce, vpředu boční a hlavové | dodavatel vyplní "ANO/NE" | doplní dodavatel
Aktivní systém prevence čelního nárazu | ANO | dodavatel vyplní "ANO/NE" | –
Asistent udržující vozidlo v jízdním pruhu | ANO | dodavatel vyplní "ANO/NE" | –
Automatické nouzové brzdění | ANO | dodavatel vyplní "ANO/NE" | –
VÝBAVA A FUNKČNOST
Klimatizace | automatická | dodavatel vyplní "ANO/NE" | –
Centrální zamykání | automatické nebo bezklíčové | dodavatel vyplní "ANO/NE" | doplní dodavatel
Okna | elektrické stahování oken minimálně předních dveří | dodavatel vyplní "ANO/NE" | doplní dodavatel
Tónování oken | tónovaná (max. dle legislativy) | dodavatel vyplní "ANO/NE" | –
Audiosystém | originální z výroby a integrovaný v palubní desce | dodavatel vyplní "ANO/NE" | –
Handsfree sada | Handsfree - bluetooth, handsfree jako jedna z funkcí integrovaného autorádia (vestavěné společně s rádiem) | dodavatel vyplní "ANO/NE" | –
Multimediální systém vybavený rozhraním Apple Carplay a Android Auto | ANO | dodavatel vyplní "ANO/NE" | –
USB port [k nabíjení, případně propojení se systémem vozu] | min. 1 | dodavatel vyplní "ANO/NE" | doplní dodavatel
Sedadla | dělená a sklopná zadní opěradla | dodavatel vyplní "ANO/NE" | –
Přední sedadla | výškově nastavitelné sedadlo řidiče | dodavatel vyplní "ANO/NE" | –
Zpětná zrcátka | elektricky ovládaná | dodavatel vyplní "ANO/NE" | –
Koberce | požadovány koberce pocházející z originálního příslušenství výrobce | dodavatel vyplní "ANO/NE" | –
Materiál koberců | gumové koberce vpředu i vzadu a v zavazadlovém prostoru | dodavatel vyplní "ANO/NE" | –
Pneumatiky, kola | na vozidle namontována kola dle ročního období v okamžiku dodání, tj. zimní v období mezi 15. 10. a 31. 3., ve zbývajícím období letní; součástí dodávky i kola pro opačné období a ve stejném rozměru | dodavatel vyplní "ANO/NE" | –
Stáří pneumatik | dodávané pneumatiky nesmějí být starší než 18 měsíců v momentu převzetí vozidla | dodavatel vyplní "ANO/NE" | –
Letní, zimní pneumatiky kompatibilní s vozidlem | letní pneu na ocelových discích nebo letní pneu na litých discích včetně bezpečnostních šroubů kol | dodavatel vyplní "ANO/NE" | dodavatel vyplní "ANO/NE"
| zimní pneu na ocelových discích nebo zimní pneu na litých discích včetně bezpečnostních šroubů kol | dodavatel vyplní "ANO/NE" | dodavatel vyplní "ANO/NE"
Sady disků | sada disků zvlášť pro letní i zimní pneu, tj. celkem dvě sady disků | dodavatel vyplní "ANO/NE" | –
Rezervní kolo nebo dojezdové kolo nebo opravná lepicí sada | ANO | dodavatel vyplní "ANO/NE" | doplní dodavatel
Povinná výbava | ANO | dodavatel vyplní "ANO/NE" | –
V dodání minimálně 1 dobíjecí kabel kompatibilní s dodávaným vozidlem délky minimálně 5 metrů | ANO | dodavatel vyplní "ANO/NE" | doplní dodavatel
ZÁRUKA
Záruka na jakost vozidla | Záruka na bezvadnou funkci vozidla v délce trvání minimálně 60 měsíců nebo do najetí minimálně 150 000 km podle toho, která skutečnost nastane dříve; nebo záruka na bezvadnou funkci vozidla v délce trvání minimálně 60 měsíců bez omezení najetých km | dodavatel vyplní "ANO/NE" | doplní dodavatel
Záruka na lak | Záruka na lak v délce trvání minimálně 36 měsíců nebo do najetí minimálně 100 000 km podle toho, která skutečnost nastane dříve; nebo záruka na lak v délce trvání minimálně 36 měsíců bez omezení najetých km | dodavatel vyplní "ANO/NE" | doplní dodavatel
Záruka na neprorezavění karoserie | Záruka na neprorezavění karoserie v délce trvání minimálně 12 let | dodavatel vyplní "ANO/NE" | doplní dodavatel
Záruka na vysokonapěťový akumulátor | Záruka na akumulátor v délce trvání minimálně 60 měsíců nebo do najetí minimálně 150 000 km podle toho, která skutečnost nastane dříve; nebo záruka na akumulátor v délce trvání minimálně 60 měsíců bez omezení najetých km | dodavatel vyplní "ANO/NE" | doplní dodavatel
NADSTANDARDNÍ VÝBAVA
Vestavěná GPS navigace | zadavatel vyplní "požadováno/–" | dodavatel vyplní "ANO/NE" | –
Parkovací senzory vpředu | zadavatel vyplní "požadováno/–" | dodavatel vyplní "ANO/NE" | –
Parkovací senzory vzadu nebo parkovací kamera vzadu, případně parkovací senzory a parkovací kamera vzadu | zadavatel vyplní "požadováno/–" | dodavatel vyplní "ANO/NE" | doplní dodavatel
Vyhřívaná zpětná zrcátka | zadavatel vyplní "požadováno/–" | dodavatel vyplní "ANO/NE" | –
Středová loketní opěrka vpředu | zadavatel vyplní "požadováno/–" | dodavatel vyplní "ANO/NE" | –
Digitální přístrojový štít | zadavatel vyplní "požadováno/–" | dodavatel vyplní "ANO/NE" | –
Hasicí přístroj [práškový min. 1 kg] pevně uchycený k vozidlu v zavazadlovém prostoru nebo umístěný pod sedadlem spolujezdce, případně možnost dodatečné montáže hasicího přístroje v autorizovaném servisu výrobce bez ztráty záruky na vozidlo (případná dodatečná montáž je součástí nabídkové ceny za nadstandardní výbavu) | zadavatel vyplní "požadováno/–" | dodavatel vyplní "ANO/NE" | doplní dodavatel
Tažné zařízení | zadavatel vyplní "požadováno/–" | dodavatel vyplní "ANO/NE" | –
Letní pneu na litých discích včetně bezpečnostních šroubů kol | zadavatel vyplní "požadováno/–" Příplatek za nahrazení letních pneu na ocelových discích, nejsou-li letní pneu na litých discích včetně bezpečnostních šroubů kol již ve standardní výbavě. | dodavatel vyplní "ANO/NE/NENÍ RELEVANTNÍ" | doplní dodavatel (ANO/NE se vztahuje k příplatku za nahrazení letních pneu na ocelových discích, NENÍ RELEVANTNÍ k litým diskům včetně bezpečnostních šroubů kol již ve standardní výbavě)
Sněhové řetězy | zadavatel vyplní "požadováno/–" | dodavatel vyplní "ANO/NE" | –
Reflexní vesty pro všechny cestující | zadavatel vyplní "požadováno/–" | dodavatel vyplní "ANO/NE" | –

## 2 PHEV
TECHNICKÁ SPECIFIKACE – OSOBNÍ VOZIDLA NA ALTERNATIVNÍ POHON – KATEGORIE 2 PHEV - VYŠŠÍ STŘEDNÍ |  |  |  | ANO | požadováno
Parametr | Požadavek zadavatele (žluté buňky vyplní zadavatel) | Nabídka dodavatele (žluté buňky vyplní dodavatel) |  | NE | –
|  | Splnění požadavku dodavatelem | Popis naplnění požadavku
Tovární značka | Tovární značka | – | doplní dodavatel
Obchodní označení modelu | Obchodní označení modelu (včetně výbavového stupně) | – | doplní dodavatel
Motor | elektromotor + spalovací motor | dodavatel vyplní "ANO/NE" | –
Zdroj energie | elektřina + bezolovnatý 95-oktanový benzín (Natural 95) | dodavatel vyplní "ANO/NE" | –
Celkový systémový výkon [kW] | min. 110 | dodavatel vyplní "ANO/NE" | doplní dodavatel
Systémový točivý moment [Nm] | min. 240 | dodavatel vyplní "ANO/NE" | doplní dodavatel
Dojezd na 1 nabití (km), pouze elektrický pohon (dle WLTP) | min. 40 | dodavatel vyplní "ANO/NE" | doplní dodavatel
Kapacita baterií (kWh) | min. 7 | dodavatel vyplní "ANO/NE" | doplní dodavatel
ZÁKLADNÍ VLASTNOSTI VOZU
Provedení karoserie | vozidlo s uzavřenou karosérií | – | doplní dodavatel
Počet dveří | 4 - 5 | dodavatel vyplní "ANO/NE" | doplní dodavatel
Počet míst k sezení | 5 | dodavatel vyplní "ANO/NE" | –
ROZMĚRY
Základní objem zavazadlového prostoru měřený metodou VDA 210 v dm³ | min. 250 | dodavatel vyplní "ANO/NE" | doplní dodavatel
Objem palivové nádrže na benzín [l/dm3] | min. 35 | dodavatel vyplní "ANO/NE" | doplní dodavatel
EXTERIÉR A INTERIÉR
Barva karoserie | dle požadavku zadavatele | dodavatel vyplní "ANO/NE" | –
Převládající barva interiéru | šedá nebo černá; případně kombinace obou barev | dodavatel vyplní "ANO/NE" | doplní dodavatel
BEZPEČNOST
Airbagy | minimálně airbag řidiče a spolujezdce, vpředu boční a hlavové | dodavatel vyplní "ANO/NE" | doplní dodavatel
Přední mlhové světlomety nebo LED světlomety nahrazující funkci předních mlhových světlometů | ANO | dodavatel vyplní "ANO/NE" | doplní dodavatel
Aktivní systém prevence čelního nárazu | ANO | dodavatel vyplní "ANO/NE" | –
Asistent udržující vozidlo v jízdním pruhu | ANO | dodavatel vyplní "ANO/NE" | –
Automatické nouzové brzdění | ANO | dodavatel vyplní "ANO/NE" | –
VÝBAVA A FUNKČNOST
Klimatizace | automatická | dodavatel vyplní "ANO/NE" | –
Centrální zamykání | automatické nebo bezklíčové | dodavatel vyplní "ANO/NE" | doplní dodavatel
Okna | elektrické stahování oken minimálně předních dveří | dodavatel vyplní "ANO/NE" | doplní dodavatel
Tónování oken | tónovaná (max. dle legislativy) | dodavatel vyplní "ANO/NE"
Audiosystém | originální z výroby a integrovaný v palubní desce | dodavatel vyplní "ANO/NE" | –
Handsfree sada | Handsfree - bluetooth, handsfree jako jedna z funkcí integrovaného autorádia (vestavěné společně s rádiem) | dodavatel vyplní "ANO/NE" | –
Multimediální systém vybavený rozhraním Apple Carplay a Android Auto | ANO | dodavatel vyplní "ANO/NE" | doplní dodavatel
USB port [k nabíjení, případně propojení se systémem vozu] | min. 1 | dodavatel vyplní "ANO/NE" | doplní dodavatel
Sedadla | dělená a sklopná zadní opěradla | dodavatel vyplní "ANO/NE" | –
Přední sedadla | výškově nastavitelné sedadlo řidiče | dodavatel vyplní "ANO/NE" | –
Zpětná zrcátka | elektricky ovládaná | dodavatel vyplní "ANO/NE" | –
Koberce | požadovány koberce pocházející z originálního příslušenství výrobce | dodavatel vyplní "ANO/NE" | –
Materiál koberců | gumové koberce vpředu i vzadu a v zavazadlovém prostoru | dodavatel vyplní "ANO/NE" | –
Pneumatiky, kola | na vozidle namontována kola dle ročního období v okamžiku dodání, tj. zimní v období mezi 15. 10. a 31. 3., ve zbývajícím období letní; součástí dodávky i kola pro opačné období a ve stejném rozměru | dodavatel vyplní "ANO/NE" | –
Stáří pneumatik | dodávané pneumatiky nesmějí být starší než 18 měsíců v momentu převzetí vozidla | dodavatel vyplní "ANO/NE" | –
Letní, zimní pneumatiky kompatibilní s vozidlem | letní pneu na ocelových discích nebo letní pneu na litých discích včetně bezpečnostních šroubů kol | dodavatel vyplní "ANO/NE" | doplní dodavatel
| zimní pneu na ocelových discích nebo zimní pneu na litých discích včetně bezpečnostních šroubů kol | dodavatel vyplní "ANO/NE" | doplní dodavatel
Sady disků | sada disků zvlášť pro letní i zimní pneu, tj. celkem dvě sady disků | dodavatel vyplní "ANO/NE" | –
Rezervní kolo nebo dojezdové kolo nebo opravná lepicí sada | ANO | dodavatel vyplní "ANO/NE" | doplní dodavatel
Povinná výbava | ANO | dodavatel vyplní "ANO/NE" | –
V dodání minimálně 1 dobíjecí kabel kompatibilní s dodávaným vozidlem délky minimálně 5 metrů | ANO | dodavatel vyplní "ANO/NE" | doplní dodavatel
ZÁRUKA
Záruka na jakost vozidla | Záruka na bezvadnou funkci vozidla v délce trvání minimálně 60 měsíců nebo do najetí minimálně 150 000 km podle toho, která skutečnost nastane dříve; nebo záruka na bezvadnou funkci vozidla v délce trvání minimálně 60 měsíců bez omezení najetých km | dodavatel vyplní "ANO/NE" | doplní dodavatel
Záruka na lak | Záruka na lak v délce trvání minimálně 36 měsíců nebo do najetí minimálně 100 000 km podle toho, která skutečnost nastane dříve; nebo záruka na lak v délce trvání minimálně 36 měsíců bez omezení najetých km | dodavatel vyplní "ANO/NE" | doplní dodavatel
Záruka na neprorezavění karoserie | Záruka na neprorezavění karoserie v délce trvání minimálně 12 let | dodavatel vyplní "ANO/NE" | doplní dodavatel
Záruka na vysokonapěťový akumulátor | Záruka na akumulátor v délce trvání minimálně 60 měsíců nebo do najetí minimálně 150 000 km podle toho, která skutečnost nastane dříve; nebo záruka na akumulátor v délce trvání minimálně 60 měsíců bez omezení najetých km | dodavatel vyplní "ANO/NE" | doplní dodavatel
NADSTANDARDNÍ VÝBAVA
Podélné střešní nosiče, prolisy v karoserii, nebo jiný systém umožňující přímou montáž střešních příčníků | zadavatel vyplní "požadováno/–" | dodavatel vyplní "ANO/NE" | doplní dodavatel
Vestavěná GPS navigace | zadavatel vyplní "požadováno/–" | dodavatel vyplní "ANO/NE" | –
Parkovací senzory vpředu | zadavatel vyplní "požadováno/–" | dodavatel vyplní "ANO/NE" | –
Parkovací senzory vzadu nebo parkovací kamera vzadu, případně parkovací senzory a parkovací kamera vzadu | zadavatel vyplní "požadováno/–" | dodavatel vyplní "ANO/NE" | doplní dodavatel
Vyhřívaná zpětná zrcátka | zadavatel vyplní "požadováno/–" | dodavatel vyplní "ANO/NE" | –
Středová loketní opěrka vpředu | zadavatel vyplní "požadováno/–" | dodavatel vyplní "ANO/NE" | –
Digitální přístrojový štít | zadavatel vyplní "požadováno/–" | dodavatel vyplní "ANO/NE" | –
Hasicí přístroj [práškový min. 1 kg] pevně uchycený k vozidlu v zavazadlovém prostoru nebo umístěný pod sedadlem spolujezdce, případně možnost dodatečné montáže hasicího přístroje v autorizovaném servisu výrobce bez ztráty záruky na vozidlo (případná dodatečná montáž je součástí nabídkové ceny za nadstandardní výbavu) | zadavatel vyplní "požadováno/–" | dodavatel vyplní "ANO/NE" | doplní dodavatel
Tažné zařízení | zadavatel vyplní "požadováno/–" | dodavatel vyplní "ANO/NE" | –
Letní pneu na litých discích včetně bezpečnostních šroubů kol | zadavatel vyplní "požadováno/–" Příplatek za nahrazení letních pneu na ocelových discích, nejsou-li letní pneu na litých discích včetně bezpečnostních šroubů kol již ve standardní výbavě. | dodavatel vyplní "ANO/NE/NENÍ RELEVANTNÍ" | doplní dodavatel (ANO/NE se vztahuje k příplatku za nahrazení letních pneu na ocelových discích, NENÍ RELEVANTNÍ k litým diskům včetně bezpečnostních šroubů kol již ve standardní výbavě)
Sněhové řetězy | zadavatel vyplní "požadováno/–" | dodavatel vyplní "ANO/NE" | –
Reflexní vesty pro všechny cestující | zadavatel vyplní "požadováno/–" | dodavatel vyplní "ANO/NE" | –

## 3 PHEV
TECHNICKÁ SPECIFIKACE – OSOBNÍ VOZIDLA NA ALTERNATIVNÍ POHON – KATEGORIE 3 PHEV - MANAŽERSKÉ |  |  |  | ANO | požadováno
Parametr | Požadavek zadavatele (žluté buňky vyplní zadavatel) | Nabídka dodavatele (žluté buňky vyplní dodavatel) |  | NE | –
|  | Splnění požadavku dodavatelem | Popis naplnění požadavku
Tovární značka | Tovární značka | – | doplní dodavatel
Obchodní označení modelu | Obchodní označení modelu (včetně výbavového stupně) | – | doplní dodavatel
Motor | elektromotor + spalovací motor | dodavatel vyplní "ANO/NE" | –
Zdroj energie | elektřina + bezolovnatý 95-oktanový benzín (Natural 95) | dodavatel vyplní "ANO/NE" | –
Celkový systémový výkon [kW] | min. 150 | dodavatel vyplní "ANO/NE" | doplní dodavatel
Systémový točivý moment [Nm] | min. 200 | dodavatel vyplní "ANO/NE" | doplní dodavatel
Dojezd na 1 nabití (km), pouze elektrický pohon (dle WLTP) | min. 45 | dodavatel vyplní "ANO/NE" | doplní dodavatel
Kapacita baterií (kWh) | min. 9 | dodavatel vyplní "ANO/NE" | doplní dodavatel
ZÁKLADNÍ VLASTNOSTI VOZU
Provedení karoserie | AB/AA (Liftback nebo Sedan) | dodavatel vyplní "ANO/NE" | doplní dodavatel
Počet dveří | 4 - 5 | dodavatel vyplní "ANO/NE" | doplní dodavatel
Počet míst k sezení | 5 | dodavatel vyplní "ANO/NE" | –
ROZMĚRY
Základní objem zavazadlového prostoru měřený metodou VDA 210 v dm³ | min. 350 | dodavatel vyplní "ANO/NE" | doplní dodavatel
Objem palivové nádrže na benzín [l/dm3] | min. 45 | dodavatel vyplní "ANO/NE" | doplní dodavatel
Rozvor (mm) dle technické dokumentace vozidla | min. 2700 | dodavatel vyplní "ANO/NE" | doplní dodavatel
EXTERIÉR A INTERIÉR
Barva karoserie | dle požadavku zadavatele | dodavatel vyplní "ANO/NE" | –
Převládající barva interiéru | šedá nebo černá; případně kombinace obou barev | dodavatel vyplní "ANO/NE" | doplní dodavatel
Bezpečnost
Airbagy | vpředu minimálně 6 airbagů a minimálně 2 boční airbagy vzadu | dodavatel vyplní "ANO/NE" | doplní dodavatel
Přední mlhové světlomety nebo LED světlomety nahrazující funkci předních mlhových světlometů | ANO | dodavatel vyplní "ANO/NE" | doplní dodavatel
Xenonové nebo LED potkávací světlomety | ANO | dodavatel vyplní "ANO/NE" | doplní dodavatel
Aktivní systém prevence čelního nárazu | ANO | dodavatel vyplní "ANO/NE" | –
Asistent rozpoznání únavy řidiče | ANO | dodavatel vyplní "ANO/NE" | –
Asistent udržující vozidlo v jízdním pruhu | ANO | dodavatel vyplní "ANO/NE" | –
Automatické nouzové brzdění | ANO | dodavatel vyplní "ANO/NE" | –
VÝBAVA A FUNKČNOST
Klimatizace | klimatizace s elektronickou regulací, min. dvouzónová | dodavatel vyplní "ANO/NE" | doplní dodavatel
Adaptivní tempomat | ANO | dodavatel vyplní "ANO/NE" | –
Centrální zamykání | automatické nebo bezklíčové | dodavatel vyplní "ANO/NE" | doplní dodavatel
Okna | elektrické stahování oken minimálně předních dveří | dodavatel vyplní "ANO/NE" | doplní dodavatel
Tónování oken | tónovaná okna, zadní sklo a zadní boční okna zatmavená (max. dle legislativy) | dodavatel vyplní "ANO/NE" | –
Audiosystém | originální z výroby a integrovaný v palubní desce | dodavatel vyplní "ANO/NE" | –
Handsfree sada | Handsfree - bluetooth, handsfree jako jedna z funkcí integrovaného autorádia (vestavěné společně s rádiem) | dodavatel vyplní "ANO/NE" | –
Multimediální systém vybavený rozhraním Apple Carplay a Android Auto | ANO | dodavatel vyplní "ANO/NE" | –
USB port [k nabíjení, případně propojení se systémem vozu] | min. 1 | dodavatel vyplní "ANO/NE" | doplní dodavatel
Sedadla | dělená a sklopná zadní opěradla | dodavatel vyplní "ANO/NE" | –
Přední sedadla | výškově nastavitelné sedadlo řidiče | dodavatel vyplní "ANO/NE" | –
Zpětná zrcátka | elektricky ovládaná | dodavatel vyplní "ANO/NE" | –
Koberce | požadovány koberce pocházející z originálního příslušenství výrobce | dodavatel vyplní "ANO/NE" | –
Materiál koberců | textilní koberce vpředu i vzadu a v zavazadlovém prostoru | dodavatel vyplní "ANO/NE" | –
Pneumatiky, kola | na vozidle namontována kola dle ročního období v okamžiku dodání, tj. zimní v období mezi 15. 10. a 31. 3., ve zbývajícím období letní; součástí dodávky i kola pro opačné období a ve stejném rozměru | dodavatel vyplní "ANO/NE" | –
Stáří pneumatik | dodávané pneumatiky nesmějí být starší než 18 měsíců v momentu převzetí vozidla | dodavatel vyplní "ANO/NE" | –
Letní, zimní pneumatiky kompatibilní s vozidlem | letní pneu na litých discích | dodavatel vyplní "ANO/NE" | –
| zimní pneu na litých discích | dodavatel vyplní "ANO/NE" | –
Sady disků | sada disků zvlášť pro letní i zimní pneu, tj. celkem dvě sady disků | dodavatel vyplní "ANO/NE" | –
Bezpečnostní šrouby kol | ANO | dodavatel vyplní "ANO/NE" | –
Rezervní kolo nebo dojezdové kolo nebo opravná lepicí sada | ANO | dodavatel vyplní "ANO/NE" | doplní dodavatel
Povinná výbava | ANO | dodavatel vyplní "ANO/NE" | –
V dodání minimálně 1 dobíjecí kabel kompatibilní s dodávaným vozidlem délky minimálně 5 metrů | ANO | dodavatel vyplní "ANO/NE" | doplní dodavatel
Záruka
Záruka na jakost vozidla | Záruka na bezvadnou funkci vozidla v délce trvání minimálně 60 měsíců nebo do najetí minimálně 150 000 km podle toho, která skutečnost nastane dříve; nebo záruka na bezvadnou funkci vozidla v délce trvání minimálně 60 měsíců bez omezení najetých km | dodavatel vyplní "ANO/NE" | doplní dodavatel
Záruka na lak | Záruka na lak v délce trvání minimálně 36 měsíců nebo do najetí minimálně 100 000 km podle toho, která skutečnost nastane dříve; nebo záruka na lak v délce trvání minimálně 36 měsíců bez omezení najetých km | dodavatel vyplní "ANO/NE" | doplní dodavatel
Záruka na neprorezavění karoserie | Záruka na neprorezavění karoserie v délce trvání minimálně 12 let | dodavatel vyplní "ANO/NE" | doplní dodavatel
Záruka na vysokonapěťový akumulátor | Záruka na akumulátor v délce trvání minimálně 60 měsíců nebo do najetí minimálně 150 000 km podle toho, která skutečnost nastane dříve; nebo záruka na akumulátor v délce trvání minimálně 60 měsíců bez omezení najetých km | dodavatel vyplní "ANO/NE" | doplní dodavatel
Nadstandardní výbava
Vestavěná GPS navigace | zadavatel vyplní "požadováno/–" | dodavatel vyplní "ANO/NE" | –
Parkovací senzory vpředu | zadavatel vyplní "požadováno/–" | dodavatel vyplní "ANO/NE" | –
Parkovací senzory vzadu nebo parkovací kamera vzadu, případně parkovací senzory a parkovací kamera vzadu | zadavatel vyplní "požadováno/–" | dodavatel vyplní "ANO/NE" | doplní dodavatel
Vyhřívaná zpětná zrcátka | zadavatel vyplní "požadováno/–" | dodavatel vyplní "ANO/NE" | –
Středová loketní opěrka vpředu | zadavatel vyplní "požadováno/–" | dodavatel vyplní "ANO/NE" | –
Středová loketní opěrka vzadu | zadavatel vyplní "požadováno/–" | dodavatel vyplní "ANO/NE" | –
Vyhřívaný volant | zadavatel vyplní "požadováno/–" | dodavatel vyplní "ANO/NE" | –
Digitální přístrojový štít | zadavatel vyplní "požadováno/–" | dodavatel vyplní "ANO/NE" | –
Čalounění sedadel kůží, Alcantarou, jinou umělou kůží či kombinací těchto materiálů | zadavatel vyplní "požadováno/–" | dodavatel vyplní "ANO/NE" | doplní dodavatel
Asistent hlídání mrtvého úhlu | zadavatel vyplní "požadováno/–" | dodavatel vyplní "ANO/NE" | –
Asistent čtení dopravních značek | zadavatel vyplní "požadováno/–" | dodavatel vyplní "ANO/NE" | –
Vyhřívané čelní sklo | zadavatel vyplní "požadováno/–" | dodavatel vyplní "ANO/NE" | –
Vyhřívání předních sedadel | zadavatel vyplní "požadováno/–" | dodavatel vyplní "ANO/NE" | –
Vyhřívání zadních sedadel | zadavatel vyplní "požadováno/–" | dodavatel vyplní "ANO/NE" | –
Head-up displej | zadavatel vyplní "požadováno/–" | dodavatel vyplní "ANO/NE" | –
Světelný senzor | zadavatel vyplní "požadováno/–" | dodavatel vyplní "ANO/NE" | –
Dešťový senzor | zadavatel vyplní "požadováno/–" | dodavatel vyplní "ANO/NE" | –
Automatické přepínání dálkových a potkávacích světel | zadavatel vyplní "požadováno/–" | dodavatel vyplní "ANO/NE" | –
Zásuvka 12V v zavazadlovém prostoru nebo možnost dodatečné montáže zásuvky 12V v zavazadlovém prostoru v autorizovaném servisu výrobce vozidla bez ztráty záruky na vozidlo (případná dodatečná montáž zásuvky 12V v zavazadlovém prostoru je součástí nabídkové ceny za nadstandardní výbavu a příslušenství) | zadavatel vyplní "požadováno/–" | dodavatel vyplní "ANO/NE" | doplní dodavatel
Hasicí přístroj [práškový min. 1 kg] pevně uchycený k vozidlu v zavazadlovém prostoru nebo umístěný pod sedadlem spolujezdce, případně možnost dodatečné montáže hasicího přístroje v autorizovaném servisu výrobce bez ztráty záruky na vozidlo (případná dodatečná montáž je součástí nabídkové ceny za nadstandardní výbavu) | zadavatel vyplní "požadováno/–" | dodavatel vyplní "ANO/NE" | doplní dodavatel
Sněhové řetězy | zadavatel vyplní "požadováno/–" | dodavatel vyplní "ANO/NE" | –
Reflexní vesty pro všechny cestující | zadavatel vyplní "požadováno/–" | dodavatel vyplní "ANO/NE" | –

## 4 PHEV
TECHNICKÁ SPECIFIKACE – OSOBNÍ VOZIDLA NA ALTERNATIVNÍ POHON – KATEGORIE 4 PHEV - TERÉNNÍ |  |  |  | ANO | požadováno
Parametr | Požadavek zadavatele (žluté buňky vyplní zadavatel) | Nabídka dodavatele (žluté buňky vyplní dodavatel) |  | NE | –
|  | Splnění požadavku dodavatelem | Popis naplnění požadavku
Tovární značka | Tovární značka | – | doplní dodavatel
Obchodní označení modelu | Obchodní označení modelu (včetně výbavového stupně) | – | doplní dodavatel
Motor | elektromotor + spalovací motor | dodavatel vyplní "ANO/NE" | –
Zdroj energie | elektřina + bezolovnatý 95-oktanový benzín (Natural 95) | dodavatel vyplní "ANO/NE" | –
Celkový systémový výkon [kW] | min. 150 | dodavatel vyplní "ANO/NE" | doplní dodavatel
Systémový točivý moment [Nm] | min. 250 | dodavatel vyplní "ANO/NE" | doplní dodavatel
Dojezd na 1 nabití (km), pouze elektrický pohon (dle WLTP) | min. 40 | dodavatel vyplní "ANO/NE" | doplní dodavatel
Kapacita baterií (kWh) | min. 9 | dodavatel vyplní "ANO/NE" | doplní dodavatel
Základní vlastnosti vozu
Provedení karoserie | AF/AG (SUV nebo Crossover) | dodavatel vyplní "ANO/NE" | doplní dodavatel
Počet dveří | 5 | dodavatel vyplní "ANO/NE" | –
Počet míst k sezení | 5 | dodavatel vyplní "ANO/NE" | –
ROZMĚRY
Základní objem zavazadlového prostoru měřený metodou VDA 210 v dm³ | min. 400 | dodavatel vyplní "ANO/NE" | doplní dodavatel
Objem palivové nádrže na benzín [l/dm3] | min. 40 | dodavatel vyplní "ANO/NE" | doplní dodavatel
Karoserie
Barva karoserie | dle požadavku zadavatele | dodavatel vyplní "ANO/NE" | –
Převládající barva interiéru | tmavě šedá nebo černá, případně kombinace obou barev | dodavatel vyplní "ANO/NE" | doplní dodavatel
Bezpečnost
Airbagy | minimálně airbag řidiče a spolujezdce, vpředu boční a hlavové | dodavatel vyplní "ANO/NE" | doplní dodavatel
Přední mlhové světlomety nebo LED světlomety nahrazující funkci předních mlhových světlometů | ANO | dodavatel vyplní "ANO/NE" | doplní dodavatel
Aktivní systém prevence čelního nárazu | ANO | dodavatel vyplní "ANO/NE" | –
Asistent udržující vozidlo v jízdním pruhu | ANO | dodavatel vyplní "ANO/NE" | –
Automatické nouzové brzdění | ANO | dodavatel vyplní "ANO/NE" | –
VÝBAVA A FUNKČNOST
Klimatizace | klimatizace s elektronickou regulací, min. dvouzónová | dodavatel vyplní "ANO/NE" | doplní dodavatel
Centrální zamykání | automatické nebo bezklíčové | dodavatel vyplní "ANO/NE" | doplní dodavatel
Okna | elektrické stahování oken minimálně předních dveří | dodavatel vyplní "ANO/NE" | doplní dodavatel
Tónování oken | tónovaná (max. dle legislativy) | dodavatel vyplní "ANO/NE" | –
Audiosystém | originální z výroby a integrovaný v palubní desce | dodavatel vyplní "ANO/NE" | –
Handsfree sada | Handsfree - bluetooth, handsfree jako jedna z funkcí integrovaného autorádia (vestavěné společně s rádiem) | dodavatel vyplní "ANO/NE" | –
Multimediální systém vybavený rozhraním Apple Carplay a Android Auto | ANO | dodavatel vyplní "ANO/NE" | –
USB port [k nabíjení, případně propojení se systémem vozu] | min. 1 | dodavatel vyplní "ANO/NE" | doplní dodavatel
Sedadla | dělená a sklopná zadní opěradla | dodavatel vyplní "ANO/NE" | –
Přední sedadla | výškově nastavitelné sedadlo řidiče | dodavatel vyplní "ANO/NE" | –
Zpětná zrcátka | elektricky ovládaná | dodavatel vyplní "ANO/NE" | –
Koberce | požadovány koberce pocházející z originálního příslušenství výrobce | dodavatel vyplní "ANO/NE" | –
Materiál koberců | gumové koberce vpředu i vzadu a v zavazadlovém prostoru | dodavatel vyplní "ANO/NE" | –
Pneumatiky, kola | na vozidle namontována kola dle ročního období v okamžiku dodání, tj. zimní v období mezi 15. 10. a 31. 3., ve zbývajícím období letní; součástí dodávky i kola pro opačné období a ve stejném rozměru | dodavatel vyplní "ANO/NE" | –
Stáří pneumatik | dodávané pneumatiky nesmějí být starší než 18 měsíců v momentu převzetí vozidla | dodavatel vyplní "ANO/NE" | –
Letní, zimní pneumatiky kompatibilní s vozidlem | letní pneu na ocelových discích nebo letní pneu na litých discích včetně bezpečnostních šroubů kol | dodavatel vyplní "ANO/NE" | doplní dodavatel
| zimní pneu na ocelových discích nebo zimní pneu na litých discích včetně bezpečnostních šroubů kol | dodavatel vyplní "ANO/NE" | doplní dodavatel
Sady disků | sada disků zvlášť pro letní i zimní pneu, tj. celkem dvě sady disků | dodavatel vyplní "ANO/NE" | –
Rezervní kolo nebo dojezdové kolo nebo opravná lepicí sada | ANO | dodavatel vyplní "ANO/NE" | doplní dodavatel
Povinná výbava | ANO | dodavatel vyplní "ANO/NE" | –
V dodání minimálně 1 dobíjecí kabel kompatibilní s dodávaným vozidlem délky minimálně 5 metrů | ANO | dodavatel vyplní "ANO/NE" | doplní dodavatel
Záruka
Záruka na jakost vozidla | Záruka na bezvadnou funkci vozidla v délce trvání minimálně 60 měsíců nebo do najetí minimálně 150 000 km podle toho, která skutečnost nastane dříve; nebo záruka na bezvadnou funkci vozidla v délce trvání minimálně 60 měsíců bez omezení najetých km | dodavatel vyplní "ANO/NE" | doplní dodavatel
Záruka na lak | Záruka na lak v délce trvání min. 36 měsíců nebo do najetí minimálně 100 000 km podle toho, která skutečnost nastane dříve; nebo záruka na lak v délce trvání minimálně 36 měsíců bez omezení najetých km | dodavatel vyplní "ANO/NE" | doplní dodavatel
Záruka na neprorezavění karoserie | Záruka na neprorezavění karoserie v délce trvání minimálně 12 let | dodavatel vyplní "ANO/NE" | doplní dodavatel
Záruka na vysokonapěťový akumulátor | Záruka na akumulátor v délce trvání minimálně 60 měsíců nebo do najetí minimálně 150 000 km podle toho, která skutečnost nastane dříve; nebo záruka na akumulátor v délce trvání minimálně 60 měsíců bez omezení najetých km | dodavatel vyplní "ANO/NE" | doplní dodavatel
Nadstandardní výbava
Podélné střešní nosiče, prolisy v karoserii, nebo jiný systém umožňující přímou montáž střešních příčníků | zadavatel vyplní "požadováno/–" | dodavatel vyplní "ANO/NE" | doplní dodavatel
Vestavěná GPS navigace | zadavatel vyplní "požadováno/–" | dodavatel vyplní "ANO/NE" | –
Parkovací senzory vpředu | zadavatel vyplní "požadováno/–" | dodavatel vyplní "ANO/NE" | –
Parkovací senzory vzadu nebo parkovací kamera vzadu, případně parkovací senzory a parkovací kamera vzadu | zadavatel vyplní "požadováno/–" | dodavatel vyplní "ANO/NE" | doplní dodavatel
Vyhřívaná zpětná zrcátka | zadavatel vyplní "požadováno/–" | dodavatel vyplní "ANO/NE" | –
Středová loketní opěrka vpředu | zadavatel vyplní požadavky na prodlouženou záruku | dodavatel vyplní "ANO/NE" | –
Středová loketní opěrka vzadu | zadavatel vyplní "požadováno/–" | dodavatel vyplní "ANO/NE" | –
Asistent hlídání mrtvého úhlu | zadavatel vyplní "požadováno/–" | dodavatel vyplní "ANO/NE" | –
Letní pneu na litých discích včetně bezpečnostních šroubů kol | zadavatel vyplní "požadováno/–" Příplatek za nahrazení letních pneu na ocelových discích, nejsou-li letní pneu na litých discích včetně bezpečnostních šroubů kol již ve standardní výbavě. | dodavatel vyplní "ANO/NE/NENÍ RELEVANTNÍ" | doplní dodavatel (ANO/NE se vztahuje k příplatku za nahrazení letních pneu na ocelových discích, NENÍ RELEVANTNÍ k litým diskům včetně bezpečnostních šroubů kol již ve standardní výbavě)
Vyhřívaný volant | zadavatel vyplní "požadováno/–" | dodavatel vyplní "ANO/NE" | –
Vyhřívání předních sedadel | zadavatel vyplní "požadováno/–" | dodavatel vyplní "ANO/NE" | –
Vyhřívání zadních sedadel | zadavatel vyplní "požadováno/–" | dodavatel vyplní "ANO/NE" | –
Zásuvka 12V v zavazadlovém prostoru nebo možnost dodatečné montáže zásuvky 12V v zavazadlovém prostoru v autorizovaném servisu výrobce vozidla bez ztráty záruky na vozidlo (případná dodatečná montáž zásuvky 12V v zavazadlovém prostoru je součástí nabídkové ceny za nadstandardní výbavu a příslušenství) | zadavatel vyplní "požadováno/–" | dodavatel vyplní "ANO/NE" | doplní dodavatel
Digitální přístrojový štít | zadavatel vyplní "požadováno/–" | dodavatel vyplní "ANO/NE" | –
Asistent čtení dopravních značek | zadavatel vyplní "požadováno/–" | dodavatel vyplní "ANO/NE" | –
Adaptivní tempomat | zadavatel vyplní "požadováno/–" | dodavatel vyplní "ANO/NE" | –
Head-up displej | zadavatel vyplní "požadováno/–" | dodavatel vyplní "ANO/NE" | –
Světelný senzor | zadavatel vyplní "požadováno/–" | dodavatel vyplní "ANO/NE" | –
Dešťový senzor | zadavatel vyplní "požadováno/–" | dodavatel vyplní "ANO/NE" | –
Automatické přepínání dálkových a potkávacích světel | zadavatel vyplní "požadováno/–" | dodavatel vyplní "ANO/NE" | –
Hasicí přístroj [práškový min. 1 kg] pevně uchycený k vozidlu v zavazadlovém prostoru nebo umístěný pod sedadlem spolujezdce, případně možnost dodatečné montáže hasicího přístroje v autorizovaném servisu výrobce bez ztráty záruky na vozidlo (případná dodatečná montáž je součástí nabídkové ceny za nadstandardní výbavu) | zadavatel vyplní "požadováno/–" | dodavatel vyplní "ANO/NE" | doplní dodavatel
Tažné zařízení | zadavatel vyplní "požadováno/–" | dodavatel vyplní "ANO/NE" | –
Reflexní vesty pro všechny cestující | zadavatel vyplní "požadováno/–" | dodavatel vyplní "ANO/NE" | –