## 1EV
TECHNICKÁ SPECIFIKACE – OSOBNÍ VOZIDLA NA ELEKTRICKÝ POHON – KATEGORIE 1EV - NIŽŠÍ DOJEZD |  |  |  | ANO | požadováno
Parametr | Požadavek zadavatele (žluté buňky vyplní zadavatel) | Nabídka dodavatele (žluté buňky vyplní dodavatel) |  | NE | –
|  | Splnění požadavku dodavatelem | Popis naplnění požadavku
Tovární značka | tovární značka | – | Vyplňte tovární značku
Obchodní označení modelu | obchodní označení modelu (včetně výbavového stupně) | – | Vyplňte obchodní označení modelu (včetně výbavového stupně)
Motor | elektromotor | dodavatel vyplní "ANO/NE" | –
Zdroj energie | elektřina | dodavatel vyplní "ANO/NE" | –
Výkon [kW] | min. 95 | dodavatel vyplní "ANO/NE" | Vyplňte konkrétní popis splnění požadavku (hodnota výkonu)
Dojezd na 1 nabití [km] na elektrický pohon [dle WLTP] | min. 300 | dodavatel vyplní "ANO/NE" | Vyplňte konkrétní popis splnění požadavku (dojezd na 1 nabití (km))
Točivý moment [Nm] | min. 240 | dodavatel vyplní "ANO/NE" | Vyplňte konkrétní popis splnění požadavku (hodnota točivého momentu)
Základní vlastnosti vozu
Provedení karoserie | AA/AB/AC/AF | dodavatel vyplní "ANO/NE" | Vyplňte konkrétní popis splnění požadavku (provedení karoserie)
Počet dveří | 4 - 5 | dodavatel vyplní "ANO/NE" | Vyplňte konkrétní popis splnění požadavku (počet dveří)
Počet míst k sezení | 5 | dodavatel vyplní "ANO/NE" | –
Rozměry
Rozvor [mm] dle technické dokumentace vozidla | min. 2500 | dodavatel vyplní "ANO/NE" | Vyplňte konkrétní popis splnění požadavku (rozvor vozidla)
Základní objem zavazadlového prostoru měřený metodou VDA V210 v dm³ | min. 260 | dodavatel vyplní "ANO/NE" | Vyplňte konkrétní popis splnění požadavku (základní objem zavazadlového prostoru)
Exteriér a interiér
Barva karoserie | dle požadavku zadavatele | dodavatel vyplní "ANO/NE" | –
Převládající barva interiéru | šedá nebo černá; případně kombinace obou barev | dodavatel vyplní "ANO/NE" | Vyplňte konkrétní popis splnění požadavku (převládající barva interiéru)
Bezpečnost
Airbagy | minimálně airbag řidiče a spolujezdce, vpředu boční a hlavové | dodavatel vyplní "ANO/NE" | Vyplňte konkrétní popis splnění požadavku (typy airbagů)
Aktivní systém prevence čelního nárazu | ANO | dodavatel vyplní "ANO/NE" | –
Aktivní systém hlídání jízdního pruhu | ANO | dodavatel vyplní "ANO/NE" | –
Asistent čtení dopravních značek | ANO | dodavatel vyplní "ANO/NE" | –
Výbava a funkčnost
Klimatizace | automatická | dodavatel vyplní "ANO/NE" | –
Tempomat nebo adaptivní tempomat | ANO | dodavatel vyplní "ANO/NE" | Vyplňte konkrétní popis splnění požadavku (tempomat nebo adaptivní tempomat)
Centrální zamykání | ANO | dodavatel vyplní "ANO/NE" | –
Okna | elektrické stahování oken minimálně předních dveří | dodavatel vyplní "ANO/NE" | Vyplňte konkrétní popis splnění požadavku
Tónování oken | ANO | dodavatel vyplní "ANO/NE" | –
Audiosystém | originální z výroby a integrovaný v palubní desce | dodavatel vyplní "ANO/NE" | –
Multimediální systém s podporou integrace chytrého telefonu | ANO | dodavatel vyplní "ANO/NE" | –
Handsfree sada | handsfree - bluetooth, handsfree jako jedna z funkcí integrovaného autorádia (vestavěné společně s rádiem) | dodavatel vyplní "ANO/NE" | –
USB port [k nabíjení, případně propojení se systémem vozu] | min. 1 | dodavatel vyplní "ANO/NE" | Vyplňte konkrétní popis splnění požadavku (počet a druh USB portu)
Volant | výškově a podélně nastavitelný | dodavatel vyplní "ANO/NE" | –
Vnější zpětná zrcátka | elektricky ovládaná | dodavatel vyplní "ANO/NE" | –
Koberce | koberce pocházející z originálního příslušenství výrobce | dodavatel vyplní "ANO/NE" | –
Materiál koberců | gumové koberce vpředu i vzadu a v zavazadlovém prostoru | dodavatel vyplní "ANO/NE" | –
Pneumatiky, kola | na vozidle namontována kola dle ročního období v okamžiku dodání, tj. zimní v období mezi 15. 10. a 31. 3., ve zbývajícím období letní; součástí dodávky i kola pro opačné období a ve stejném rozměru | dodavatel vyplní "ANO/NE" | –
Stáří pneumatik | dodávané pneumatiky nesmějí být starší než 18 měsíců v momentu převzetí vozidla | dodavatel vyplní "ANO/NE" | –
Letní, zimní pneumatiky kompatibilní s vozidlem | letní pneu na ocelových discích nebo letní pneu na litých discích včetně sady kompatibilních bezpečnostních šroubů kol | dodavatel vyplní "ANO/NE" | Vyplňte konkrétní popis splnění požadavku (ocelové disky nebo lité disky včetně sady kompatibilních bezpečnostních šroubů kol). V případě, že jsou nabízena letní i zimní pneu na litých discích uveďte, zda bude dodána jedna sada kompatibilních bezpečnostních šroubů kol pro zimní i letní pneu, nebo zda budou dodány dvě sady kompatibilních bezpečnostních šroubů kol, tj. jedna sada pro zimní pneu a jedna sada pro letní pneu.
| zimní pneu na ocelových discích, nebo zimní pneu na litých discích včetně sady kompatibilních bezpečnostních šroubů kol | dodavatel vyplní "ANO/NE" | Vyplňte konkrétní popis splnění požadavku (ocelové disky nebo lité disky včetně sady kompatibilních bezpečnostních šroubů kol)
Sady disků | sada disků zvlášť pro letní i zimní pneu, tj. celkem součástí dodávky dvě sady disků k vozidlu | dodavatel vyplní "ANO/NE" | –
Opravná lepicí sada | ANO | dodavatel vyplní "ANO/NE" | –
Povinná výbava | ANO | dodavatel vyplní "ANO/NE" | –
Možnost dobíjení z běžné elektrické zásuvky 230V v jedné fázi | ANO | dodavatel vyplní "ANO/NE" | –
Možnost dobíjení rychlonabíjením výkonem minimálně 50 kW | ANO | dodavatel vyplní "ANO/NE" | –
V dodání kabel umožňující běžné dobíjení v jedné fázi 230V, délky min. 5m, kompatibilní s dodávaným vozem + dobíjení přes koncovku Schuko | ANO | dodavatel vyplní "ANO/NE" | Vyplňte konkrétní popis splnění požadavku
Možnost dobíjení ve třech fázích 400V | ANO | dodavatel vyplní "ANO/NE" | –
Záruka
Záruka na jakost vozidla | záruka na bezvadnou funkci vozidla v délce trvání minimálně 60 měsíců nebo do najetí minimálně 100 000 km podle toho, která skutečnost nastane dříve | dodavatel vyplní "ANO/NE" | Vyplňte konkrétní popis splnění požadavku. Je třeba uvést informace ve vztahu k oběma hodnotám a u obou splnit minimální hodnotu (počet měsíců/let i počet kilometrů), nebo uvést hodnotu počtu měsíců/let a informaci o neomezení záruky počtem najetých km
Záruka na lak | záruka na lak v délce trvání min. 2 roky nebo do najetí min. 150 000 km podle toho, která skutečnost nastane dříve | dodavatel vyplní "ANO/NE" | Vyplňte konkrétní popis splnění požadavku. Je třeba uvést informace ve vztahu k oběma hodnotám a u obou splnit minimální hodnotu (počet let/měsíců i počet kilometrů), nebo uvést hodnotu počtu let/měsíců a informaci o neomezení záruky počtem najetých km
Záruka na neprorezavění karoserie | záruka na neprorezavění karoserie v délce trvání minimálně 12 let | dodavatel vyplní "ANO/NE" | Vyplňte konkrétní popis splnění požadavku (délka záruky na neprorezivění karosérie)
Záruka na vysokonapěťový akumulátor | záruka na akumulátor v délce trvání minimálně 7 let nebo do ujetí minimálně 150 000 kilometrů, podle toho, která z těchto skutečností nastane dříve; nebo záruka na akumulátor v délce trvání minimálně 7 let bez omezení najetých km | dodavatel vyplní "ANO/NE" | Vyplňte konkrétní popis splnění požadavku. Je třeba uvést informace ve vztahu k oběma hodnotám a u obou splnit minimální hodnotu (počet let/měsíců i počet kilometrů), nebo uvést hodnotu počtu let/měsíců a informaci o neomezení záruky počtem najetých km
Nadstandardní výbava
Vestavěná GPS navigace | zadavatel vyplní "požadováno/–" | dodavatel vyplní "ANO/NE" | –
Parkovací senzory a/nebo parkovací kamera vzadu | zadavatel vyplní "požadováno/–" | dodavatel vyplní "ANO/NE" | Vyplňte konkrétní popis splnění požadavku (požadavek je splněn v případech, kdy je vozidlo vybaveno 1) parkovacími senzory vzadu, 2) parkovací kamerou vzadu, 3) jak parkovacími senzory vzadu, tak parkovací kamerou vzadu, 4) parkovacím kamerovým systémem s výhledem 360° do okolí nahrazujícím funkci parkovací kamery vzadu.
Palubní počítač | zadavatel vyplní "požadováno/–" | dodavatel vyplní "ANO/NE" | –
Vyhřívaná vnější zpětná zrcátka | zadavatel vyplní "požadováno/–" | dodavatel vyplní "ANO/NE" | –
Středová loketní opěrka vpředu | zadavatel vyplní "požadováno/–" | dodavatel vyplní "ANO/NE" | –
Digitální přístrojový štít | zadavatel vyplní "požadováno/–" | dodavatel vyplní "ANO/NE" | –
Letní pneu na litých discích včetně sady kompatibilních bezpečnostních šroubů kol | zadavatel vyplní "požadováno/–" Příplatek za nahrazení letních pneu na ocelových discích, nejsou-li letní pneu na litých discích včetně sady kompatibilních bezpečnostních šroubů kol již ve standardní výbavě | dodavatel vyplní "ANO/NE/NENÍ RELEVANTNÍ" | Doplní dodavatel (ANO/NE se vztahuje k příplatku za nahrazení letních pneu na ocelových discích, NENÍ RELEVANTNÍ k litým diskům včetně sady kompatibilních bezpečnostních šroubů kol již ve standardní výbavě)
Vyhřívaný volant | zadavatel vyplní "požadováno/–" | dodavatel vyplní "ANO/NE" | –
Vyhřívání předních sedadel | zadavatel vyplní "požadováno/–" | dodavatel vyplní "ANO/NE" | –
Světelný senzor | zadavatel vyplní "požadováno/–" | dodavatel vyplní "ANO/NE" | –
Dešťový senzor | zadavatel vyplní "požadováno/–" | dodavatel vyplní "ANO/NE" | –
Hasicí přístroj [minimální hmotnost 1 kg, vhodný k hašení požáru lithiových baterií v počáteční fázi] umístěný pod sedadlem spolujezdce či v prostoru určeném pro hasicí přístroj, nebo pevně uchycený k vozidlu v zavazadlovém prostoru, případně možnost dodatečné montáže hasicího přístroje v autorizovaném servisu výrobce bez ztráty záruky na vozidlo (případná dodatečná montáž je součástí nabídkové ceny za nadstandardní výbavu) | zadavatel vyplní "požadováno/–" | dodavatel vyplní "ANO/NE" | Vyplňte konkrétní popis splnění požadavku (umístění hasicího přístroje ve vozidle a zda se jedná o dodatečnou montáž nebo dodání z výroby). Lze vyplnit variantně i více z možností či všechny možnosti.
Reflexní vesty pro všechny cestující | zadavatel vyplní "požadováno/–" | dodavatel vyplní "ANO/NE" | –
Nadstandardní výbava parametrů s odůvodněním na úrovni zadavatele (možnost rozporu s 3E a/nebo riziko bezdůvodného omezení hospodářské soutěže)
Asistent hlídání mrtvého úhlu | zadavatel vyplní "požadováno/–" | dodavatel vyplní "ANO/NE" | –
Parkovací senzory vpředu | zadavatel vyplní "požadováno/–" | dodavatel vyplní "ANO/NE" | –

## 2EV
TECHNICKÁ SPECIFIKACE – OSOBNÍ VOZIDLA NA ELEKTRICKÝ POHON – KATEGORIE 2EV - VYŠŠÍ DOJEZD |  |  |  | ANO | požadováno
Parametr | Požadavek zadavatele (žluté buňky vyplní zadavatel) | Nabídka dodavatele (žluté buňky vyplní dodavatel) |  | NE | –
|  | Splnění požadavku dodavatelem | Popis naplnění požadavku
Tovární značka | tovární značka | – | Vyplňte tovární značku
Obchodní označení modelu | obchodní označení modelu (včetně výbavového stupně) | – | Vyplňte obchodní označení modelu (včetně výbavového stupně)
Motor | elektromotor | dodavatel vyplní "ANO/NE" | –
Zdroj energie | elektřina | dodavatel vyplní "ANO/NE" | –
Výkon [kW] | min. 110 | dodavatel vyplní "ANO/NE" | Vyplňte konkrétní popis splnění požadavku (hodnota výkonu)
Dojezd na 1 nabití [km] na elektrický pohon [dle WLTP] | min. 405 | dodavatel vyplní "ANO/NE" | Vyplňte konkrétní popis splnění požadavku (dojezd na 1 nabití (km))
Točivý moment [Nm] | min. 250 | dodavatel vyplní "ANO/NE" | Vyplňte konkrétní popis splnění požadavku (hodnota točivého momentu)
Základní vlastnosti vozu
Provedení karoserie | AA/AB/AC/AF | dodavatel vyplní "ANO/NE" | Vyplňte konkrétní popis splnění požadavku (provedení karoserie)
Počet dveří | 4 - 5 | dodavatel vyplní "ANO/NE" | Vyplňte konkrétní popis splnění požadavku (počet dveří)
Počet míst k sezení | 5 | dodavatel vyplní "ANO/NE" | –
Rozměry
Rozvor [mm] dle technické dokumentace vozidla | min. 2550 | dodavatel vyplní "ANO/NE" | Vyplňte konkrétní popis splnění požadavku (rozvor vozidla)
Základní objem zavazadlového prostoru měřený metodou VDA V210 v dm³ | min. 310 | dodavatel vyplní "ANO/NE" | Vyplňte konkrétní popis splnění požadavku (základní objem zavazadlového prostoru)
Exteriér a interiér
Barva karoserie | dle požadavku zadavatele | dodavatel vyplní "ANO/NE" | –
Převládající barva interiéru | šedá nebo černá; případně kombinace obou barev | dodavatel vyplní "ANO/NE" | Vyplňte konkrétní popis splnění požadavku (převládající barva interiéru)
Bezpečnost
Airbagy | minimálně airbag řidiče a spolujezdce, vpředu boční a hlavové | dodavatel vyplní "ANO/NE" | Vyplňte konkrétní popis splnění požadavku (typy airbagů)
Aktivní systém prevence čelního nárazu | ANO | dodavatel vyplní "ANO/NE" | –
Aktivní systém hlídání jízdního pruhu | ANO | dodavatel vyplní "ANO/NE" | –
Asistent čtení dopravních značek | ANO | dodavatel vyplní "ANO/NE" | –
Výbava a funkčnost
Klimatizace | automatická | dodavatel vyplní "ANO/NE" | –
Tempomat nebo adaptivní tempomat | ANO | dodavatel vyplní "ANO/NE" | Vyplňte konkrétní popis splnění požadavku (tempomat nebo adaptivní tempomat)
Vnitřní vytápění | tepelné čerpadlo | dodavatel vyplní "ANO/NE" | –
Centrální zamykání | ANO | dodavatel vyplní "ANO/NE" | –
Okna | elektrické stahování oken minimálně předních dveří | dodavatel vyplní "ANO/NE" | Vyplňte konkrétní popis splnění požadavku
Tónování oken | ANO | dodavatel vyplní "ANO/NE" | –
Audiosystém | originální z výroby a integrovaný v palubní desce | dodavatel vyplní "ANO/NE" | –
Multimediální systém s podporou integrace chytrého telefonu | ANO | dodavatel vyplní "ANO/NE" | –
Handsfree sada | handsfree - bluetooth, handsfree jako jedna z funkcí integrovaného autorádia (vestavěné společně s rádiem) | dodavatel vyplní "ANO/NE" | –
USB port [k nabíjení, případně propojení se systémem vozu] | min. 1 | dodavatel vyplní "ANO/NE" | Vyplňte konkrétní popis splnění požadavku (počet a druh USB portu)
Volant | výškově a podélně nastavitelný | dodavatel vyplní "ANO/NE" | –
Vnější zpětná zrcátka | elektricky ovládaná | dodavatel vyplní "ANO/NE" | –
Koberce | koberce pocházející z originálního příslušenství výrobce | dodavatel vyplní "ANO/NE" | –
Materiál koberců | gumové koberce vpředu i vzadu a v zavazadlovém prostoru | dodavatel vyplní "ANO/NE" | –
Pneumatiky, kola | na vozidle namontována kola dle ročního období v okamžiku dodání, tj. zimní v období mezi 15. 10. a 31. 3., ve zbývajícím období letní; součástí dodávky i kola pro opačné období a ve stejném rozměru | dodavatel vyplní "ANO/NE" | –
Stáří pneumatik | dodávané pneumatiky nesmějí být starší než 18 měsíců v momentu převzetí vozidla | dodavatel vyplní "ANO/NE" | –
Letní, zimní pneumatiky kompatibilní s vozidlem | letní pneu na ocelových discích nebo letní pneu na litých discích včetně sady kompatibilních bezpečnostních šroubů kol | dodavatel vyplní "ANO/NE" | Vyplňte konkrétní popis splnění požadavku (ocelové disky nebo lité disky včetně sady kompatibilních bezpečnostních šroubů kol). V případě, že jsou nabízena letní i zimní pneu na litých discích uveďte, zda bude dodána jedna sada kompatibilních bezpečnostních šroubů kol pro zimní i letní pneu, nebo zda budou dodány dvě sady kompatibilních bezpečnostních šroubů kol, tj. jedna sada pro zimní pneu a jedna sada pro letní pneu.
| zimní pneu na ocelových discích, nebo zimní pneu na litých discích včetně sady kompatibilních bezpečnostních šroubů kol | dodavatel vyplní "ANO/NE" | Vyplňte konkrétní popis splnění požadavku (ocelové disky nebo lité disky včetně sady kompatibilních bezpečnostních šroubů kol)
Sady disků | sada disků zvlášť pro letní i zimní pneu, tj. celkem součástí dodávky dvě sady disků k vozidlu | dodavatel vyplní "ANO/NE" | –
Opravná lepicí sada | ANO | dodavatel vyplní "ANO/NE" | –
Povinná výbava | ANO | dodavatel vyplní "ANO/NE" | –
Možnost dobíjení z běžné elektrické zásuvky 230V v jedné fázi | ANO | dodavatel vyplní "ANO/NE" | –
Možnost dobíjení rychlonabíjením výkonem minimálně 50 kW | ANO | dodavatel vyplní "ANO/NE" | –
V dodání kabel umožňující běžné dobíjení v jedné fázi 230V, délky min. 5m, kompatibilní s dodávaným vozem + dobíjení přes koncovku Schuko | ANO | dodavatel vyplní "ANO/NE" | –
Možnost dobíjení ve třech fázích 400V | ANO | dodavatel vyplní "ANO/NE" | –
Záruka
Záruka na jakost vozidla | záruka na bezvadnou funkci vozidla v délce trvání minimálně 60 měsíců nebo do najetí minimálně 100 000 km podle toho, která skutečnost nastane dříve | dodavatel vyplní "ANO/NE" | Vyplňte konkrétní popis splnění požadavku. Je třeba uvést informace ve vztahu k oběma hodnotám a u obou splnit minimální hodnotu (počet měsíců/let i počet kilometrů), nebo uvést hodnotu počtu měsíců/let a informaci o neomezení záruky počtem najetých km
Záruka na lak | záruka na lak v délce trvání min. 2 roky nebo do najetí min. 150 000 km podle toho, která skutečnost nastane dříve | dodavatel vyplní "ANO/NE" | Vyplňte konkrétní popis splnění požadavku. Je třeba uvést informace ve vztahu k oběma hodnotám a u obou splnit minimální hodnotu (počet měsíců/let i počet kilometrů), nebo uvést hodnotu počtu měsíců/let a informaci o neomezení záruky počtem najetých km
Záruka na neprorezavění karoserie | záruka na neprorezavění karoserie v délce trvání minimálně 12 let | dodavatel vyplní "ANO/NE" | Vyplňte konkrétní popis splnění požadavku (délka záruky na neprorezivění karosérie)
Záruka na vysokonapěťový akumulátor | záruka na akumulátor v délce trvání minimálně 7 let nebo do ujetí minimálně 150 000 kilometrů, podle toho, která z těchto skutečností nastane dříve; nebo záruka na akumulátor v délce trvání minimálně 7 let bez omezení najetých km | dodavatel vyplní "ANO/NE" | Vyplňte konkrétní popis splnění požadavku. Je třeba uvést informace ve vztahu k oběma hodnotám a u obou splnit minimální hodnotu (počet let/měsíců i počet kilometrů), nebo uvést hodnotu počtu let/měsíců a informaci o neomezení záruky počtem najetých km
Nadstandardní výbava
Vestavěná GPS navigace | zadavatel vyplní "požadováno/–" | dodavatel vyplní "ANO/NE" | –
Parkovací senzory a/nebo parkovací kamera vpředu | zadavatel vyplní "požadováno/–" | dodavatel vyplní "ANO/NE" | Vyplňte konkrétní popis splnění požadavku (požadavek je splněn v případech, kdy je vozidlo vybaveno 1) parkovacími senzory vpředu, 2) parkovací kamerou vpředu, 3) jak parkovacími senzory vpředu, tak parkovací kamerou vpředu, 4) parkovacím kamerovým systémem s výhledem 360° do okolí nahrazujícím funkci parkovací kamery vpředu.
Parkovací senzory a/nebo parkovací kamera vzadu | zadavatel vyplní "požadováno/–" | dodavatel vyplní "ANO/NE" | Vyplňte konkrétní popis splnění požadavku (požadavek je splněn v případech, kdy je vozidlo vybaveno 1) parkovacími senzory vzadu, 2) parkovací kamerou vzadu, 3) jak parkovacími senzory vzadu, tak parkovací kamerou vzadu, 4) parkovacím kamerovým systémem s výhledem 360° do okolí nahrazujícím funkci parkovací kamery vzadu.
Palubní počítač | zadavatel vyplní "požadováno/–" | dodavatel vyplní "ANO/NE" | –
Vyhřívaná vnější zpětná zrcátka | zadavatel vyplní "požadováno/–" | dodavatel vyplní "ANO/NE" | –
Středová loketní opěrka vpředu | zadavatel vyplní "požadováno/–" | dodavatel vyplní "ANO/NE" | –
Digitální přístrojový štít | zadavatel vyplní "požadováno/–" | dodavatel vyplní "ANO/NE" | –
Letní pneu na litých discích včetně sady kompatibilních bezpečnostních šroubů kol | zadavatel vyplní "požadováno/–" Příplatek za nahrazení letních pneu na ocelových discích, nejsou-li letní pneu na litých discích včetně sady kompatibilních bezpečnostních šroubů kol již ve standardní výbavě | dodavatel vyplní "ANO/NE/NENÍ RELEVANTNÍ" | Doplní dodavatel (ANO/NE se vztahuje k příplatku za nahrazení letních pneu na ocelových discích, NENÍ RELEVANTNÍ k litým diskům včetně sady kompatibilních bezpečnostních šroubů kol již ve standardní výbavě)
Vyhřívaný volant | zadavatel vyplní "požadováno/–" | dodavatel vyplní "ANO/NE" | –
Vyhřívání předních sedadel | zadavatel vyplní "požadováno/–" | dodavatel vyplní "ANO/NE" | –
Adaptivní tempomat | zadavatel vyplní "požadováno/–" Příplatek za nahrazení tempomatu, není-li adaptivní tempomat již ve standardní výbavě. | dodavatel vyplní "ANO/NE/NENÍ RELEVANTNÍ" | Doplní dodavatel (ANO/NE se vztahuje k nahrazení tempomatu adaptivním tempomatem v rámci nadstandardní výbavy, NENÍ RELEVANTNÍ se vztahuje k případu, kdy je adaptivní tempomat již ve standardní výbavě.
Světelný senzor | zadavatel vyplní "požadováno/–" | dodavatel vyplní "ANO/NE" | –
Dešťový senzor | zadavatel vyplní "požadováno/–" | dodavatel vyplní "ANO/NE" | –
Hasicí přístroj [minimální hmotnost 1 kg, vhodný k hašení požáru lithiových baterií v počáteční fázi] umístěný pod sedadlem spolujezdce či v prostoru určeném pro hasicí přístroj, nebo pevně uchycený k vozidlu v zavazadlovém prostoru, případně možnost dodatečné montáže hasicího přístroje v autorizovaném servisu výrobce bez ztráty záruky na vozidlo (případná dodatečná montáž je součástí nabídkové ceny za nadstandardní výbavu) | zadavatel vyplní "požadováno/–" | dodavatel vyplní "ANO/NE" | Vyplňte konkrétní popis splnění požadavku (umístění hasicího přístroje ve vozidle a zda se jedná o dodatečnou montáž nebo dodání z výroby). Lze vyplnit variantně i více z možností či všechny možnosti.
Reflexní vesty pro všechny cestující | zadavatel vyplní "požadováno/–" | dodavatel vyplní "ANO/NE" | –
Nadstandardní výbava parametrů s odůvodněním na úrovni zadavatele (možnost rozporu s 3E a/nebo riziko bezdůvodného omezení hospodářské soutěže)
Asistent hlídání mrtvého úhlu | zadavatel vyplní "požadováno/–" | dodavatel vyplní "ANO/NE" | –

## 3EV
TECHNICKÁ SPECIFIKACE – OSOBNÍ VOZIDLA NA ELEKTRICKÝ POHON – KATEGORIE 3EV - MANAŽERSKÉ S ŘIDIČEM |  |  |  | ANO | požadováno
Parametr | Požadavek zadavatele (žluté buňky vyplní zadavatel) | Nabídka dodavatele (žluté buňky vyplní dodavatel) |  | NE | –
|  | Splnění požadavku dodavatelem | Popis naplnění požadavku
Tovární značka | tovární značka | – | Vyplňte tovární značku
Obchodní označení modelu | obchodní označení modelu (včetně výbavového stupně) | – | Vyplňte obchodní označení modelu (včetně výbavového stupně)
Motor | elektromotor | dodavatel vyplní "ANO/NE" | –
Zdroj energie | elektřina | dodavatel vyplní "ANO/NE" | –
Výkon [kW] | min. 150 | dodavatel vyplní "ANO/NE" | Vyplňte konkrétní popis splnění požadavku (hodnota výkonu)
Dojezd na 1 nabití [km] na elektrický pohon [dle WLTP] | min. 500 | dodavatel vyplní "ANO/NE" | Vyplňte konkrétní popis splnění požadavku (dojezd na 1 nabití (km))
Točivý moment [Nm] | min. 335 | dodavatel vyplní "ANO/NE" | Vyplňte konkrétní popis splnění požadavku (hodnota točivého momentu)
Základní vlastnosti vozu
Provedení karoserie | AA/AB | dodavatel vyplní "ANO/NE" | Vyplňte konkrétní popis splnění požadavku (provedení karoserie)
Počet dveří | 4 - 5 | dodavatel vyplní "ANO/NE" | Vyplňte konkrétní popis splnění požadavku (počet dveří)
Počet míst k sezení | 5 | dodavatel vyplní "ANO/NE" | –
Rozměry
Rozvor [mm] dle technické dokumentace vozidla | min. 2760 | dodavatel vyplní "ANO/NE" | Vyplňte konkrétní popis splnění požadavku (rozvor vozidla)
Délka vozidla [mm] dle technické dokumentace vozidla | min. 4600 | dodavatel vyplní "ANO/NE" | Vyplňte konkrétní popis splnění požadavku (délka vozidla)
Základní objem zavazadlového prostoru měřený metodou VDA V210 v dm³ | min. 400 | dodavatel vyplní "ANO/NE" | Vyplňte konkrétní popis splnění požadavku (základní objem zavazadlového prostoru)
Exteriér a interiér
Barva karoserie | dle požadavku zadavatele | dodavatel vyplní "ANO/NE" | –
Převládající barva interiéru | šedá nebo černá; případně kombinace obou barev | dodavatel vyplní "ANO/NE" | Vyplňte konkrétní popis splnění požadavku (převládající barva interiéru)
Bezpečnost
Airbagy | minimálně airbag řidiče a spolujezdce, vpředu boční a hlavové | dodavatel vyplní "ANO/NE" | Vyplňte konkrétní popis splnění požadavku (typy airbagů)
Aktivní systém prevence čelního nárazu | ANO | dodavatel vyplní "ANO/NE" | –
Aktivní systém hlídání jízdního pruhu | ANO | dodavatel vyplní "ANO/NE" | –
Asistent čtení dopravních značek | ANO | dodavatel vyplní "ANO/NE" | –
Výbava a funkčnost
Klimatizace | automatická | dodavatel vyplní "ANO/NE" | –
Tempomat nebo adaptivní tempomat | ANO | dodavatel vyplní "ANO/NE" | Vyplňte konkrétní popis splnění požadavku (tempomat nebo adaptivní tempomat)
Vnitřní vytápění | tepelné čerpadlo | dodavatel vyplní "ANO/NE" | –
Centrální zamykání | bezklíčové | dodavatel vyplní "ANO/NE" | –
Okna | elektrické stahování oken minimálně předních dveří | dodavatel vyplní "ANO/NE" | Vyplňte konkrétní popis splnění požadavku
Tónování oken | ANO | dodavatel vyplní "ANO/NE" | –
Audiosystém | originální z výroby a integrovaný v palubní desce | dodavatel vyplní "ANO/NE" | –
Multimediální systém s podporou integrace chytrého telefonu | ANO | dodavatel vyplní "ANO/NE" | –
Handsfree sada | handsfree - bluetooth, handsfree jako jedna z funkcí integrovaného autorádia (vestavěné společně s rádiem) | dodavatel vyplní "ANO/NE" | –
USB port [k nabíjení, případně propojení se systémem vozu] | min. 1 | dodavatel vyplní "ANO/NE" | Vyplňte konkrétní popis splnění požadavku (počet a druh USB portu)
Volant | výškově a podélně nastavitelný | dodavatel vyplní "ANO/NE" | –
Vnější zpětná zrcátka | elektricky ovládaná | dodavatel vyplní "ANO/NE" | –
Koberce | koberce pocházející z originálního příslušenství výrobce | dodavatel vyplní "ANO/NE" | –
Materiál koberců | gumové koberce vpředu i vzadu a v zavazadlovém prostoru | dodavatel vyplní "ANO/NE" | –
Pneumatiky, kola | na vozidle namontována kola dle ročního období v okamžiku dodání, tj. zimní v období mezi 15. 10. a 31. 3., ve zbývajícím období letní; součástí dodávky i kola pro opačné období a ve stejném rozměru | dodavatel vyplní "ANO/NE" | –
Stáří pneumatik | dodávané pneumatiky nesmějí být starší než 18 měsíců v momentu převzetí vozidla | dodavatel vyplní "ANO/NE" | –
Letní, zimní pneumatiky kompatibilní s vozidlem | letní pneu na ocelových discích nebo letní pneu na litých discích včetně sady kompatibilních bezpečnostních šroubů kol | dodavatel vyplní "ANO/NE" | Vyplňte konkrétní popis splnění požadavku (ocelové disky nebo lité disky včetně sady kompatibilních bezpečnostních šroubů kol). V případě, že jsou nabízena letní i zimní pneu na litých discích uveďte, zda bude dodána jedna sada kompatibilních bezpečnostních šroubů kol pro zimní i letní pneu, nebo zda budou dodány dvě sady kompatibilních bezpečnostních šroubů kol, tj. jedna sada pro zimní pneu a jedna sada pro letní pneu.
| zimní pneu na ocelových discích, nebo zimní pneu na litých discích včetně sady kompatibilních bezpečnostních šroubů kol | dodavatel vyplní "ANO/NE" | Vyplňte konkrétní popis splnění požadavku (ocelové disky nebo lité disky včetně sady kompatibilních bezpečnostních šroubů kol)
Sady disků | sada disků zvlášť pro letní i zimní pneu, tj. celkem součástí dodávky dvě sady disků k vozidlu | dodavatel vyplní "ANO/NE" | –
Opravná lepicí sada | ANO | dodavatel vyplní "ANO/NE" | –
Povinná výbava | ANO | dodavatel vyplní "ANO/NE" | –
Možnost dobíjení z běžné elektrické zásuvky 230V v jedné fázi | ANO | dodavatel vyplní "ANO/NE" | –
Možnost dobíjení rychlonabíjením výkonem minimálně 50 kW | ANO | dodavatel vyplní "ANO/NE" | –
V dodání kabel umožňující běžné dobíjení v jedné fázi 230V, délky min. 5m, kompatibilní s dodávaným vozem + dobíjení přes koncovku Schuko | ANO | dodavatel vyplní "ANO/NE" | –
Možnost dobíjení ve třech fázích 400V | ANO | dodavatel vyplní "ANO/NE" | –
Záruka
Záruka na jakost vozidla | záruka na bezvadnou funkci vozidla v délce trvání minimálně 60 měsíců nebo do najetí minimálně 100 000 km podle toho, která skutečnost nastane dříve | dodavatel vyplní "ANO/NE" | Vyplňte konkrétní popis splnění požadavku. Je třeba uvést informace ve vztahu k oběma hodnotám a u obou splnit minimální hodnotu (počet měsíců/let i počet kilometrů), nebo uvést hodnotu počtu měsíců/let a informaci o neomezení záruky počtem najetých km
Záruka na lak | záruka na lak v délce trvání min. 2 roky nebo do najetí min. 150 000 km podle toho, která skutečnost nastane dříve | dodavatel vyplní "ANO/NE" | Vyplňte konkrétní popis splnění požadavku. Je třeba uvést informace ve vztahu k oběma hodnotám a u obou splnit minimální hodnotu (počet měsíců/let i počet kilometrů), nebo uvést hodnotu počtu měsíců/let a informaci o neomezení záruky počtem najetých km
Záruka na neprorezavění karoserie | záruka na neprorezavění karoserie v délce trvání minimálně 12 let | dodavatel vyplní "ANO/NE" | Vyplňte konkrétní popis splnění požadavku (délka záruky na neprorezivění karosérie)oplní dodavatel
Záruka na vysokonapěťový akumulátor | záruka na akumulátor v délce trvání minimálně 7 let nebo do ujetí minimálně 150 000 kilometrů, podle toho, která z těchto skutečností nastane dříve; nebo záruka na akumulátor v délce trvání minimálně 7 let bez omezení najetých km | dodavatel vyplní "ANO/NE" | Vyplňte konkrétní popis splnění požadavku. Je třeba uvést informace ve vztahu k oběma hodnotám a u obou splnit minimální hodnotu (počet let/měsíců i počet kilometrů), nebo uvést hodnotu počtu let/měsíců a informaci o neomezení záruky počtem najetých km
Nadstandardní výbava
Vestavěná GPS navigace | zadavatel vyplní "požadováno/–" | dodavatel vyplní "ANO/NE" | –
Parkovací senzory a/nebo parkovací kamera vpředu | zadavatel vyplní "požadováno/–" | dodavatel vyplní "ANO/NE" | Vyplňte konkrétní popis splnění požadavku (požadavek je splněn v případech, kdy je vozidlo vybaveno 1) parkovacími senzory vpředu, 2) parkovací kamerou vpředu, 3) jak parkovacími senzory vpředu, tak parkovací kamerou vpředu, 4) parkovacím kamerovým systémem s výhledem 360° do okolí nahrazujícím funkci parkovací kamery vpředu.
Parkovací senzory a/nebo parkovací kamera vzadu | zadavatel vyplní "požadováno/–" | dodavatel vyplní "ANO/NE" | Vyplňte konkrétní popis splnění požadavku (požadavek je splněn v případech, kdy je vozidlo vybaveno 1) parkovacími senzory vzadu, 2) parkovací kamerou vzadu, 3) jak parkovacími senzory vzadu, tak parkovací kamerou vzadu, 4) parkovacím kamerovým systémem s výhledem 360° do okolí nahrazujícím funkci parkovací kamery vzadu.
Palubní počítač | zadavatel vyplní "požadováno/–" | dodavatel vyplní "ANO/NE" | –
Vyhřívaná vnější zpětná zrcátka | zadavatel vyplní "požadováno/–" | dodavatel vyplní "ANO/NE" | –
Středová loketní opěrka vpředu | zadavatel vyplní "požadováno/–" | dodavatel vyplní "ANO/NE" | –
Digitální přístrojový štít | zadavatel vyplní "požadováno/–" | dodavatel vyplní "ANO/NE" | –
Letní pneu na litých discích včetně sady kompatibilních bezpečnostních šroubů kol | zadavatel vyplní "požadováno/–" Příplatek za nahrazení letních pneu na ocelových discích, nejsou-li letní pneu na litých discích včetně sady kompatibilních bezpečnostních šroubů kol již ve standardní výbavě | dodavatel vyplní "ANO/NE/NENÍ RELEVANTNÍ" | Doplní dodavatel (ANO/NE se vztahuje k příplatku za nahrazení letních pneu na ocelových discích, NENÍ RELEVANTNÍ k litým diskům včetně sady kompatibilních bezpečnostních šroubů kol již ve standardní výbavě)
Asistent hlídání mrtvého úhlu | zadavatel vyplní "požadováno/–" | dodavatel vyplní "ANO/NE" | –
Vyhřívaný volant | zadavatel vyplní "požadováno/–" | dodavatel vyplní "ANO/NE" | –
Vyhřívání předních sedadel | zadavatel vyplní "požadováno/–" | dodavatel vyplní "ANO/NE" | –
Adaptivní tempomat | zadavatel vyplní "požadováno/–" Příplatek za nahrazení tempomatu, není-li adaptivní tempomat již ve standardní výbavě | dodavatel vyplní "ANO/NE/NENÍ RELEVANTNÍ" | Doplní dodavatel (ANO/NE se vztahuje k nahrazení tempomatu adaptivním tempomatem v rámci nadstandardní výbavy, NENÍ RELEVANTNÍ se vztahuje k případu, kdy je adaptivní tempomat již ve standardní výbavě.
Světelný senzor | zadavatel vyplní "požadováno/–" | dodavatel vyplní "ANO/NE" | –
Dešťový senzor | zadavatel vyplní "požadováno/–" | dodavatel vyplní "ANO/NE" | –
Hasicí přístroj [minimální hmotnost 1 kg, vhodný k hašení požáru lithiových baterií v počáteční fázi] umístěný pod sedadlem spolujezdce či v prostoru určeném pro hasicí přístroj, nebo pevně uchycený k vozidlu v zavazadlovém prostoru, případně možnost dodatečné montáže hasicího přístroje v autorizovaném servisu výrobce bez ztráty záruky na vozidlo (případná dodatečná montáž je součástí nabídkové ceny za nadstandardní výbavu) | zadavatel vyplní "požadováno/–" | dodavatel vyplní "ANO/NE" | Vyplňte konkrétní popis splnění požadavku (umístění hasicího přístroje ve vozidle a zda se jedná o dodatečnou montáž nebo dodání z výroby). Lze vyplnit variantně i více z možností či všechny možnosti.
Reflexní vesty pro všechny cestující | zadavatel vyplní "požadováno/–" | dodavatel vyplní "ANO/NE" | –

## 4EV
TECHNICKÁ SPECIFIKACE – OSOBNÍ VOZIDLA NA ELEKTRICKÝ POHON – KATEGORIE 4EV - TERÉNNÍ |  |  |  | ANO | požadováno
Parametr | Požadavek zadavatele (žluté buňky vyplní zadavatel) | Nabídka dodavatele (žluté buňky vyplní dodavatel) |  | NE | –
|  | Splnění požadavku dodavatelem | Popis naplnění požadavku
Tovární značka | tovární značka | – | Vyplňte tovární značku
Obchodní označení modelu | obchodní označení modelu (včetně výbavového stupně) | – | Vyplňte obchodní označení modelu (včetně výbavového stupně)
Motor | elektromotor | dodavatel vyplní "ANO/NE" | –
Zdroj energie | elektřina | dodavatel vyplní "ANO/NE" | –
Výkon [kW] | min. 150 | dodavatel vyplní "ANO/NE" | Vyplňte konkrétní popis splnění požadavku (hodnota výkonu)
Dojezd na 1 nabití [km] na elektrický pohon [dle WLTP] | min. 400 | dodavatel vyplní "ANO/NE" | Vyplňte konkrétní popis splnění požadavku (dojezd na 1 nabití (km))
Točivý moment [Nm] | min. 300 | dodavatel vyplní "ANO/NE" | Vyplňte konkrétní popis splnění požadavku (hodnota točivého momentu)
Základní vlastnosti vozu
Provedení karoserie | AC/AF/AG | dodavatel vyplní "ANO/NE" | Vyplňte konkrétní popis splnění požadavku (provedení karoserie)
Počet dveří | 5 | dodavatel vyplní "ANO/NE" | –
Počet míst k sezení | 5 | dodavatel vyplní "ANO/NE" | –
Pohon kol | 4x4 | dodavatel vyplní "ANO/NE"
Rozměry
Rozvor [mm] dle technické dokumentace vozidla | min. 2600 | dodavatel vyplní "ANO/NE" | Vyplňte konkrétní popis splnění požadavku (rozvor vozidla)
Základní objem zavazadlového prostoru měřený metodou VDA V210 v dm³ | min. 350 | dodavatel vyplní "ANO/NE" | Vyplňte konkrétní popis splnění požadavku (základní objem zavazadlového prostoru)
Světlá výška [mm] | min. 150 | dodavatel vyplní "ANO/NE" | Vyplňte konkrétní popis splnění požadavku (světlá výška)
Exteriér a interiér
Barva karoserie | dle požadavku zadavatele | dodavatel vyplní "ANO/NE" | –
Převládající barva interiéru | šedá nebo černá; případně kombinace obou barev | dodavatel vyplní "ANO/NE" | Vyplňte konkrétní popis splnění požadavku (převládající barva interiéru)
Bezpečnost
Airbagy | minimálně airbag řidiče a spolujezdce, vpředu boční a hlavové | dodavatel vyplní "ANO/NE" | Vyplňte konkrétní popis splnění požadavku (typy airbagů)
Aktivní systém prevence čelního nárazu | ANO | dodavatel vyplní "ANO/NE" | –
Aktivní systém hlídání jízdního pruhu | ANO | dodavatel vyplní "ANO/NE" | –
Asistent čtení dopravních značek | ANO | dodavatel vyplní "ANO/NE" | –
Výbava a funkčnost
Klimatizace | automatická | dodavatel vyplní "ANO/NE" | –
Tempomat nebo adaptivní tempomat | ANO | dodavatel vyplní "ANO/NE" | Vyplňte konkrétní popis splnění požadavku (tempomat nebo adaptivní tempomat)
Vnitřní vytápění | tepelné čerpadlo | dodavatel vyplní "ANO/NE" | –
Centrální zamykání | ANO | dodavatel vyplní "ANO/NE" | –
Okna | elektrické stahování oken minimálně předních dveří | dodavatel vyplní "ANO/NE" | Vyplňte konkrétní popis splnění požadavku
Tónování oken | ANO | dodavatel vyplní "ANO/NE" | –
Audiosystém | originální z výroby a integrovaný v palubní desce | dodavatel vyplní "ANO/NE" | –
Multimediální systém s podporou integrace chytrého telefonu | ANO | dodavatel vyplní "ANO/NE" | –
Handsfree sada | handsfree - bluetooth, handsfree jako jedna z funkcí integrovaného autorádia (vestavěné společně s rádiem) | dodavatel vyplní "ANO/NE" | –
USB port [k nabíjení, případně propojení se systémem vozu] | min. 1 | dodavatel vyplní "ANO/NE" | Vyplňte konkrétní popis splnění požadavku (počet a druh USB portu)
Volant | výškově a podélně nastavitelný | dodavatel vyplní "ANO/NE" | –
Vnější zpětná zrcátka | elektricky ovládaná | dodavatel vyplní "ANO/NE" | –
Koberce | požadovány koberce pocházející z originálního příslušenství výrobce | dodavatel vyplní "ANO/NE" | –
Materiál koberců | gumové koberce vpředu i vzadu a v zavazadlovém prostoru | dodavatel vyplní "ANO/NE" | –
Pneumatiky, kola | na vozidle namontována kola dle ročního období v okamžiku dodání, tj. zimní v období mezi 15. 10. a 31. 3., ve zbývajícím období letní; součástí dodávky i kola pro opačné období a ve stejném rozměru | dodavatel vyplní "ANO/NE" | –
Stáří pneumatik | dodávané pneumatiky nesmějí být starší než 18 měsíců v momentu převzetí vozidla | dodavatel vyplní "ANO/NE" | –
Letní, zimní pneumatiky kompatibilní s vozidlem | letní pneu na ocelových discích nebo letní pneu na litých discích včetně sady kompatibilních bezpečnostních šroubů kol | dodavatel vyplní "ANO/NE" | Vyplňte konkrétní popis splnění požadavku (ocelové disky nebo lité disky včetně sady kompatibilních bezpečnostních šroubů kol). V případě, že jsou nabízena letní i zimní pneu na litých discích uveďte, zda bude dodána jedna sada kompatibilních bezpečnostních šroubů kol pro zimní i letní pneu, nebo zda budou dodány dvě sady kompatibilních bezpečnostních šroubů kol, tj. jedna sada pro zimní pneu a jedna sada pro letní pneu.
| zimní pneu na ocelových discích, nebo zimní pneu na litých discích včetně sady kompatibilních bezpečnostních šroubů kol | dodavatel vyplní "ANO/NE" | Vyplňte konkrétní popis splnění požadavku (ocelové disky nebo lité disky včetně sady kompatibilních bezpečnostních šroubů kol)
Sady disků | sada disků zvlášť pro letní i zimní pneu, tj. celkem součástí dodávky dvě sady disků k vozidlu | dodavatel vyplní "ANO/NE" | –
Opravná lepicí sada | ANO | dodavatel vyplní "ANO/NE" | –
Povinná výbava | ANO | dodavatel vyplní "ANO/NE" | –
Možnost dobíjení z běžné elektrické zásuvky 230V v jedné fázi | ANO | dodavatel vyplní "ANO/NE" | –
Možnost dobíjení rychlonabíjením výkonem minimálně 50 kW | ANO | dodavatel vyplní "ANO/NE" | –
V dodání kabel umožňující běžné dobíjení v jedné fázi 230V, délky min. 5m, kompatibilní s dodávaným vozem + dobíjení přes koncovku Schuko | ANO | dodavatel vyplní "ANO/NE" | –
Možnost dobíjení ve třech fázích 400V | ANO | dodavatel vyplní "ANO/NE" | –
Záruka
Záruka na jakost vozidla | záruka na bezvadnou funkci vozidla v délce trvání minimálně 60 měsíců nebo do najetí minimálně 100 000 km podle toho, která skutečnost nastane dříve | dodavatel vyplní "ANO/NE" | Vyplňte konkrétní popis splnění požadavku. Je třeba uvést informace ve vztahu k oběma hodnotám a u obou splnit minimální hodnotu (počet měsíců/let i počet kilometrů), nebo uvést hodnotu počtu měsíců/let a informaci o neomezení záruky počtem najetých km
Záruka na lak | záruka na lak v délce trvání min. 2 roky nebo do najetí min. 150 000 km podle toho, která skutečnost nastane dříve | dodavatel vyplní "ANO/NE" | Vyplňte konkrétní popis splnění požadavku. Je třeba uvést informace ve vztahu k oběma hodnotám a u obou splnit minimální hodnotu (počet měsíců/let i počet kilometrů), nebo uvést hodnotu počtu měsíců/let a informaci o neomezení záruky počtem najetých km
Záruka na neprorezavění karoserie | záruka na neprorezavění karoserie v délce trvání minimálně 12 let | dodavatel vyplní "ANO/NE" | Vyplňte konkrétní popis splnění požadavku (délka záruky na neprorezivění karosérie)
Záruka na vysokonapěťový akumulátor | záruka na akumulátor v délce trvání minimálně 7 let nebo do ujetí minimálně 150 000 kilometrů, podle toho, která z těchto skutečností nastane dříve; nebo záruka na akumulátor v délce trvání minimálně 7 let bez omezení najetých km | dodavatel vyplní "ANO/NE" | Vyplňte konkrétní popis splnění požadavku. Je třeba uvést informace ve vztahu k oběma hodnotám a u obou splnit minimální hodnotu (počet let/měsíců i počet kilometrů), nebo uvést hodnotu počtu let/měsíců a informaci o neomezení záruky počtem najetých km
Nadstandardní výbava
Vestavěná GPS navigace | zadavatel vyplní "požadováno/–" | dodavatel vyplní "ANO/NE" | –
Parkovací senzory a/nebo parkovací kamera vpředu | zadavatel vyplní "požadováno/–" | dodavatel vyplní "ANO/NE" | Vyplňte konkrétní popis splnění požadavku (požadavek je splněn v případech, kdy je vozidlo vybaveno 1) parkovacími senzory vpředu, 2) parkovací kamerou vpředu, 3) jak parkovacími senzory vpředu, tak parkovací kamerou vpředu, 4) parkovacím kamerovým systémem s výhledem 360° do okolí nahrazujícím funkci parkovací kamery vpředu.
Parkovací senzory a/nebo parkovací kamera vzadu | zadavatel vyplní "požadováno/–" | dodavatel vyplní "ANO/NE" | Vyplňte konkrétní popis splnění požadavku (požadavek je splněn v případech, kdy je vozidlo vybaveno 1) parkovacími senzory vzadu, 2) parkovací kamerou vzadu, 3) jak parkovacími senzory vzadu, tak parkovací kamerou vzadu, 4) parkovacím kamerovým systémem s výhledem 360° do okolí nahrazujícím funkci parkovací kamery vzadu.
Palubní počítač | zadavatel vyplní "požadováno/–" | dodavatel vyplní "ANO/NE" | –
Vyhřívaná vnější zpětná zrcátka | zadavatel vyplní "požadováno/–" | dodavatel vyplní "ANO/NE" | –
Středová loketní opěrka vpředu | zadavatel vyplní "požadováno/–" | dodavatel vyplní "ANO/NE" | –
Digitální přístrojový štít | zadavatel vyplní "požadováno/–" | dodavatel vyplní "ANO/NE" | –
Letní pneu na litých discích včetně sady kompatibilních bezpečnostních šroubů kol | zadavatel vyplní "požadováno/–" Příplatek za nahrazení letních pneu na ocelových discích, nejsou-li letní pneu na litých discích včetně sady kompatibilních bezpečnostních šroubů kol již ve standardní výbavě | dodavatel vyplní "ANO/NE/NENÍ RELEVANTNÍ" | doplní dodavatel (ANO/NE se vztahuje k příplatku za nahrazení letních pneu na ocelových discích, NENÍ RELEVANTNÍ k litým diskům včetně sady kompatibilních bezpečnostních šroubů kol již ve standardní výbavě)
Vyhřívaný volant | zadavatel vyplní "požadováno/–" | dodavatel vyplní "ANO/NE" | –
Vyhřívání předních sedadel | zadavatel vyplní "požadováno/–" | dodavatel vyplní "ANO/NE" | –
Adaptivní tempomat | zadavatel vyplní "požadováno/–" Příplatek za nahrazení tempomatu, není-li adaptivní tempomat již ve standardní výbavě. | dodavatel vyplní "ANO/NE/NENÍ RELEVANTNÍ" | Doplní dodavatel (ANO/NE se vztahuje k nahrazení tempomatu adaptivním tempomatem v rámci nadstandardní výbavy, NENÍ RELEVANTNÍ se vztahuje k případu, kdy je adaptivní tempomat již ve standardní výbavě.
Světelný senzor | zadavatel vyplní "požadováno/–" | dodavatel vyplní "ANO/NE" | –
Dešťový senzor | zadavatel vyplní "požadováno/–" | dodavatel vyplní "ANO/NE" | –
Hasicí přístroj [minimální hmotnost 1 kg, vhodný k hašení požáru lithiových baterií v počáteční fázi] umístěný pod sedadlem spolujezdce či v prostoru určeném pro hasicí přístroj, nebo pevně uchycený k vozidlu v zavazadlovém prostoru, případně možnost dodatečné montáže hasicího přístroje v autorizovaném servisu výrobce bez ztráty záruky na vozidlo (případná dodatečná montáž je součástí nabídkové ceny za nadstandardní výbavu) | zadavatel vyplní "požadováno/–" | dodavatel vyplní "ANO/NE" | Vyplňte konkrétní popis splnění požadavku (umístění hasicího přístroje ve vozidle a zda se jedná o dodatečnou montáž nebo dodání z výroby). Lze vyplnit variantně i více z možností či všechny možnosti.
Zásuvka 12V v zavazadlovém prostoru nebo možnost dodatečné montáže zásuvky 12V v zavazadlovém prostoru v autorizovaném servisu výrobce vozidla bez ztráty záruky na vozidlo (případná dodatečná montáž zásuvky 12V v zavazadlovém prostoru je součástí nabídkové ceny za nadstandardní výbavu a příslušenství) | zadavatel vyplní "požadováno/–" | dodavatel vyplní "ANO/NE" | Vyplňte konkrétní popis splnění požadavku
Reflexní vesty pro všechny cestující | zadavatel vyplní "požadováno/–" | dodavatel vyplní "ANO/NE" | –
Nadstandardní výbava parametrů s odůvodněním na úrovni zadavatele (možnost rozporu s 3E a/nebo riziko bezdůvodného omezení hospodářské soutěže)
Asistent hlídání mrtvého úhlu | zadavatel vyplní "požadováno/–" | dodavatel vyplní "ANO/NE" | –

## mini EV
TECHNICKÁ SPECIFIKACE – OSOBNÍ VOZIDLA NA ELEKTRICKÝ POHON – KATEGORIE mini EV - MALÝ VŮZ |  |  |  | ANO | požadováno
Parametr | Požadavek zadavatele (žluté buňky vyplní zadavatel) | Nabídka dodavatele (žluté buňky vyplní dodavatel) |  | NE | –
|  | Splnění požadavku dodavatelem | Popis naplnění požadavku
Tovární značka | tovární značka | – | Vyplňte tovární značku
Obchodní označení modelu | obchodní označení modelu (včetně výbavového stupně) | – | Vyplňte obchodní označení modelu (včetně výbavového stupně)
Motor | elektromotor | dodavatel vyplní "ANO/NE" | –
Zdroj energie | elektřina | dodavatel vyplní "ANO/NE" | –
Výkon [kW] | min. 60 | dodavatel vyplní "ANO/NE" | Vyplňte konkrétní popis splnění požadavku (hodnota výkonu)
Dojezd na 1 nabití [km], pouze elektrický pohon [dle WLTP] | min. 220 | dodavatel vyplní "ANO/NE" | Vyplňte konkrétní popis splnění požadavku (dojezd na 1 nabití (km))
Točivý moment [Nm] | min. 110 | dodavatel vyplní "ANO/NE" | Vyplňte konkrétní popis splnění požadavku (hodnota točivého momentu)
Základní vlastnosti vozu
Provedení karoserie | AA/AB/AC/AF | dodavatel vyplní "ANO/NE" | Vyplňte konkrétní popis splnění požadavku (provedení karoserie)
Počet dveří | 4 - 5 | dodavatel vyplní "ANO/NE" | Vyplňte konkrétní popis splnění požadavku (počet dveří)
Počet míst k sezení | 4 - 5 | dodavatel vyplní "ANO/NE" | Vyplňte konkrétní popis splnění požadavku (počet míst k sezení)
Rozměry
Rozvor [mm] dle technické dokumentace vozidla | min. 2400 | dodavatel vyplní "ANO/NE" | Vyplňte konkrétní popis splnění požadavku (rozvor vozidla)
Základní objem zavazadlového prostoru měřený metodou VDA V210 v dm³ | min. 240 | dodavatel vyplní "ANO/NE" | Vyplňte konkrétní popis splnění požadavku (základní objem zavazadlového prostoru)
Exteriér a interiér
Barva karoserie | dle požadavku zadavatele | dodavatel vyplní "ANO/NE" | –
Převládající barva interiéru | šedá nebo černá; případně kombinace obou barev | dodavatel vyplní "ANO/NE" | Vyplňte konkrétní popis splnění požadavku (převládající barva interiéru)
Bezpečnost
Airbagy | minimálně airbag řidiče a spolujezdce, vpředu boční a hlavové | dodavatel vyplní "ANO/NE" | Vyplňte konkrétní popis splnění požadavku (typy airbagů)
Aktivní systém prevence čelního nárazu | ANO | dodavatel vyplní "ANO/NE" | –
Aktivní systém hlídání jízdního pruhu | ANO | dodavatel vyplní "ANO/NE" | –
Asistent čtení dopravních značek | ANO | dodavatel vyplní "ANO/NE" | –
Výbava a funkčnost
Klimatizace | manuální nebo automatická | dodavatel vyplní "ANO/NE" | Vyplňte konkrétní popis splnění požadavku (typ klimatizace)
Tempomat nebo adaptivní tempomat | ANO | dodavatel vyplní "ANO/NE" | Vyplňte konkrétní popis splnění požadavku (tempomat nebo adaptivní tempomat)
Centrální zamykání | ANO | dodavatel vyplní "ANO/NE" | –
Okna | elektrické stahování oken minimálně předních dveří | dodavatel vyplní "ANO/NE" | Vyplňte konkrétní popis splnění požadavku
Tónování oken | ANO | dodavatel vyplní "ANO/NE" | –
Audiosystém | originální z výroby a integrovaný v palubní desce | dodavatel vyplní "ANO/NE" | –
Multimediální systém s podporou integrace chytrého telefonu | ANO | dodavatel vyplní "ANO/NE" | –
Handsfree sada | handsfree - bluetooth, handsfree jako jedna z funkcí integrovaného autorádia (vestavěné společně s rádiem) | dodavatel vyplní "ANO/NE" | –
USB port [k nabíjení, případně propojení se systémem vozu] | min. 1 | dodavatel vyplní "ANO/NE" | Vyplňte konkrétní popis splnění požadavku (počet a druh USB portu)
Volant | výškově a podélně nastavitelný | dodavatel vyplní "ANO/NE" | –
Koberce | koberce pocházející z originálního příslušenství výrobce | dodavatel vyplní "ANO/NE" | –
Materiál koberců | gumové koberce vpředu i vzadu a v zavazadlovém prostoru | dodavatel vyplní "ANO/NE" | –
Pneumatiky, kola | na vozidle namontována kola dle ročního období v okamžiku dodání, tj. zimní v období mezi 15. 10. a 31. 3., ve zbývajícím období letní; součástí dodávky i kola pro opačné období a ve stejném rozměru | dodavatel vyplní "ANO/NE" | –
Stáří pneumatik | dodávané pneumatiky nesmějí být starší než 18 měsíců v momentu převzetí vozidla | dodavatel vyplní "ANO/NE" | –
Letní, zimní pneumatiky kompatibilní s vozidlem | letní pneu na ocelových discích nebo letní pneu na litých discích včetně sady kompatibilních bezpečnostních šroubů kol | dodavatel vyplní "ANO/NE" | Vyplňte konkrétní popis splnění požadavku (ocelové disky nebo lité disky včetně sady kompatibilních bezpečnostních šroubů kol). V případě, že jsou nabízena letní i zimní pneu na litých discích uveďte, zda bude dodána jedna sada kompatibilních bezpečnostních šroubů kol pro zimní i letní pneu, nebo zda budou dodány dvě sady kompatibilních bezpečnostních šroubů kol, tj. jedna sada pro zimní pneu a jedna sada pro letní pneu.
| zimní pneu na ocelových discích, nebo zimní pneu na litých discích včetně sady kompatibilních bezpečnostních šroubů kol | dodavatel vyplní "ANO/NE" | Vyplňte konkrétní popis splnění požadavku (ocelové disky nebo lité disky včetně sady kompatibilních bezpečnostních šroubů kol)
Sady disků | sada disků zvlášť pro letní i zimní pneu, tj. celkem součástí dodávky dvě sady disků k vozidlu | dodavatel vyplní "ANO/NE" | –
Opravná lepicí sada | ANO | dodavatel vyplní "ANO/NE" | –
Povinná výbava | ANO | dodavatel vyplní "ANO/NE" | –
Možnost dobíjení z běžné elektrické zásuvky 230V v jedné fázi | ANO | dodavatel vyplní "ANO/NE" | –
Možnost dobíjení rychlonabíjením výkonem minimálně 40 kW | ANO | dodavatel vyplní "ANO/NE" | –
V dodání kabel umožňující běžné dobíjení v jedné fázi 230V, délky min. 5m, kompatibilní s dodávaným vozem + dobíjení přes koncovku Schuko | ANO | dodavatel vyplní "ANO/NE" | Vyplňte konkrétní popis splnění požadavku
Záruka
Záruka na jakost vozidla | záruka na bezvadnou funkci vozidla v délce trvání minimálně 60 měsíců nebo do najetí minimálně 100 000 km podle toho, která skutečnost nastane dříve | dodavatel vyplní "ANO/NE" | Vyplňte konkrétní popis splnění požadavku. Je třeba uvést informace ve vztahu k oběma hodnotám a u obou splnit minimální hodnotu (počet měsíců/let i počet kilometrů), nebo uvést hodnotu počtu měsíců/let a informaci o neomezení záruky počtem najetých km
Záruka na lak | záruka na lak v délce trvání min. 2 roky nebo do najetí min. 150 000 km podle toho, která skutečnost nastane dříve | dodavatel vyplní "ANO/NE" | Vyplňte konkrétní popis splnění požadavku. Je třeba uvést informace ve vztahu k oběma hodnotám a u obou splnit minimální hodnotu (počet měsíců/let i počet kilometrů), nebo uvést hodnotu počtu měsíců/let a informaci o neomezení záruky počtem najetých km
Záruka na neprorezavění karoserie | záruka na neprorezavění karoserie v délce trvání minimálně 12 let | dodavatel vyplní "ANO/NE" | Vyplňte konkrétní popis splnění požadavku (délka záruky na neprorezivění karosérie)
Záruka na vysokonapěťový akumulátor | záruka na akumulátor v délce trvání minimálně 7 let nebo do ujetí minimálně 150 000 kilometrů, podle toho, která z těchto skutečností nastane dříve; nebo záruka na akumulátor v délce trvání minimálně 7 let bez omezení najetých km | dodavatel vyplní "ANO/NE" | Vyplňte konkrétní popis splnění požadavku. Je třeba uvést informace ve vztahu k oběma hodnotám a u obou splnit minimální hodnotu (počet let/měsíců i počet kilometrů), nebo uvést hodnotu počtu let/měsíců a informaci o neomezení záruky počtem najetých km
Nadstandardní výbava
Vestavěná GPS navigace | zadavatel vyplní "požadováno/–" | dodavatel vyplní "ANO/NE" | –
Parkovací senzory a/nebo parkovací kamera vzadu | zadavatel vyplní "požadováno/–" | dodavatel vyplní "ANO/NE" | Vyplňte konkrétní popis splnění požadavku (požadavek je splněn v případech, kdy je vozidlo vybaveno 1) parkovacími senzory vzadu, 2) parkovací kamerou vzadu, 3) jak parkovacími senzory vzadu, tak parkovací kamerou vzadu, 4) parkovacím kamerovým systémem s výhledem 360° do okolí nahrazujícím funkci parkovací kamery vzadu.
Palubní počítač | zadavatel vyplní "požadováno/–" | dodavatel vyplní "ANO/NE" | –
Vyhřívaná vnější zpětná zrcátka | zadavatel vyplní "požadováno/–" | dodavatel vyplní "ANO/NE" | –
Středová loketní opěrka vpředu | zadavatel vyplní "požadováno/–" | dodavatel vyplní "ANO/NE" | –
Digitální přístrojový štít | zadavatel vyplní "požadováno/–" | dodavatel vyplní "ANO/NE" | –
Letní pneu na litých discích včetně sady kompatibilních bezpečnostních šroubů kol | zadavatel vyplní "požadováno/–" Příplatek za nahrazení letních pneu na ocelových discích, nejsou-li letní pneu na litých discích včetně sady kompatibilních bezpečnostních šroubů kol již ve standardní výbavě | dodavatel vyplní "ANO/NE/NENÍ RELEVANTNÍ" | Doplní dodavatel (ANO/NE se vztahuje k příplatku za nahrazení letních pneu na ocelových discích, NENÍ RELEVANTNÍ k litým diskům včetně sady kompatibilních bezpečnostních šroubů kol již ve standardní výbavě)
Světelný senzor | zadavatel vyplní "požadováno/–" | dodavatel vyplní "ANO/NE"
Hasicí přístroj [minimální hmotnost 1 kg, vhodný k hašení požáru lithiových baterií v počáteční fázi] umístěný pod sedadlem spolujezdce či v prostoru určeném pro hasicí přístroj, nebo pevně uchycený k vozidlu v zavazadlovém prostoru, případně možnost dodatečné montáže hasicího přístroje v autorizovaném servisu výrobce bez ztráty záruky na vozidlo (případná dodatečná montáž je součástí nabídkové ceny za nadstandardní výbavu) | zadavatel vyplní "požadováno/–" | dodavatel vyplní "ANO/NE" | Vyplňte konkrétní popis splnění požadavku (umístění hasicího přístroje ve vozidle a zda se jedná o dodatečnou montáž nebo dodání z výroby). Lze vyplnit variantně i více z možností či všechny možnosti.
Reflexní vesty pro všechny cestující | zadavatel vyplní "požadováno/–" | dodavatel vyplní "ANO/NE" | –